## IR-Evaluation
IR Evaluierung eines Temperatur-Strahlers nach EU-Richtlinie 2006/25/EG
| Eingabeparameter |  |  |  |  | Wellenlängen- bereich | Effektive Bestrahlungsstärke / Strahldichte |  |  | Grenzwert (VOPST) |  |  | tmax [hh:mm:ss] | Grenzwertausschöpfung / - überschreitung (bei t = 28800 s) | Status
[6 empty] | 180 nm - 400 nm | Eeff | 6.8977e-08 | W/m² | Heff | 30 | J/m² | ≥ 8 h | 6.6218e-05 | OK
| Temperatur (Abstrahlende Fläche) | T = | 1100 | °C |  | 315 nm - 400 nm | EUVA | 0.0002314 | W/m² | HUVA | 10000 | J/m² | ≥ 8 h | 0.00066643 | OK
[6 empty] | 300 nm - 700 nm | LB | 0.058028 | W/(m²sr) | LB | 100 | W/(m²sr) | ≥ 10.000 s | 0.00058028 | OK
| Voraussichtliche Expositionsdauer | t = | 28800 | s | 8:00 | 380 nm - 1.400 nm | LR | 364.0099 | W/(m²sr) | LR | 54490.4385 | W/(m²sr) | ≥ 10 s | 0.0066803 | OK
[6 empty] | 780 nm - 3.000 nm | EIR | 7720.3469 | W/m² | EIR | 100 | W/m² | 0:00 | 77.2035 | Überschreitung
| Abstrahlende Fläche | a = | 0.774 | m |  | 380 mn - 3.000 nm | Eskin | 7730.5797 | W/m² | Eskin | 3556.5588 | W/m² | 0:00 | 2.1736 | GW für > 10s nicht definiert
| 0.59908 | b = | 0.774 | m
| Abstand von Quelle | d = | 1.5 | m
| Emissionsgrad | ε = | 0.9
Prüfer
| Datum | 2017-10-11
Situation
Ort
V1.02 2018-03-01
Spektralbereich |  | Wellenlängenbereich |  | Abgegebene Leistung | Prozent
UV Gesamt |  | 180 nm - 400 nm |  | 0.0016375 | 1.507e-06%
VIS |  | 380 nm - 780 nm |  | 77.4518 | 0.07126%
IR A |  | 780 nm - 1.400 nm |  | 5983.4816 | 5.505%
IR B |  | 1.400 nm - 3.000 nm |  | 48693.8769 | 44.8%
IR C |  | 3.000 nm - 1 mm |  | 54174.6159 | 49.84%
Gesamt |  | 180 nm - 1 mm |  | 108688.624
1000 nm = 1 μm = 0,001 mm
Note on C6: Beispiel Temperaturen Glas: 560°C Aluminium: 750°C Eisen: 1400°C
Note on C8: Voraussichtliche Dauer der Bestrahlung: Diese Zeit geht in die Abschätzung, ob Grenzwerte überschritten sind oder nicht, in die Tabelle rechts ein.
Note on C10: Rechteckform: Hierbei handelt es sich meist um die Öffnung eines Ofens. Sollte die Öffnung nicht rechteckig sein, dann bitte Abmessungen eingeben, die zirka die selbe Fläche wie die echte Öffnung ergeben.
Note on C13: Abstand von Quelle: Beschreibt den mittigen Abstand zur Quelle. Bei einem Ofen ist dies der Abstand zur Ofenöffnung. (Siehe Skizze rechts)
Note on C15: Emissionsgrad: Der Emissionsgrad eines Körpers gibt an, wieviel Strahlung er im Vergleich zu einem idealen Wärmestrahler, einem schwarzen Körper, abgibt. Der Eingabebereich liegt zwischen 0 und 1, wobei 1 die ideale Annahme ist (Worst-Case). Typische Materialien (Metalle) haben einen Emissionsgrad zwsichen 0,85 - 0,95. Falls der Emissionsgrad nicht bekannt ist, sollte der Emissionsgrad auf 1 gesetzt werden um auf der sicheren Seite zu bleiben (Worst-Case Annahme).
Note on C18: Name des Prüfers, der die Gefährdungsbeurteilung erstellt.
Note on C19: Datum der Erstellung der Gefährdungsbeurteilung.
Note on C20: Firma, Maschine, Arbeitsprozess, etc.
Note on C21: Halle, Raum, etc.

## Berechnung (hidden)
gewichtete Leistung
Konstanten: | [8 empty] | Bereich |  | Prozent |  |  | PS | PUVA | PB | PR | PIR | Pskin
Wirkungsquantum | h | 6.6261e-34 | Js |  |  |  |  | Total | 20nm-50.000nm | 108688.624 |  |  |  | [W] | [W] | [W] | [W] | [W] | [W]
Lichtgeschwindigkeit | c0 | 299792458 | m/s |  |  |  |  | UV | 180 nm - 400 nm | 0.0016375 | 1.507e-06% |  |  | 4.8757e-07 | 0.0016357 | 0.10921 | 685.0859 | 54571.9168 | 54644.2481
Boltzmann-Konstante | k | 1.3806e-23 | J/K |  |  |  |  | UVA | 315 nm - 400 nm | 0.0016357 | 1.505e-06%
Stefan-Boltzmann-Konstante | σ | 5.671e-08 | W/(m2K4) |  |  |  |  | VIS | 380 nm -780 nm | 77.4518 | 0.07126% |  |  |  | Winkelausdehnung | Raumwinkel
Schrittweite | Δλ | 5 | nm |  |  |  |  | IR A | 780 nm - 1400 nm | 5983.4816 | 5.505% |  |  | Rechteck | 516 | 0.26626
Körper-Temperatur | T | 1373.15 | K |  |  |  |  | IR B | 1400 nm - 3000nm | 48693.8769 | 44.8% |  |  | Blaulicht | 110 | 0.0121
[8 empty] | IR C | 3000 nm -1mm | 54174.6159 | 49.84% |  |  | Retinal Thermal | 11 | 0.000121
Fläche | A | 0.59908 | m²
Emissionsgrad | e | 0.9 | []
[8 empty] | Gewichtungsfunktionen | [5 empty] | Plancksches Strahlungsgesetz
[8 empty] | 180nm-400nm | 315nm-400nm | 300nm-700nm | VIS 380nm-1400nm | 780nm-3000nm | 380nm-3000nm | 108706.6226 | W | Abweichung | 0.01656%
[8 empty] | Aktinisch | Auge | Blaulicht | Thermisch | Auge | Skin
Plancksches Strahlungsgesetz |  | 20 - 10000 nm | 180 - 400 nm | 380 - 780 nm | 780 - 1400 nm | 1400 - 3000 nm | 3000 - 7000 nm | UV | UVA | Netzhaut | Netzhaut | IR | IR | gewichtete spektrale Bestrahlungsstärken / Strahldichten
Wellenlänge | Wellenlänge | dP/dl/A | dP/dl/A | dP/dl/A | dP/dl/A | dP/dl/A | dP/dl/A | S(λ) | rect(λ) | B(λ) | R(λ) | rect(λ) | rect(λ) | ES(λ) | EUVA(λ) | EB(λ) | ER(λ) | EIR(λ) | ESkin(λ)
[m] | [nm] | [W/(m² nm)] | [W/(m² nm)] | [W/(m² nm)] | [W/(m² nm)] | [W/(m² nm)] | [W/(m² nm)] | [] | [] | [] | [] | [] | [] | [W/(m² nm)] | [W/(m² nm)] | [W/(m² nm)] | [W/(m² nm)] | [W/(m² nm)] | [W/(m² nm)]
2e-08 | 20 | 3.1387e-214 | 0 | 0 | 0 | 0 | 0 | - | - | - | - | - | - | - | - | - | - | - | -
2.5e-08 | 25 | 3.2907e-169 | 0 | 0 | 0 | 0 | 0 | - | - | - | - | - | - | - | - | - | - | - | -
3e-08 | 30 | 2.8714e-139 | 0 | 0 | 0 | 0 | 0 | - | - | - | - | - | - | - | - | - | - | - | -
3.5e-08 | 35 | 6.2009e-118 | 0 | 0 | 0 | 0 | 0 | - | - | - | - | - | - | - | - | - | - | - | -
4e-08 | 40 | 5.6795e-102 | 0 | 0 | 0 | 0 | 0 | - | - | - | - | - | - | - | - | - | - | - | -
4.5e-08 | 45 | 1.3767e-89 | 0 | 0 | 0 | 0 | 0 | - | - | - | - | - | - | - | - | - | - | - | -
5e-08 | 50 | 1.0527e-79 | 0 | 0 | 0 | 0 | 0 | - | - | - | - | - | - | - | - | - | - | - | -
5.5e-08 | 55 | 1.2274e-71 | 0 | 0 | 0 | 0 | 0 | - | - | - | - | - | - | - | - | - | - | - | -
6e-08 | 60 | 6.2338e-65 | 0 | 0 | 0 | 0 | 0 | - | - | - | - | - | - | - | - | - | - | - | -
6.5e-08 | 65 | 2.8506e-59 | 0 | 0 | 0 | 0 | 0 | - | - | - | - | - | - | - | - | - | - | - | -
7e-08 | 70 | 1.9705e-54 | 0 | 0 | 0 | 0 | 0 | - | - | - | - | - | - | - | - | - | - | - | -
7.5e-08 | 75 | 3.01e-50 | 0 | 0 | 0 | 0 | 0 | - | - | - | - | - | - | - | - | - | - | - | -
8e-08 | 80 | 1.3506e-46 | 0 | 0 | 0 | 0 | 0 | - | - | - | - | - | - | - | - | - | - | - | -
8.5e-08 | 85 | 2.2122e-43 | 0 | 0 | 0 | 0 | 0 | - | - | - | - | - | - | - | - | - | - | - | -
9e-08 | 90 | 1.5664e-40 | 0 | 0 | 0 | 0 | 0 | - | - | - | - | - | - | - | - | - | - | - | -
9.5e-08 | 95 | 5.4779e-38 | 0 | 0 | 0 | 0 | 0 | - | - | - | - | - | - | - | - | - | - | - | -
1e-07 | 100 | 1.0525e-35 | 0 | 0 | 0 | 0 | 0 | - | - | - | - | - | - | - | - | - | - | - | -
1.05e-07 | 105 | 1.2111e-33 | 0 | 0 | 0 | 0 | 0 | - | - | - | - | - | - | - | - | - | - | - | -
1.1e-07 | 110 | 8.9557e-32 | 0 | 0 | 0 | 0 | 0 | - | - | - | - | - | - | - | - | - | - | - | -
1.15e-07 | 115 | 4.5102e-30 | 0 | 0 | 0 | 0 | 0 | - | - | - | - | - | - | - | - | - | - | - | -
1.2e-07 | 120 | 1.6237e-28 | 0 | 0 | 0 | 0 | 0 | - | - | - | - | - | - | - | - | - | - | - | -
1.25e-07 | 125 | 4.3521e-27 | 0 | 0 | 0 | 0 | 0 | - | - | - | - | - | - | - | - | - | - | - | -
1.3e-07 | 130 | 8.9886e-26 | 0 | 0 | 0 | 0 | 0 | - | - | - | - | - | - | - | - | - | - | - | -
1.35e-07 | 135 | 1.4729e-24 | 0 | 0 | 0 | 0 | 0 | - | - | - | - | - | - | - | - | - | - | - | -
1.4e-07 | 140 | 1.9636e-23 | 0 | 0 | 0 | 0 | 0 | - | - | - | - | - | - | - | - | - | - | - | -
1.45e-07 | 145 | 2.176e-22 | 0 | 0 | 0 | 0 | 0 | - | - | - | - | - | - | - | - | - | - | - | -
1.5e-07 | 150 | 2.0424e-21 | 0 | 0 | 0 | 0 | 0 | - | - | - | - | - | - | - | - | - | - | - | -
1.55e-07 | 155 | 1.6502e-20 | 0 | 0 | 0 | 0 | 0 | - | - | - | - | - | - | - | - | - | - | - | -
1.6e-07 | 160 | 1.1642e-19 | 0 | 0 | 0 | 0 | 0 | - | - | - | - | - | - | - | - | - | - | - | -
1.65e-07 | 165 | 7.2621e-19 | 0 | 0 | 0 | 0 | 0 | - | - | - | - | - | - | - | - | - | - | - | -
1.7e-07 | 170 | 4.0493e-18 | 0 | 0 | 0 | 0 | 0 | - | - | - | - | - | - | - | - | - | - | - | -
1.75e-07 | 175 | 2.0381e-17 | 0 | 0 | 0 | 0 | 0 | - | - | - | - | - | - | - | - | - | - | - | -
1.8e-07 | 180 | 9.3402e-17 | 9.3402e-17 | 0 | 0 | 0 | 0 | 0.012 | 0 | 0 | 0 | 0 | 0 | 1.1208e-18 | 0 | 0 | 0 | 0 | 0
1.85e-07 | 185 | 3.9275e-16 | 3.9275e-16 | 0 | 0 | 0 | 0 | 0.0151 | 0 | 0 | 0 | 0 | 0 | 5.9306e-18 | 0 | 0 | 0 | 0 | 0
1.9e-07 | 190 | 1.5258e-15 | 1.5258e-15 | 0 | 0 | 0 | 0 | 0.019 | 0 | 0 | 0 | 0 | 0 | 2.8991e-17 | 0 | 0 | 0 | 0 | 0
1.95e-07 | 195 | 5.5107e-15 | 5.5107e-15 | 0 | 0 | 0 | 0 | 0.0239 | 0 | 0 | 0 | 0 | 0 | 1.3171e-16 | 0 | 0 | 0 | 0 | 0
2e-07 | 200 | 1.8605e-14 | 1.8605e-14 | 0 | 0 | 0 | 0 | 0.03 | 0 | 0 | 0 | 0 | 0 | 5.5815e-16 | 0 | 0 | 0 | 0 | 0
2.05e-07 | 205 | 5.9013e-14 | 5.9013e-14 | 0 | 0 | 0 | 0 | 0.05048 | 0 | 0 | 0 | 0 | 0 | 2.979e-15 | 0 | 0 | 0 | 0 | 0
2.1e-07 | 210 | 1.7666e-13 | 1.7666e-13 | 0 | 0 | 0 | 0 | 0.075 | 0 | 0 | 0 | 0 | 0 | 1.3249e-14 | 0 | 0 | 0 | 0 | 0
2.15e-07 | 215 | 5.0115e-13 | 5.0115e-13 | 0 | 0 | 0 | 0 | 0.09508 | 0 | 0 | 0 | 0 | 0 | 4.765e-14 | 0 | 0 | 0 | 0 | 0
2.2e-07 | 220 | 1.3523e-12 | 1.3523e-12 | 0 | 0 | 0 | 0 | 0.12 | 0 | 0 | 0 | 0 | 0 | 1.6228e-13 | 0 | 0 | 0 | 0 | 0
2.25e-07 | 225 | 3.4828e-12 | 3.4828e-12 | 0 | 0 | 0 | 0 | 0.15036 | 0 | 0 | 0 | 0 | 0 | 5.2367e-13 | 0 | 0 | 0 | 0 | 0
2.3e-07 | 230 | 8.5874e-12 | 8.5874e-12 | 0 | 0 | 0 | 0 | 0.19 | 0 | 0 | 0 | 0 | 0 | 1.6316e-12 | 0 | 0 | 0 | 0 | 0
2.35e-07 | 235 | 2.0329e-11 | 2.0329e-11 | 0 | 0 | 0 | 0 | 0.24 | 0 | 0 | 0 | 0 | 0 | 4.8789e-12 | 0 | 0 | 0 | 0 | 0
2.4e-07 | 240 | 4.6325e-11 | 4.6325e-11 | 0 | 0 | 0 | 0 | 0.3 | 0 | 0 | 0 | 0 | 0 | 1.3897e-11 | 0 | 0 | 0 | 0 | 0
2.45e-07 | 245 | 1.0186e-10 | 1.0186e-10 | 0 | 0 | 0 | 0 | 0.36007 | 0 | 0 | 0 | 0 | 0 | 3.6675e-11 | 0 | 0 | 0 | 0 | 0
2.5e-07 | 250 | 2.1656e-10 | 2.1656e-10 | 0 | 0 | 0 | 0 | 0.43 | 0 | 0 | 0 | 0 | 0 | 9.3122e-11 | 0 | 0 | 0 | 0 | 0
2.55e-07 | 255 | 4.4616e-10 | 4.4616e-10 | 0 | 0 | 0 | 0 | 0.52217 | 0 | 0 | 0 | 0 | 0 | 2.3297e-10 | 0 | 0 | 0 | 0 | 0
2.6e-07 | 260 | 8.9227e-10 | 8.9227e-10 | 0 | 0 | 0 | 0 | 0.65 | 0 | 0 | 0 | 0 | 0 | 5.7998e-10 | 0 | 0 | 0 | 0 | 0
2.65e-07 | 265 | 1.7352e-09 | 1.7352e-09 | 0 | 0 | 0 | 0 | 0.80999 | 0 | 0 | 0 | 0 | 0 | 1.4055e-09 | 0 | 0 | 0 | 0 | 0
2.7e-07 | 270 | 3.2867e-09 | 3.2867e-09 | 0 | 0 | 0 | 0 | 1 | 0 | 0 | 0 | 0 | 0 | 3.2867e-09 | 0 | 0 | 0 | 0 | 0
2.75e-07 | 275 | 6.0723e-09 | 6.0723e-09 | 0 | 0 | 0 | 0 | 0.95565 | 0 | 0 | 0 | 0 | 0 | 5.803e-09 | 0 | 0 | 0 | 0 | 0
2.8e-07 | 280 | 1.0958e-08 | 1.0958e-08 | 0 | 0 | 0 | 0 | 0.88 | 0 | 0 | 0 | 0 | 0 | 9.6427e-09 | 0 | 0 | 0 | 0 | 0
2.85e-07 | 285 | 1.9337e-08 | 1.9337e-08 | 0 | 0 | 0 | 0 | 0.76644 | 0 | 0 | 0 | 0 | 0 | 1.4821e-08 | 0 | 0 | 0 | 0 | 0
2.9e-07 | 290 | 3.3413e-08 | 3.3413e-08 | 0 | 0 | 0 | 0 | 0.64 | 0 | 0 | 0 | 0 | 0 | 2.1385e-08 | 0 | 0 | 0 | 0 | 0
2.95e-07 | 295 | 5.6592e-08 | 5.6592e-08 | 0 | 0 | 0 | 0 | 0.51939 | 0 | 0 | 0 | 0 | 0 | 2.9393e-08 | 0 | 0 | 0 | 0 | 0
3e-07 | 300 | 9.4049e-08 | 9.4049e-08 | 0 | 0 | 0 | 0 | 0.3 | 0 | 0.01 | 0 | 0 | 0 | 2.8215e-08 | 0 | 9.4049e-10 | 0 | 0 | 0
3.05e-07 | 305 | 1.535e-07 | 1.535e-07 | 0 | 0 | 0 | 0 | 0.06413 | 0 | 0.01 | 0 | 0 | 0 | 9.8442e-09 | 0 | 1.535e-09 | 0 | 0 | 0
3.1e-07 | 310 | 2.4629e-07 | 2.4629e-07 | 0 | 0 | 0 | 0 | 0.015 | 0 | 0.01 | 0 | 0 | 0 | 3.6944e-09 | 0 | 2.4629e-09 | 0 | 0 | 0
3.15e-07 | 315 | 3.8878e-07 | 3.8878e-07 | 0 | 0 | 0 | 0 | 0.00327 | 1 | 0.01 | 0 | 0 | 0 | 1.2713e-09 | 3.8878e-07 | 3.8878e-09 | 0 | 0 | 0
3.2e-07 | 320 | 6.0427e-07 | 6.0427e-07 | 0 | 0 | 0 | 0 | 0.001 | 1 | 0.01 | 0 | 0 | 0 | 6.0427e-10 | 6.0427e-07 | 6.0427e-09 | 0 | 0 | 0
3.25e-07 | 325 | 9.2542e-07 | 9.2542e-07 | 0 | 0 | 0 | 0 | 0.00052745 | 1 | 0.01 | 0 | 0 | 0 | 4.8811e-10 | 9.2542e-07 | 9.2542e-09 | 0 | 0 | 0
3.3e-07 | 330 | 1.3974e-06 | 1.3974e-06 | 0 | 0 | 0 | 0 | 0.00041 | 1 | 0.01 | 0 | 0 | 0 | 5.7295e-10 | 1.3974e-06 | 1.3974e-08 | 0 | 0 | 0
3.35e-07 | 335 | 2.082e-06 | 2.082e-06 | 0 | 0 | 0 | 0 | 0.00034001 | 1 | 0.01 | 0 | 0 | 0 | 7.0792e-10 | 2.082e-06 | 2.082e-08 | 0 | 0 | 0
3.4e-07 | 340 | 3.0625e-06 | 3.0625e-06 | 0 | 0 | 0 | 0 | 0.00028 | 1 | 0.01 | 0 | 0 | 0 | 8.575e-10 | 3.0625e-06 | 3.0625e-08 | 0 | 0 | 0
3.45e-07 | 345 | 4.4498e-06 | 4.4498e-06 | 0 | 0 | 0 | 0 | 0.00023946 | 1 | 0.01 | 0 | 0 | 0 | 1.0656e-09 | 4.4498e-06 | 4.4498e-08 | 0 | 0 | 0
3.5e-07 | 350 | 6.3904e-06 | 6.3904e-06 | 0 | 0 | 0 | 0 | 0.0002 | 1 | 0.01 | 0 | 0 | 0 | 1.2781e-09 | 6.3904e-06 | 6.3904e-08 | 0 | 0 | 0
3.55e-07 | 355 | 9.075e-06 | 9.075e-06 | 0 | 0 | 0 | 0 | 0.0001604 | 1 | 0.01 | 0 | 0 | 0 | 1.4556e-09 | 9.075e-06 | 9.075e-08 | 0 | 0 | 0
3.6e-07 | 360 | 1.275e-05 | 1.275e-05 | 0 | 0 | 0 | 0 | 0.00013 | 1 | 0.01 | 0 | 0 | 0 | 1.6575e-09 | 1.275e-05 | 1.275e-07 | 0 | 0 | 0
3.65e-07 | 365 | 1.773e-05 | 1.773e-05 | 0 | 0 | 0 | 0 | 0.00011005 | 1 | 0.01 | 0 | 0 | 0 | 1.9512e-09 | 1.773e-05 | 1.773e-07 | 0 | 0 | 0
3.7e-07 | 370 | 2.4414e-05 | 2.4414e-05 | 0 | 0 | 0 | 0 | 9.3e-05 | 1 | 0.01 | 0 | 0 | 0 | 2.2705e-09 | 2.4414e-05 | 2.4414e-07 | 0 | 0 | 0
3.75e-07 | 375 | 3.3302e-05 | 3.3302e-05 | 0 | 0 | 0 | 0 | 7.7084e-05 | 1 | 0.01 | 0 | 0 | 0 | 2.5671e-09 | 3.3302e-05 | 3.3302e-07 | 0 | 0 | 0
3.8e-07 | 380 | 4.5017e-05 | 4.5017e-05 | 4.5017e-05 | 0 | 0 | 0 | 6.4e-05 | 1 | 0.01 | 0.1 | 0 | 1 | 2.8811e-09 | 4.5017e-05 | 4.5017e-07 | 4.5017e-06 | 0 | 4.5017e-05
3.85e-07 | 385 | 6.0327e-05 | 6.0327e-05 | 6.0327e-05 | 0 | 0 | 0 | 5.305e-05 | 1 | 0.013 | 0.13 | 0 | 1 | 3.2004e-09 | 6.0327e-05 | 7.8425e-07 | 7.8425e-06 | 0 | 6.0327e-05
3.9e-07 | 390 | 8.0173e-05 | 8.0173e-05 | 8.0173e-05 | 0 | 0 | 0 | 4.4e-05 | 1 | 0.025 | 0.25 | 0 | 1 | 3.5276e-09 | 8.0173e-05 | 2.0043e-06 | 2.0043e-05 | 0 | 8.0173e-05
3.95e-07 | 395 | 0.0001057 | 0.0001057 | 0.0001057 | 0 | 0 | 0 | 3.6093e-05 | 1 | 0.05 | 0.5 | 0 | 1 | 3.8149e-09 | 0.0001057 | 5.2848e-06 | 5.2848e-05 | 0 | 0.0001057
4e-07 | 400 | 0.00013828 | 0.00013828 | 0.00013828 | 0 | 0 | 0 | 3e-05 | 1 | 0.1 | 1 | 0 | 1 | 4.1483e-09 | 0.00013828 | 1.3828e-05 | 0.00013828 | 0 | 0.00013828
4.05e-07 | 405 | 0.00017956 | 0 | 0.00017956 | 0 | 0 | 0 | 0 | 0 | 0.2 | 2 | 0 | 1 | 0 | 0 | 3.5913e-05 | 0.00035913 | 0 | 0.00017956
4.1e-07 | 410 | 0.00023153 | 0 | 0.00023153 | 0 | 0 | 0 | 0 | 0 | 0.4 | 4 | 0 | 1 | 0 | 0 | 9.261e-05 | 0.0009261 | 0 | 0.00023153
4.15e-07 | 415 | 0.00029648 | 0 | 0.00029648 | 0 | 0 | 0 | 0 | 0 | 0.8 | 8 | 0 | 1 | 0 | 0 | 0.00023719 | 0.0023719 | 0 | 0.00029648
4.2e-07 | 420 | 0.00037716 | 0 | 0.00037716 | 0 | 0 | 0 | 0 | 0 | 0.9 | 9 | 0 | 1 | 0 | 0 | 0.00033945 | 0.0033945 | 0 | 0.00037716
4.25e-07 | 425 | 0.00047676 | 0 | 0.00047676 | 0 | 0 | 0 | 0 | 0 | 0.95 | 9.5 | 0 | 1 | 0 | 0 | 0.00045292 | 0.0045292 | 0 | 0.00047676
4.3e-07 | 430 | 0.00059896 | 0 | 0.00059896 | 0 | 0 | 0 | 0 | 0 | 0.98 | 9.8 | 0 | 1 | 0 | 0 | 0.00058698 | 0.0058698 | 0 | 0.00059896
4.35e-07 | 435 | 0.00074806 | 0 | 0.00074806 | 0 | 0 | 0 | 0 | 0 | 1 | 10 | 0 | 1 | 0 | 0 | 0.00074806 | 0.0074806 | 0 | 0.00074806
4.4e-07 | 440 | 0.00092895 | 0 | 0.00092895 | 0 | 0 | 0 | 0 | 0 | 1 | 10 | 0 | 1 | 0 | 0 | 0.00092895 | 0.0092895 | 0 | 0.00092895
4.45e-07 | 445 | 0.0011473 | 0 | 0.0011473 | 0 | 0 | 0 | 0 | 0 | 0.97 | 9.7 | 0 | 1 | 0 | 0 | 0.0011128 | 0.011128 | 0 | 0.0011473
4.5e-07 | 450 | 0.0014093 | 0 | 0.0014093 | 0 | 0 | 0 | 0 | 0 | 0.94 | 9.4 | 0 | 1 | 0 | 0 | 0.0013248 | 0.013248 | 0 | 0.0014093
4.55e-07 | 455 | 0.0017224 | 0 | 0.0017224 | 0 | 0 | 0 | 0 | 0 | 0.9 | 9 | 0 | 1 | 0 | 0 | 0.0015502 | 0.015502 | 0 | 0.0017224
4.6e-07 | 460 | 0.0020947 | 0 | 0.0020947 | 0 | 0 | 0 | 0 | 0 | 0.8 | 8 | 0 | 1 | 0 | 0 | 0.0016758 | 0.016758 | 0 | 0.0020947
4.65e-07 | 465 | 0.0025352 | 0 | 0.0025352 | 0 | 0 | 0 | 0 | 0 | 0.7 | 7 | 0 | 1 | 0 | 0 | 0.0017747 | 0.017747 | 0 | 0.0025352
4.7e-07 | 470 | 0.0030542 | 0 | 0.0030542 | 0 | 0 | 0 | 0 | 0 | 0.62 | 6.2 | 0 | 1 | 0 | 0 | 0.0018936 | 0.018936 | 0 | 0.0030542
4.75e-07 | 475 | 0.003663 | 0 | 0.003663 | 0 | 0 | 0 | 0 | 0 | 0.55 | 5.5 | 0 | 1 | 0 | 0 | 0.0020146 | 0.020146 | 0 | 0.003663
4.8e-07 | 480 | 0.0043741 | 0 | 0.0043741 | 0 | 0 | 0 | 0 | 0 | 0.45 | 4.5 | 0 | 1 | 0 | 0 | 0.0019683 | 0.019683 | 0 | 0.0043741
4.85e-07 | 485 | 0.0052014 | 0 | 0.0052014 | 0 | 0 | 0 | 0 | 0 | 0.4 | 4 | 0 | 1 | 0 | 0 | 0.0020806 | 0.020806 | 0 | 0.0052014
4.9e-07 | 490 | 0.0061601 | 0 | 0.0061601 | 0 | 0 | 0 | 0 | 0 | 0.22 | 2.2 | 0 | 1 | 0 | 0 | 0.0013552 | 0.013552 | 0 | 0.0061601
4.95e-07 | 495 | 0.0072669 | 0 | 0.0072669 | 0 | 0 | 0 | 0 | 0 | 0.16 | 1.6 | 0 | 1 | 0 | 0 | 0.0011627 | 0.011627 | 0 | 0.0072669
5e-07 | 500 | 0.0085399 | 0 | 0.0085399 | 0 | 0 | 0 | 0 | 0 | 0.1 | 1 | 0 | 1 | 0 | 0 | 0.00085399 | 0.0085399 | 0 | 0.0085399
5.05e-07 | 505 | 0.009999 | 0 | 0.009999 | 0 | 0 | 0 | 0 | 0 | 0.079433 | 1 | 0 | 1 | 0 | 0 | 0.00079425 | 0.009999 | 0 | 0.009999
5.1e-07 | 510 | 0.011666 | 0 | 0.011666 | 0 | 0 | 0 | 0 | 0 | 0.063096 | 1 | 0 | 1 | 0 | 0 | 0.00073604 | 0.011666 | 0 | 0.011666
5.15e-07 | 515 | 0.013563 | 0 | 0.013563 | 0 | 0 | 0 | 0 | 0 | 0.050119 | 1 | 0 | 1 | 0 | 0 | 0.00067974 | 0.013563 | 0 | 0.013563
5.2e-07 | 520 | 0.015715 | 0 | 0.015715 | 0 | 0 | 0 | 0 | 0 | 0.039811 | 1 | 0 | 1 | 0 | 0 | 0.00062564 | 0.015715 | 0 | 0.015715
5.25e-07 | 525 | 0.01815 | 0 | 0.01815 | 0 | 0 | 0 | 0 | 0 | 0.031623 | 1 | 0 | 1 | 0 | 0 | 0.00057397 | 0.01815 | 0 | 0.01815
5.3e-07 | 530 | 0.020897 | 0 | 0.020897 | 0 | 0 | 0 | 0 | 0 | 0.025119 | 1 | 0 | 1 | 0 | 0 | 0.0005249 | 0.020897 | 0 | 0.020897
5.35e-07 | 535 | 0.023984 | 0 | 0.023984 | 0 | 0 | 0 | 0 | 0 | 0.019953 | 1 | 0 | 1 | 0 | 0 | 0.00047855 | 0.023984 | 0 | 0.023984
5.4e-07 | 540 | 0.027446 | 0 | 0.027446 | 0 | 0 | 0 | 0 | 0 | 0.015849 | 1 | 0 | 1 | 0 | 0 | 0.00043499 | 0.027446 | 0 | 0.027446
5.45e-07 | 545 | 0.031317 | 0 | 0.031317 | 0 | 0 | 0 | 0 | 0 | 0.012589 | 1 | 0 | 1 | 0 | 0 | 0.00039426 | 0.031317 | 0 | 0.031317
5.5e-07 | 550 | 0.035633 | 0 | 0.035633 | 0 | 0 | 0 | 0 | 0 | 0.01 | 1 | 0 | 1 | 0 | 0 | 0.00035633 | 0.035633 | 0 | 0.035633
5.55e-07 | 555 | 0.040433 | 0 | 0.040433 | 0 | 0 | 0 | 0 | 0 | 0.0079433 | 1 | 0 | 1 | 0 | 0 | 0.00032117 | 0.040433 | 0 | 0.040433
5.6e-07 | 560 | 0.045758 | 0 | 0.045758 | 0 | 0 | 0 | 0 | 0 | 0.0063096 | 1 | 0 | 1 | 0 | 0 | 0.00028872 | 0.045758 | 0 | 0.045758
5.65e-07 | 565 | 0.051651 | 0 | 0.051651 | 0 | 0 | 0 | 0 | 0 | 0.0050119 | 1 | 0 | 1 | 0 | 0 | 0.00025887 | 0.051651 | 0 | 0.051651
5.7e-07 | 570 | 0.058156 | 0 | 0.058156 | 0 | 0 | 0 | 0 | 0 | 0.0039811 | 1 | 0 | 1 | 0 | 0 | 0.00023152 | 0.058156 | 0 | 0.058156
5.75e-07 | 575 | 0.065321 | 0 | 0.065321 | 0 | 0 | 0 | 0 | 0 | 0.0031623 | 1 | 0 | 1 | 0 | 0 | 0.00020656 | 0.065321 | 0 | 0.065321
5.8e-07 | 580 | 0.073194 | 0 | 0.073194 | 0 | 0 | 0 | 0 | 0 | 0.0025119 | 1 | 0 | 1 | 0 | 0 | 0.00018386 | 0.073194 | 0 | 0.073194
5.85e-07 | 585 | 0.081826 | 0 | 0.081826 | 0 | 0 | 0 | 0 | 0 | 0.0019953 | 1 | 0 | 1 | 0 | 0 | 0.00016327 | 0.081826 | 0 | 0.081826
5.9e-07 | 590 | 0.091271 | 0 | 0.091271 | 0 | 0 | 0 | 0 | 0 | 0.0015849 | 1 | 0 | 1 | 0 | 0 | 0.00014466 | 0.091271 | 0 | 0.091271
5.95e-07 | 595 | 0.10158 | 0 | 0.10158 | 0 | 0 | 0 | 0 | 0 | 0.0012589 | 1 | 0 | 1 | 0 | 0 | 0.00012789 | 0.10158 | 0 | 0.10158
6e-07 | 600 | 0.11282 | 0 | 0.11282 | 0 | 0 | 0 | 0 | 0 | 0.001 | 1 | 0 | 1 | 0 | 0 | 0.00011282 | 0.11282 | 0 | 0.11282
6.05e-07 | 605 | 0.12504 | 0 | 0.12504 | 0 | 0 | 0 | 0 | 0 | 0.001 | 1 | 0 | 1 | 0 | 0 | 0.00012504 | 0.12504 | 0 | 0.12504
6.1e-07 | 610 | 0.1383 | 0 | 0.1383 | 0 | 0 | 0 | 0 | 0 | 0.001 | 1 | 0 | 1 | 0 | 0 | 0.0001383 | 0.1383 | 0 | 0.1383
6.15e-07 | 615 | 0.15267 | 0 | 0.15267 | 0 | 0 | 0 | 0 | 0 | 0.001 | 1 | 0 | 1 | 0 | 0 | 0.00015267 | 0.15267 | 0 | 0.15267
6.2e-07 | 620 | 0.1682 | 0 | 0.1682 | 0 | 0 | 0 | 0 | 0 | 0.001 | 1 | 0 | 1 | 0 | 0 | 0.0001682 | 0.1682 | 0 | 0.1682
6.25e-07 | 625 | 0.18497 | 0 | 0.18497 | 0 | 0 | 0 | 0 | 0 | 0.001 | 1 | 0 | 1 | 0 | 0 | 0.00018497 | 0.18497 | 0 | 0.18497
6.3e-07 | 630 | 0.20304 | 0 | 0.20304 | 0 | 0 | 0 | 0 | 0 | 0.001 | 1 | 0 | 1 | 0 | 0 | 0.00020304 | 0.20304 | 0 | 0.20304
6.35e-07 | 635 | 0.22248 | 0 | 0.22248 | 0 | 0 | 0 | 0 | 0 | 0.001 | 1 | 0 | 1 | 0 | 0 | 0.00022248 | 0.22248 | 0 | 0.22248
6.4e-07 | 640 | 0.24336 | 0 | 0.24336 | 0 | 0 | 0 | 0 | 0 | 0.001 | 1 | 0 | 1 | 0 | 0 | 0.00024336 | 0.24336 | 0 | 0.24336
6.45e-07 | 645 | 0.26575 | 0 | 0.26575 | 0 | 0 | 0 | 0 | 0 | 0.001 | 1 | 0 | 1 | 0 | 0 | 0.00026575 | 0.26575 | 0 | 0.26575
6.5e-07 | 650 | 0.28971 | 0 | 0.28971 | 0 | 0 | 0 | 0 | 0 | 0.001 | 1 | 0 | 1 | 0 | 0 | 0.00028971 | 0.28971 | 0 | 0.28971
6.55e-07 | 655 | 0.31534 | 0 | 0.31534 | 0 | 0 | 0 | 0 | 0 | 0.001 | 1 | 0 | 1 | 0 | 0 | 0.00031534 | 0.31534 | 0 | 0.31534
6.6e-07 | 660 | 0.34268 | 0 | 0.34268 | 0 | 0 | 0 | 0 | 0 | 0.001 | 1 | 0 | 1 | 0 | 0 | 0.00034268 | 0.34268 | 0 | 0.34268
6.65e-07 | 665 | 0.37183 | 0 | 0.37183 | 0 | 0 | 0 | 0 | 0 | 0.001 | 1 | 0 | 1 | 0 | 0 | 0.00037183 | 0.37183 | 0 | 0.37183
6.7e-07 | 670 | 0.40285 | 0 | 0.40285 | 0 | 0 | 0 | 0 | 0 | 0.001 | 1 | 0 | 1 | 0 | 0 | 0.00040285 | 0.40285 | 0 | 0.40285
6.75e-07 | 675 | 0.43582 | 0 | 0.43582 | 0 | 0 | 0 | 0 | 0 | 0.001 | 1 | 0 | 1 | 0 | 0 | 0.00043582 | 0.43582 | 0 | 0.43582
6.8e-07 | 680 | 0.47082 | 0 | 0.47082 | 0 | 0 | 0 | 0 | 0 | 0.001 | 1 | 0 | 1 | 0 | 0 | 0.00047082 | 0.47082 | 0 | 0.47082
6.85e-07 | 685 | 0.50791 | 0 | 0.50791 | 0 | 0 | 0 | 0 | 0 | 0.001 | 1 | 0 | 1 | 0 | 0 | 0.00050791 | 0.50791 | 0 | 0.50791
6.9e-07 | 690 | 0.54719 | 0 | 0.54719 | 0 | 0 | 0 | 0 | 0 | 0.001 | 1 | 0 | 1 | 0 | 0 | 0.00054719 | 0.54719 | 0 | 0.54719
6.95e-07 | 695 | 0.58871 | 0 | 0.58871 | 0 | 0 | 0 | 0 | 0 | 0.001 | 1 | 0 | 1 | 0 | 0 | 0.00058871 | 0.58871 | 0 | 0.58871
7e-07 | 700 | 0.63256 | 0 | 0.63256 | 0 | 0 | 0 | 0 | 0 | 0.001 | 1 | 0 | 1 | 0 | 0 | 0.00063256 | 0.63256 | 0 | 0.63256
7.05e-07 | 705 | 0.67882 | 0 | 0.67882 | 0 | 0 | 0 | 0 | 0 | 0 | 0.97724 | 0 | 1 | 0 | 0 | 0 | 0.66336 | 0 | 0.67882
7.1e-07 | 710 | 0.72755 | 0 | 0.72755 | 0 | 0 | 0 | 0 | 0 | 0 | 0.95499 | 0 | 1 | 0 | 0 | 0 | 0.6948 | 0 | 0.72755
7.15e-07 | 715 | 0.77883 | 0 | 0.77883 | 0 | 0 | 0 | 0 | 0 | 0 | 0.93325 | 0 | 1 | 0 | 0 | 0 | 0.72685 | 0 | 0.77883
7.2e-07 | 720 | 0.83274 | 0 | 0.83274 | 0 | 0 | 0 | 0 | 0 | 0 | 0.91201 | 0 | 1 | 0 | 0 | 0 | 0.75946 | 0 | 0.83274
7.25e-07 | 725 | 0.88934 | 0 | 0.88934 | 0 | 0 | 0 | 0 | 0 | 0 | 0.89125 | 0 | 1 | 0 | 0 | 0 | 0.79262 | 0 | 0.88934
7.3e-07 | 730 | 0.94871 | 0 | 0.94871 | 0 | 0 | 0 | 0 | 0 | 0 | 0.87096 | 0 | 1 | 0 | 0 | 0 | 0.82629 | 0 | 0.94871
7.35e-07 | 735 | 1.0109 | 0 | 1.0109 | 0 | 0 | 0 | 0 | 0 | 0 | 0.85114 | 0 | 1 | 0 | 0 | 0 | 0.86043 | 0 | 1.0109
7.4e-07 | 740 | 1.076 | 0 | 1.076 | 0 | 0 | 0 | 0 | 0 | 0 | 0.83176 | 0 | 1 | 0 | 0 | 0 | 0.89501 | 0 | 1.076
7.45e-07 | 745 | 1.1441 | 0 | 1.1441 | 0 | 0 | 0 | 0 | 0 | 0 | 0.81283 | 0 | 1 | 0 | 0 | 0 | 0.92998 | 0 | 1.1441
7.5e-07 | 750 | 1.2153 | 0 | 1.2153 | 0 | 0 | 0 | 0 | 0 | 0 | 0.79433 | 0 | 1 | 0 | 0 | 0 | 0.96532 | 0 | 1.2153
7.55e-07 | 755 | 1.2895 | 0 | 1.2895 | 0 | 0 | 0 | 0 | 0 | 0 | 0.77625 | 0 | 1 | 0 | 0 | 0 | 1.001 | 0 | 1.2895
7.6e-07 | 760 | 1.3669 | 0 | 1.3669 | 0 | 0 | 0 | 0 | 0 | 0 | 0.75858 | 0 | 1 | 0 | 0 | 0 | 1.0369 | 0 | 1.3669
7.65e-07 | 765 | 1.4476 | 0 | 1.4476 | 0 | 0 | 0 | 0 | 0 | 0 | 0.74131 | 0 | 1 | 0 | 0 | 0 | 1.0731 | 0 | 1.4476
7.7e-07 | 770 | 1.5315 | 0 | 1.5315 | 0 | 0 | 0 | 0 | 0 | 0 | 0.72444 | 0 | 1 | 0 | 0 | 0 | 1.1095 | 0 | 1.5315
7.75e-07 | 775 | 1.6188 | 0 | 1.6188 | 0 | 0 | 0 | 0 | 0 | 0 | 0.70795 | 0 | 1 | 0 | 0 | 0 | 1.146 | 0 | 1.6188
7.8e-07 | 780 | 1.7095 | 0 | 1.7095 | 1.7095 | 0 | 0 | 0 | 0 | 0 | 0.69183 | 1 | 1 | 0 | 0 | 0 | 1.1827 | 1.7095 | 1.7095
7.85e-07 | 785 | 1.8036 | 0 | 0 | 1.8036 | 0 | 0 | 0 | 0 | 0 | 0.67608 | 1 | 1 | 0 | 0 | 0 | 1.2194 | 1.8036 | 1.8036
7.9e-07 | 790 | 1.9013 | 0 | 0 | 1.9013 | 0 | 0 | 0 | 0 | 0 | 0.66069 | 1 | 1 | 0 | 0 | 0 | 1.2562 | 1.9013 | 1.9013
7.95e-07 | 795 | 2.0025 | 0 | 0 | 2.0025 | 0 | 0 | 0 | 0 | 0 | 0.64565 | 1 | 1 | 0 | 0 | 0 | 1.2929 | 2.0025 | 2.0025
8e-07 | 800 | 2.1073 | 0 | 0 | 2.1073 | 0 | 0 | 0 | 0 | 0 | 0.63096 | 1 | 1 | 0 | 0 | 0 | 1.3296 | 2.1073 | 2.1073
8.05e-07 | 805 | 2.2158 | 0 | 0 | 2.2158 | 0 | 0 | 0 | 0 | 0 | 0.6166 | 1 | 1 | 0 | 0 | 0 | 1.3663 | 2.2158 | 2.2158
8.1e-07 | 810 | 2.328 | 0 | 0 | 2.328 | 0 | 0 | 0 | 0 | 0 | 0.60256 | 1 | 1 | 0 | 0 | 0 | 1.4028 | 2.328 | 2.328
8.15e-07 | 815 | 2.4439 | 0 | 0 | 2.4439 | 0 | 0 | 0 | 0 | 0 | 0.58884 | 1 | 1 | 0 | 0 | 0 | 1.4391 | 2.4439 | 2.4439
8.2e-07 | 820 | 2.5636 | 0 | 0 | 2.5636 | 0 | 0 | 0 | 0 | 0 | 0.57544 | 1 | 1 | 0 | 0 | 0 | 1.4752 | 2.5636 | 2.5636
8.25e-07 | 825 | 2.6871 | 0 | 0 | 2.6871 | 0 | 0 | 0 | 0 | 0 | 0.56234 | 1 | 1 | 0 | 0 | 0 | 1.5111 | 2.6871 | 2.6871
8.3e-07 | 830 | 2.8144 | 0 | 0 | 2.8144 | 0 | 0 | 0 | 0 | 0 | 0.54954 | 1 | 1 | 0 | 0 | 0 | 1.5466 | 2.8144 | 2.8144
8.35e-07 | 835 | 2.9456 | 0 | 0 | 2.9456 | 0 | 0 | 0 | 0 | 0 | 0.53703 | 1 | 1 | 0 | 0 | 0 | 1.5819 | 2.9456 | 2.9456
8.4e-07 | 840 | 3.0807 | 0 | 0 | 3.0807 | 0 | 0 | 0 | 0 | 0 | 0.52481 | 1 | 1 | 0 | 0 | 0 | 1.6168 | 3.0807 | 3.0807
8.45e-07 | 845 | 3.2197 | 0 | 0 | 3.2197 | 0 | 0 | 0 | 0 | 0 | 0.51286 | 1 | 1 | 0 | 0 | 0 | 1.6513 | 3.2197 | 3.2197
8.5e-07 | 850 | 3.3627 | 0 | 0 | 3.3627 | 0 | 0 | 0 | 0 | 0 | 0.50119 | 1 | 1 | 0 | 0 | 0 | 1.6853 | 3.3627 | 3.3627
8.55e-07 | 855 | 3.5096 | 0 | 0 | 3.5096 | 0 | 0 | 0 | 0 | 0 | 0.48978 | 1 | 1 | 0 | 0 | 0 | 1.7189 | 3.5096 | 3.5096
8.6e-07 | 860 | 3.6605 | 0 | 0 | 3.6605 | 0 | 0 | 0 | 0 | 0 | 0.47863 | 1 | 1 | 0 | 0 | 0 | 1.752 | 3.6605 | 3.6605
8.65e-07 | 865 | 3.8154 | 0 | 0 | 3.8154 | 0 | 0 | 0 | 0 | 0 | 0.46774 | 1 | 1 | 0 | 0 | 0 | 1.7846 | 3.8154 | 3.8154
8.7e-07 | 870 | 3.9743 | 0 | 0 | 3.9743 | 0 | 0 | 0 | 0 | 0 | 0.45709 | 1 | 1 | 0 | 0 | 0 | 1.8166 | 3.9743 | 3.9743
8.75e-07 | 875 | 4.1371 | 0 | 0 | 4.1371 | 0 | 0 | 0 | 0 | 0 | 0.44668 | 1 | 1 | 0 | 0 | 0 | 1.848 | 4.1371 | 4.1371
8.8e-07 | 880 | 4.304 | 0 | 0 | 4.304 | 0 | 0 | 0 | 0 | 0 | 0.43652 | 1 | 1 | 0 | 0 | 0 | 1.8788 | 4.304 | 4.304
8.85e-07 | 885 | 4.475 | 0 | 0 | 4.475 | 0 | 0 | 0 | 0 | 0 | 0.42658 | 1 | 1 | 0 | 0 | 0 | 1.9089 | 4.475 | 4.475
8.9e-07 | 890 | 4.6499 | 0 | 0 | 4.6499 | 0 | 0 | 0 | 0 | 0 | 0.41687 | 1 | 1 | 0 | 0 | 0 | 1.9384 | 4.6499 | 4.6499
8.95e-07 | 895 | 4.8288 | 0 | 0 | 4.8288 | 0 | 0 | 0 | 0 | 0 | 0.40738 | 1 | 1 | 0 | 0 | 0 | 1.9672 | 4.8288 | 4.8288
9e-07 | 900 | 5.0118 | 0 | 0 | 5.0118 | 0 | 0 | 0 | 0 | 0 | 0.39811 | 1 | 1 | 0 | 0 | 0 | 1.9952 | 5.0118 | 5.0118
9.05e-07 | 905 | 5.1987 | 0 | 0 | 5.1987 | 0 | 0 | 0 | 0 | 0 | 0.38905 | 1 | 1 | 0 | 0 | 0 | 2.0225 | 5.1987 | 5.1987
9.1e-07 | 910 | 5.3896 | 0 | 0 | 5.3896 | 0 | 0 | 0 | 0 | 0 | 0.38019 | 1 | 1 | 0 | 0 | 0 | 2.0491 | 5.3896 | 5.3896
9.15e-07 | 915 | 5.5845 | 0 | 0 | 5.5845 | 0 | 0 | 0 | 0 | 0 | 0.37154 | 1 | 1 | 0 | 0 | 0 | 2.0748 | 5.5845 | 5.5845
9.2e-07 | 920 | 5.7834 | 0 | 0 | 5.7834 | 0 | 0 | 0 | 0 | 0 | 0.36308 | 1 | 1 | 0 | 0 | 0 | 2.0998 | 5.7834 | 5.7834
9.25e-07 | 925 | 5.9862 | 0 | 0 | 5.9862 | 0 | 0 | 0 | 0 | 0 | 0.35481 | 1 | 1 | 0 | 0 | 0 | 2.124 | 5.9862 | 5.9862
9.3e-07 | 930 | 6.1929 | 0 | 0 | 6.1929 | 0 | 0 | 0 | 0 | 0 | 0.34674 | 1 | 1 | 0 | 0 | 0 | 2.1473 | 6.1929 | 6.1929
9.35e-07 | 935 | 6.4034 | 0 | 0 | 6.4034 | 0 | 0 | 0 | 0 | 0 | 0.33884 | 1 | 1 | 0 | 0 | 0 | 2.1698 | 6.4034 | 6.4034
9.4e-07 | 940 | 6.6179 | 0 | 0 | 6.6179 | 0 | 0 | 0 | 0 | 0 | 0.33113 | 1 | 1 | 0 | 0 | 0 | 2.1914 | 6.6179 | 6.6179
9.45e-07 | 945 | 6.8362 | 0 | 0 | 6.8362 | 0 | 0 | 0 | 0 | 0 | 0.32359 | 1 | 1 | 0 | 0 | 0 | 2.2121 | 6.8362 | 6.8362
9.5e-07 | 950 | 7.0583 | 0 | 0 | 7.0583 | 0 | 0 | 0 | 0 | 0 | 0.31623 | 1 | 1 | 0 | 0 | 0 | 2.232 | 7.0583 | 7.0583
9.55e-07 | 955 | 7.2842 | 0 | 0 | 7.2842 | 0 | 0 | 0 | 0 | 0 | 0.30903 | 1 | 1 | 0 | 0 | 0 | 2.251 | 7.2842 | 7.2842
9.6e-07 | 960 | 7.5138 | 0 | 0 | 7.5138 | 0 | 0 | 0 | 0 | 0 | 0.302 | 1 | 1 | 0 | 0 | 0 | 2.2691 | 7.5138 | 7.5138
9.65e-07 | 965 | 7.7471 | 0 | 0 | 7.7471 | 0 | 0 | 0 | 0 | 0 | 0.29512 | 1 | 1 | 0 | 0 | 0 | 2.2863 | 7.7471 | 7.7471
9.7e-07 | 970 | 7.9841 | 0 | 0 | 7.9841 | 0 | 0 | 0 | 0 | 0 | 0.2884 | 1 | 1 | 0 | 0 | 0 | 2.3026 | 7.9841 | 7.9841
9.75e-07 | 975 | 8.2247 | 0 | 0 | 8.2247 | 0 | 0 | 0 | 0 | 0 | 0.28184 | 1 | 1 | 0 | 0 | 0 | 2.318 | 8.2247 | 8.2247
9.8e-07 | 980 | 8.4688 | 0 | 0 | 8.4688 | 0 | 0 | 0 | 0 | 0 | 0.27542 | 1 | 1 | 0 | 0 | 0 | 2.3325 | 8.4688 | 8.4688
9.85e-07 | 985 | 8.7165 | 0 | 0 | 8.7165 | 0 | 0 | 0 | 0 | 0 | 0.26915 | 1 | 1 | 0 | 0 | 0 | 2.3461 | 8.7165 | 8.7165
9.9e-07 | 990 | 8.9677 | 0 | 0 | 8.9677 | 0 | 0 | 0 | 0 | 0 | 0.26303 | 1 | 1 | 0 | 0 | 0 | 2.3587 | 8.9677 | 8.9677
9.95e-07 | 995 | 9.2223 | 0 | 0 | 9.2223 | 0 | 0 | 0 | 0 | 0 | 0.25704 | 1 | 1 | 0 | 0 | 0 | 2.3705 | 9.2223 | 9.2223
1e-06 | 1000 | 9.4803 | 0 | 0 | 9.4803 | 0 | 0 | 0 | 0 | 0 | 0.25119 | 1 | 1 | 0 | 0 | 0 | 2.3814 | 9.4803 | 9.4803
1.005e-06 | 1005 | 9.7417 | 0 | 0 | 9.7417 | 0 | 0 | 0 | 0 | 0 | 0.24547 | 1 | 1 | 0 | 0 | 0 | 2.3913 | 9.7417 | 9.7417
1.01e-06 | 1010 | 10.0063 | 0 | 0 | 10.0063 | 0 | 0 | 0 | 0 | 0 | 0.23988 | 1 | 1 | 0 | 0 | 0 | 2.4003 | 10.0063 | 10.0063
1.015e-06 | 1015 | 10.2741 | 0 | 0 | 10.2741 | 0 | 0 | 0 | 0 | 0 | 0.23442 | 1 | 1 | 0 | 0 | 0 | 2.4085 | 10.2741 | 10.2741
1.02e-06 | 1020 | 10.5451 | 0 | 0 | 10.5451 | 0 | 0 | 0 | 0 | 0 | 0.22909 | 1 | 1 | 0 | 0 | 0 | 2.4157 | 10.5451 | 10.5451
1.025e-06 | 1025 | 10.8192 | 0 | 0 | 10.8192 | 0 | 0 | 0 | 0 | 0 | 0.22387 | 1 | 1 | 0 | 0 | 0 | 2.4221 | 10.8192 | 10.8192
1.03e-06 | 1030 | 11.0964 | 0 | 0 | 11.0964 | 0 | 0 | 0 | 0 | 0 | 0.21878 | 1 | 1 | 0 | 0 | 0 | 2.4276 | 11.0964 | 11.0964
1.035e-06 | 1035 | 11.3765 | 0 | 0 | 11.3765 | 0 | 0 | 0 | 0 | 0 | 0.2138 | 1 | 1 | 0 | 0 | 0 | 2.4323 | 11.3765 | 11.3765
1.04e-06 | 1040 | 11.6596 | 0 | 0 | 11.6596 | 0 | 0 | 0 | 0 | 0 | 0.20893 | 1 | 1 | 0 | 0 | 0 | 2.436 | 11.6596 | 11.6596
1.045e-06 | 1045 | 11.9455 | 0 | 0 | 11.9455 | 0 | 0 | 0 | 0 | 0 | 0.20417 | 1 | 1 | 0 | 0 | 0 | 2.439 | 11.9455 | 11.9455
1.05e-06 | 1050 | 12.2342 | 0 | 0 | 12.2342 | 0 | 0 | 0 | 0 | 0 | 0.19953 | 1 | 1 | 0 | 0 | 0 | 2.441 | 12.2342 | 12.2342
1.055e-06 | 1055 | 12.5257 | 0 | 0 | 12.5257 | 0 | 0 | 0 | 0 | 0 | 0.2 | 1 | 1 | 0 | 0 | 0 | 2.5051 | 12.5257 | 12.5257
1.06e-06 | 1060 | 12.8198 | 0 | 0 | 12.8198 | 0 | 0 | 0 | 0 | 0 | 0.2 | 1 | 1 | 0 | 0 | 0 | 2.564 | 12.8198 | 12.8198
1.065e-06 | 1065 | 13.1165 | 0 | 0 | 13.1165 | 0 | 0 | 0 | 0 | 0 | 0.2 | 1 | 1 | 0 | 0 | 0 | 2.6233 | 13.1165 | 13.1165
1.07e-06 | 1070 | 13.4157 | 0 | 0 | 13.4157 | 0 | 0 | 0 | 0 | 0 | 0.2 | 1 | 1 | 0 | 0 | 0 | 2.6831 | 13.4157 | 13.4157
1.075e-06 | 1075 | 13.7174 | 0 | 0 | 13.7174 | 0 | 0 | 0 | 0 | 0 | 0.2 | 1 | 1 | 0 | 0 | 0 | 2.7435 | 13.7174 | 13.7174
1.08e-06 | 1080 | 14.0215 | 0 | 0 | 14.0215 | 0 | 0 | 0 | 0 | 0 | 0.2 | 1 | 1 | 0 | 0 | 0 | 2.8043 | 14.0215 | 14.0215
1.085e-06 | 1085 | 14.3279 | 0 | 0 | 14.3279 | 0 | 0 | 0 | 0 | 0 | 0.2 | 1 | 1 | 0 | 0 | 0 | 2.8656 | 14.3279 | 14.3279
1.09e-06 | 1090 | 14.6365 | 0 | 0 | 14.6365 | 0 | 0 | 0 | 0 | 0 | 0.2 | 1 | 1 | 0 | 0 | 0 | 2.9273 | 14.6365 | 14.6365
1.095e-06 | 1095 | 14.9473 | 0 | 0 | 14.9473 | 0 | 0 | 0 | 0 | 0 | 0.2 | 1 | 1 | 0 | 0 | 0 | 2.9895 | 14.9473 | 14.9473
1.1e-06 | 1100 | 15.2603 | 0 | 0 | 15.2603 | 0 | 0 | 0 | 0 | 0 | 0.2 | 1 | 1 | 0 | 0 | 0 | 3.0521 | 15.2603 | 15.2603
1.105e-06 | 1105 | 15.5752 | 0 | 0 | 15.5752 | 0 | 0 | 0 | 0 | 0 | 0.2 | 1 | 1 | 0 | 0 | 0 | 3.115 | 15.5752 | 15.5752
1.11e-06 | 1110 | 15.8921 | 0 | 0 | 15.8921 | 0 | 0 | 0 | 0 | 0 | 0.2 | 1 | 1 | 0 | 0 | 0 | 3.1784 | 15.8921 | 15.8921
1.115e-06 | 1115 | 16.2109 | 0 | 0 | 16.2109 | 0 | 0 | 0 | 0 | 0 | 0.2 | 1 | 1 | 0 | 0 | 0 | 3.2422 | 16.2109 | 16.2109
1.12e-06 | 1120 | 16.5315 | 0 | 0 | 16.5315 | 0 | 0 | 0 | 0 | 0 | 0.2 | 1 | 1 | 0 | 0 | 0 | 3.3063 | 16.5315 | 16.5315
1.125e-06 | 1125 | 16.8539 | 0 | 0 | 16.8539 | 0 | 0 | 0 | 0 | 0 | 0.2 | 1 | 1 | 0 | 0 | 0 | 3.3708 | 16.8539 | 16.8539
1.13e-06 | 1130 | 17.1779 | 0 | 0 | 17.1779 | 0 | 0 | 0 | 0 | 0 | 0.2 | 1 | 1 | 0 | 0 | 0 | 3.4356 | 17.1779 | 17.1779
1.135e-06 | 1135 | 17.5035 | 0 | 0 | 17.5035 | 0 | 0 | 0 | 0 | 0 | 0.2 | 1 | 1 | 0 | 0 | 0 | 3.5007 | 17.5035 | 17.5035
1.14e-06 | 1140 | 17.8306 | 0 | 0 | 17.8306 | 0 | 0 | 0 | 0 | 0 | 0.2 | 1 | 1 | 0 | 0 | 0 | 3.5661 | 17.8306 | 17.8306
1.145e-06 | 1145 | 18.1591 | 0 | 0 | 18.1591 | 0 | 0 | 0 | 0 | 0 | 0.2 | 1 | 1 | 0 | 0 | 0 | 3.6318 | 18.1591 | 18.1591
1.15e-06 | 1150 | 18.4891 | 0 | 0 | 18.4891 | 0 | 0 | 0 | 0 | 0 | 0.2 | 1 | 1 | 0 | 0 | 0 | 3.6978 | 18.4891 | 18.4891
1.155e-06 | 1155 | 18.8203 | 0 | 0 | 18.8203 | 0 | 0 | 0 | 0 | 0 | 0.15887 | 1 | 1 | 0 | 0 | 0 | 2.9899 | 18.8203 | 18.8203
1.16e-06 | 1160 | 19.1527 | 0 | 0 | 19.1527 | 0 | 0 | 0 | 0 | 0 | 0.12619 | 1 | 1 | 0 | 0 | 0 | 2.4169 | 19.1527 | 19.1527
1.165e-06 | 1165 | 19.4863 | 0 | 0 | 19.4863 | 0 | 0 | 0 | 0 | 0 | 0.10024 | 1 | 1 | 0 | 0 | 0 | 1.9533 | 19.4863 | 19.4863
1.17e-06 | 1170 | 19.8209 | 0 | 0 | 19.8209 | 0 | 0 | 0 | 0 | 0 | 0.079621 | 1 | 1 | 0 | 0 | 0 | 1.5782 | 19.8209 | 19.8209
1.175e-06 | 1175 | 20.1565 | 0 | 0 | 20.1565 | 0 | 0 | 0 | 0 | 0 | 0.063246 | 1 | 1 | 0 | 0 | 0 | 1.2748 | 20.1565 | 20.1565
1.18e-06 | 1180 | 20.4931 | 0 | 0 | 20.4931 | 0 | 0 | 0 | 0 | 0 | 0.050238 | 1 | 1 | 0 | 0 | 0 | 1.0295 | 20.4931 | 20.4931
1.185e-06 | 1185 | 20.8305 | 0 | 0 | 20.8305 | 0 | 0 | 0 | 0 | 0 | 0.039905 | 1 | 1 | 0 | 0 | 0 | 0.83125 | 20.8305 | 20.8305
1.19e-06 | 1190 | 21.1687 | 0 | 0 | 21.1687 | 0 | 0 | 0 | 0 | 0 | 0.031698 | 1 | 1 | 0 | 0 | 0 | 0.671 | 21.1687 | 21.1687
1.195e-06 | 1195 | 21.5076 | 0 | 0 | 21.5076 | 0 | 0 | 0 | 0 | 0 | 0.025179 | 1 | 1 | 0 | 0 | 0 | 0.54153 | 21.5076 | 21.5076
1.2e-06 | 1200 | 21.8471 | 0 | 0 | 21.8471 | 0 | 0 | 0 | 0 | 0 | 0.02 | 1 | 1 | 0 | 0 | 0 | 0.43694 | 21.8471 | 21.8471
1.205e-06 | 1205 | 22.1872 | 0 | 0 | 22.1872 | 0 | 0 | 0 | 0 | 0 | 0.02 | 1 | 1 | 0 | 0 | 0 | 0.44374 | 22.1872 | 22.1872
1.21e-06 | 1210 | 22.5277 | 0 | 0 | 22.5277 | 0 | 0 | 0 | 0 | 0 | 0.02 | 1 | 1 | 0 | 0 | 0 | 0.45055 | 22.5277 | 22.5277
1.215e-06 | 1215 | 22.8687 | 0 | 0 | 22.8687 | 0 | 0 | 0 | 0 | 0 | 0.02 | 1 | 1 | 0 | 0 | 0 | 0.45737 | 22.8687 | 22.8687
1.22e-06 | 1220 | 23.2101 | 0 | 0 | 23.2101 | 0 | 0 | 0 | 0 | 0 | 0.02 | 1 | 1 | 0 | 0 | 0 | 0.4642 | 23.2101 | 23.2101
1.225e-06 | 1225 | 23.5517 | 0 | 0 | 23.5517 | 0 | 0 | 0 | 0 | 0 | 0.02 | 1 | 1 | 0 | 0 | 0 | 0.47103 | 23.5517 | 23.5517
1.23e-06 | 1230 | 23.8935 | 0 | 0 | 23.8935 | 0 | 0 | 0 | 0 | 0 | 0.02 | 1 | 1 | 0 | 0 | 0 | 0.47787 | 23.8935 | 23.8935
1.235e-06 | 1235 | 24.2355 | 0 | 0 | 24.2355 | 0 | 0 | 0 | 0 | 0 | 0.02 | 1 | 1 | 0 | 0 | 0 | 0.48471 | 24.2355 | 24.2355
1.24e-06 | 1240 | 24.5776 | 0 | 0 | 24.5776 | 0 | 0 | 0 | 0 | 0 | 0.02 | 1 | 1 | 0 | 0 | 0 | 0.49155 | 24.5776 | 24.5776
1.245e-06 | 1245 | 24.9197 | 0 | 0 | 24.9197 | 0 | 0 | 0 | 0 | 0 | 0.02 | 1 | 1 | 0 | 0 | 0 | 0.49839 | 24.9197 | 24.9197
1.25e-06 | 1250 | 25.2617 | 0 | 0 | 25.2617 | 0 | 0 | 0 | 0 | 0 | 0.02 | 1 | 1 | 0 | 0 | 0 | 0.50523 | 25.2617 | 25.2617
1.255e-06 | 1255 | 25.6036 | 0 | 0 | 25.6036 | 0 | 0 | 0 | 0 | 0 | 0.02 | 1 | 1 | 0 | 0 | 0 | 0.51207 | 25.6036 | 25.6036
1.26e-06 | 1260 | 25.9453 | 0 | 0 | 25.9453 | 0 | 0 | 0 | 0 | 0 | 0.02 | 1 | 1 | 0 | 0 | 0 | 0.51891 | 25.9453 | 25.9453
1.265e-06 | 1265 | 26.2868 | 0 | 0 | 26.2868 | 0 | 0 | 0 | 0 | 0 | 0.02 | 1 | 1 | 0 | 0 | 0 | 0.52574 | 26.2868 | 26.2868
1.27e-06 | 1270 | 26.6279 | 0 | 0 | 26.6279 | 0 | 0 | 0 | 0 | 0 | 0.02 | 1 | 1 | 0 | 0 | 0 | 0.53256 | 26.6279 | 26.6279
1.275e-06 | 1275 | 26.9687 | 0 | 0 | 26.9687 | 0 | 0 | 0 | 0 | 0 | 0.02 | 1 | 1 | 0 | 0 | 0 | 0.53937 | 26.9687 | 26.9687
1.28e-06 | 1280 | 27.309 | 0 | 0 | 27.309 | 0 | 0 | 0 | 0 | 0 | 0.02 | 1 | 1 | 0 | 0 | 0 | 0.54618 | 27.309 | 27.309
1.285e-06 | 1285 | 27.6489 | 0 | 0 | 27.6489 | 0 | 0 | 0 | 0 | 0 | 0.02 | 1 | 1 | 0 | 0 | 0 | 0.55298 | 27.6489 | 27.6489
1.29e-06 | 1290 | 27.9882 | 0 | 0 | 27.9882 | 0 | 0 | 0 | 0 | 0 | 0.02 | 1 | 1 | 0 | 0 | 0 | 0.55976 | 27.9882 | 27.9882
1.295e-06 | 1295 | 28.3268 | 0 | 0 | 28.3268 | 0 | 0 | 0 | 0 | 0 | 0.02 | 1 | 1 | 0 | 0 | 0 | 0.56654 | 28.3268 | 28.3268
1.3e-06 | 1300 | 28.6648 | 0 | 0 | 28.6648 | 0 | 0 | 0 | 0 | 0 | 0.02 | 1 | 1 | 0 | 0 | 0 | 0.5733 | 28.6648 | 28.6648
1.305e-06 | 1305 | 29.0021 | 0 | 0 | 29.0021 | 0 | 0 | 0 | 0 | 0 | 0.02 | 1 | 1 | 0 | 0 | 0 | 0.58004 | 29.0021 | 29.0021
1.31e-06 | 1310 | 29.3386 | 0 | 0 | 29.3386 | 0 | 0 | 0 | 0 | 0 | 0.02 | 1 | 1 | 0 | 0 | 0 | 0.58677 | 29.3386 | 29.3386
1.315e-06 | 1315 | 29.6742 | 0 | 0 | 29.6742 | 0 | 0 | 0 | 0 | 0 | 0.02 | 1 | 1 | 0 | 0 | 0 | 0.59348 | 29.6742 | 29.6742
1.32e-06 | 1320 | 30.0089 | 0 | 0 | 30.0089 | 0 | 0 | 0 | 0 | 0 | 0.02 | 1 | 1 | 0 | 0 | 0 | 0.60018 | 30.0089 | 30.0089
1.325e-06 | 1325 | 30.3427 | 0 | 0 | 30.3427 | 0 | 0 | 0 | 0 | 0 | 0.02 | 1 | 1 | 0 | 0 | 0 | 0.60685 | 30.3427 | 30.3427
1.33e-06 | 1330 | 30.6755 | 0 | 0 | 30.6755 | 0 | 0 | 0 | 0 | 0 | 0.02 | 1 | 1 | 0 | 0 | 0 | 0.61351 | 30.6755 | 30.6755
1.335e-06 | 1335 | 31.0072 | 0 | 0 | 31.0072 | 0 | 0 | 0 | 0 | 0 | 0.02 | 1 | 1 | 0 | 0 | 0 | 0.62014 | 31.0072 | 31.0072
1.34e-06 | 1340 | 31.3378 | 0 | 0 | 31.3378 | 0 | 0 | 0 | 0 | 0 | 0.02 | 1 | 1 | 0 | 0 | 0 | 0.62676 | 31.3378 | 31.3378
1.345e-06 | 1345 | 31.6673 | 0 | 0 | 31.6673 | 0 | 0 | 0 | 0 | 0 | 0.02 | 1 | 1 | 0 | 0 | 0 | 0.63335 | 31.6673 | 31.6673
1.35e-06 | 1350 | 31.9955 | 0 | 0 | 31.9955 | 0 | 0 | 0 | 0 | 0 | 0.02 | 1 | 1 | 0 | 0 | 0 | 0.63991 | 31.9955 | 31.9955
1.355e-06 | 1355 | 32.3225 | 0 | 0 | 32.3225 | 0 | 0 | 0 | 0 | 0 | 0.02 | 1 | 1 | 0 | 0 | 0 | 0.64645 | 32.3225 | 32.3225
1.36e-06 | 1360 | 32.6482 | 0 | 0 | 32.6482 | 0 | 0 | 0 | 0 | 0 | 0.02 | 1 | 1 | 0 | 0 | 0 | 0.65296 | 32.6482 | 32.6482
1.365e-06 | 1365 | 32.9725 | 0 | 0 | 32.9725 | 0 | 0 | 0 | 0 | 0 | 0.02 | 1 | 1 | 0 | 0 | 0 | 0.65945 | 32.9725 | 32.9725
1.37e-06 | 1370 | 33.2955 | 0 | 0 | 33.2955 | 0 | 0 | 0 | 0 | 0 | 0.02 | 1 | 1 | 0 | 0 | 0 | 0.66591 | 33.2955 | 33.2955
1.375e-06 | 1375 | 33.617 | 0 | 0 | 33.617 | 0 | 0 | 0 | 0 | 0 | 0.02 | 1 | 1 | 0 | 0 | 0 | 0.67234 | 33.617 | 33.617
1.38e-06 | 1380 | 33.937 | 0 | 0 | 33.937 | 0 | 0 | 0 | 0 | 0 | 0.02 | 1 | 1 | 0 | 0 | 0 | 0.67874 | 33.937 | 33.937
1.385e-06 | 1385 | 34.2555 | 0 | 0 | 34.2555 | 0 | 0 | 0 | 0 | 0 | 0.02 | 1 | 1 | 0 | 0 | 0 | 0.68511 | 34.2555 | 34.2555
1.39e-06 | 1390 | 34.5724 | 0 | 0 | 34.5724 | 0 | 0 | 0 | 0 | 0 | 0.02 | 1 | 1 | 0 | 0 | 0 | 0.69145 | 34.5724 | 34.5724
1.395e-06 | 1395 | 34.8878 | 0 | 0 | 34.8878 | 0 | 0 | 0 | 0 | 0 | 0.02 | 1 | 1 | 0 | 0 | 0 | 0.69776 | 34.8878 | 34.8878
1.4e-06 | 1400 | 35.2014 | 0 | 0 | 35.2014 | 35.2014 | 0 | 0 | 0 | 0 | 0.02 | 1 | 1 | 0 | 0 | 0 | 0.70403 | 35.2014 | 35.2014
1.405e-06 | 1405 | 35.5134 | 0 | 0 | 0 | 35.5134 | 0 | 0 | 0 | 0 | 0 | 1 | 1 | 0 | 0 | 0 | 0 | 35.5134 | 35.5134
1.41e-06 | 1410 | 35.8237 | 0 | 0 | 0 | 35.8237 | 0 | 0 | 0 | 0 | 0 | 1 | 1 | 0 | 0 | 0 | 0 | 35.8237 | 35.8237
1.415e-06 | 1415 | 36.1322 | 0 | 0 | 0 | 36.1322 | 0 | 0 | 0 | 0 | 0 | 1 | 1 | 0 | 0 | 0 | 0 | 36.1322 | 36.1322
1.42e-06 | 1420 | 36.439 | 0 | 0 | 0 | 36.439 | 0 | 0 | 0 | 0 | 0 | 1 | 1 | 0 | 0 | 0 | 0 | 36.439 | 36.439
1.425e-06 | 1425 | 36.7438 | 0 | 0 | 0 | 36.7438 | 0 | 0 | 0 | 0 | 0 | 1 | 1 | 0 | 0 | 0 | 0 | 36.7438 | 36.7438
1.43e-06 | 1430 | 37.0469 | 0 | 0 | 0 | 37.0469 | 0 | 0 | 0 | 0 | 0 | 1 | 1 | 0 | 0 | 0 | 0 | 37.0469 | 37.0469
1.435e-06 | 1435 | 37.348 | 0 | 0 | 0 | 37.348 | 0 | 0 | 0 | 0 | 0 | 1 | 1 | 0 | 0 | 0 | 0 | 37.348 | 37.348
1.44e-06 | 1440 | 37.6472 | 0 | 0 | 0 | 37.6472 | 0 | 0 | 0 | 0 | 0 | 1 | 1 | 0 | 0 | 0 | 0 | 37.6472 | 37.6472
1.445e-06 | 1445 | 37.9444 | 0 | 0 | 0 | 37.9444 | 0 | 0 | 0 | 0 | 0 | 1 | 1 | 0 | 0 | 0 | 0 | 37.9444 | 37.9444
1.45e-06 | 1450 | 38.2397 | 0 | 0 | 0 | 38.2397 | 0 | 0 | 0 | 0 | 0 | 1 | 1 | 0 | 0 | 0 | 0 | 38.2397 | 38.2397
1.455e-06 | 1455 | 38.5329 | 0 | 0 | 0 | 38.5329 | 0 | 0 | 0 | 0 | 0 | 1 | 1 | 0 | 0 | 0 | 0 | 38.5329 | 38.5329
1.46e-06 | 1460 | 38.8241 | 0 | 0 | 0 | 38.8241 | 0 | 0 | 0 | 0 | 0 | 1 | 1 | 0 | 0 | 0 | 0 | 38.8241 | 38.8241
1.465e-06 | 1465 | 39.1132 | 0 | 0 | 0 | 39.1132 | 0 | 0 | 0 | 0 | 0 | 1 | 1 | 0 | 0 | 0 | 0 | 39.1132 | 39.1132
1.47e-06 | 1470 | 39.4001 | 0 | 0 | 0 | 39.4001 | 0 | 0 | 0 | 0 | 0 | 1 | 1 | 0 | 0 | 0 | 0 | 39.4001 | 39.4001
1.475e-06 | 1475 | 39.685 | 0 | 0 | 0 | 39.685 | 0 | 0 | 0 | 0 | 0 | 1 | 1 | 0 | 0 | 0 | 0 | 39.685 | 39.685
1.48e-06 | 1480 | 39.9677 | 0 | 0 | 0 | 39.9677 | 0 | 0 | 0 | 0 | 0 | 1 | 1 | 0 | 0 | 0 | 0 | 39.9677 | 39.9677
1.485e-06 | 1485 | 40.2482 | 0 | 0 | 0 | 40.2482 | 0 | 0 | 0 | 0 | 0 | 1 | 1 | 0 | 0 | 0 | 0 | 40.2482 | 40.2482
1.49e-06 | 1490 | 40.5265 | 0 | 0 | 0 | 40.5265 | 0 | 0 | 0 | 0 | 0 | 1 | 1 | 0 | 0 | 0 | 0 | 40.5265 | 40.5265
1.495e-06 | 1495 | 40.8026 | 0 | 0 | 0 | 40.8026 | 0 | 0 | 0 | 0 | 0 | 1 | 1 | 0 | 0 | 0 | 0 | 40.8026 | 40.8026
1.5e-06 | 1500 | 41.0765 | 0 | 0 | 0 | 41.0765 | 0 | 0 | 0 | 0 | 0 | 1 | 1 | 0 | 0 | 0 | 0 | 41.0765 | 41.0765
1.505e-06 | 1505 | 41.3481 | 0 | 0 | 0 | 41.3481 | 0 | 0 | 0 | 0 | 0 | 1 | 1 | 0 | 0 | 0 | 0 | 41.3481 | 41.3481
1.51e-06 | 1510 | 41.6174 | 0 | 0 | 0 | 41.6174 | 0 | 0 | 0 | 0 | 0 | 1 | 1 | 0 | 0 | 0 | 0 | 41.6174 | 41.6174
1.515e-06 | 1515 | 41.8843 | 0 | 0 | 0 | 41.8843 | 0 | 0 | 0 | 0 | 0 | 1 | 1 | 0 | 0 | 0 | 0 | 41.8843 | 41.8843
1.52e-06 | 1520 | 42.149 | 0 | 0 | 0 | 42.149 | 0 | 0 | 0 | 0 | 0 | 1 | 1 | 0 | 0 | 0 | 0 | 42.149 | 42.149
1.525e-06 | 1525 | 42.4113 | 0 | 0 | 0 | 42.4113 | 0 | 0 | 0 | 0 | 0 | 1 | 1 | 0 | 0 | 0 | 0 | 42.4113 | 42.4113
1.53e-06 | 1530 | 42.6712 | 0 | 0 | 0 | 42.6712 | 0 | 0 | 0 | 0 | 0 | 1 | 1 | 0 | 0 | 0 | 0 | 42.6712 | 42.6712
1.535e-06 | 1535 | 42.9288 | 0 | 0 | 0 | 42.9288 | 0 | 0 | 0 | 0 | 0 | 1 | 1 | 0 | 0 | 0 | 0 | 42.9288 | 42.9288
1.54e-06 | 1540 | 43.184 | 0 | 0 | 0 | 43.184 | 0 | 0 | 0 | 0 | 0 | 1 | 1 | 0 | 0 | 0 | 0 | 43.184 | 43.184
1.545e-06 | 1545 | 43.4368 | 0 | 0 | 0 | 43.4368 | 0 | 0 | 0 | 0 | 0 | 1 | 1 | 0 | 0 | 0 | 0 | 43.4368 | 43.4368
1.55e-06 | 1550 | 43.6871 | 0 | 0 | 0 | 43.6871 | 0 | 0 | 0 | 0 | 0 | 1 | 1 | 0 | 0 | 0 | 0 | 43.6871 | 43.6871
1.555e-06 | 1555 | 43.935 | 0 | 0 | 0 | 43.935 | 0 | 0 | 0 | 0 | 0 | 1 | 1 | 0 | 0 | 0 | 0 | 43.935 | 43.935
1.56e-06 | 1560 | 44.1805 | 0 | 0 | 0 | 44.1805 | 0 | 0 | 0 | 0 | 0 | 1 | 1 | 0 | 0 | 0 | 0 | 44.1805 | 44.1805
1.565e-06 | 1565 | 44.4235 | 0 | 0 | 0 | 44.4235 | 0 | 0 | 0 | 0 | 0 | 1 | 1 | 0 | 0 | 0 | 0 | 44.4235 | 44.4235
1.57e-06 | 1570 | 44.664 | 0 | 0 | 0 | 44.664 | 0 | 0 | 0 | 0 | 0 | 1 | 1 | 0 | 0 | 0 | 0 | 44.664 | 44.664
1.575e-06 | 1575 | 44.9021 | 0 | 0 | 0 | 44.9021 | 0 | 0 | 0 | 0 | 0 | 1 | 1 | 0 | 0 | 0 | 0 | 44.9021 | 44.9021
1.58e-06 | 1580 | 45.1376 | 0 | 0 | 0 | 45.1376 | 0 | 0 | 0 | 0 | 0 | 1 | 1 | 0 | 0 | 0 | 0 | 45.1376 | 45.1376
1.585e-06 | 1585 | 45.3707 | 0 | 0 | 0 | 45.3707 | 0 | 0 | 0 | 0 | 0 | 1 | 1 | 0 | 0 | 0 | 0 | 45.3707 | 45.3707
1.59e-06 | 1590 | 45.6012 | 0 | 0 | 0 | 45.6012 | 0 | 0 | 0 | 0 | 0 | 1 | 1 | 0 | 0 | 0 | 0 | 45.6012 | 45.6012
1.595e-06 | 1595 | 45.8292 | 0 | 0 | 0 | 45.8292 | 0 | 0 | 0 | 0 | 0 | 1 | 1 | 0 | 0 | 0 | 0 | 45.8292 | 45.8292
1.6e-06 | 1600 | 46.0548 | 0 | 0 | 0 | 46.0548 | 0 | 0 | 0 | 0 | 0 | 1 | 1 | 0 | 0 | 0 | 0 | 46.0548 | 46.0548
1.605e-06 | 1605 | 46.2777 | 0 | 0 | 0 | 46.2777 | 0 | 0 | 0 | 0 | 0 | 1 | 1 | 0 | 0 | 0 | 0 | 46.2777 | 46.2777
1.61e-06 | 1610 | 46.4982 | 0 | 0 | 0 | 46.4982 | 0 | 0 | 0 | 0 | 0 | 1 | 1 | 0 | 0 | 0 | 0 | 46.4982 | 46.4982
1.615e-06 | 1615 | 46.7161 | 0 | 0 | 0 | 46.7161 | 0 | 0 | 0 | 0 | 0 | 1 | 1 | 0 | 0 | 0 | 0 | 46.7161 | 46.7161
1.62e-06 | 1620 | 46.9314 | 0 | 0 | 0 | 46.9314 | 0 | 0 | 0 | 0 | 0 | 1 | 1 | 0 | 0 | 0 | 0 | 46.9314 | 46.9314
1.625e-06 | 1625 | 47.1442 | 0 | 0 | 0 | 47.1442 | 0 | 0 | 0 | 0 | 0 | 1 | 1 | 0 | 0 | 0 | 0 | 47.1442 | 47.1442
1.63e-06 | 1630 | 47.3545 | 0 | 0 | 0 | 47.3545 | 0 | 0 | 0 | 0 | 0 | 1 | 1 | 0 | 0 | 0 | 0 | 47.3545 | 47.3545
1.635e-06 | 1635 | 47.5622 | 0 | 0 | 0 | 47.5622 | 0 | 0 | 0 | 0 | 0 | 1 | 1 | 0 | 0 | 0 | 0 | 47.5622 | 47.5622
1.64e-06 | 1640 | 47.7673 | 0 | 0 | 0 | 47.7673 | 0 | 0 | 0 | 0 | 0 | 1 | 1 | 0 | 0 | 0 | 0 | 47.7673 | 47.7673
1.645e-06 | 1645 | 47.9698 | 0 | 0 | 0 | 47.9698 | 0 | 0 | 0 | 0 | 0 | 1 | 1 | 0 | 0 | 0 | 0 | 47.9698 | 47.9698
1.65e-06 | 1650 | 48.1698 | 0 | 0 | 0 | 48.1698 | 0 | 0 | 0 | 0 | 0 | 1 | 1 | 0 | 0 | 0 | 0 | 48.1698 | 48.1698
1.655e-06 | 1655 | 48.3673 | 0 | 0 | 0 | 48.3673 | 0 | 0 | 0 | 0 | 0 | 1 | 1 | 0 | 0 | 0 | 0 | 48.3673 | 48.3673
1.66e-06 | 1660 | 48.5622 | 0 | 0 | 0 | 48.5622 | 0 | 0 | 0 | 0 | 0 | 1 | 1 | 0 | 0 | 0 | 0 | 48.5622 | 48.5622
1.665e-06 | 1665 | 48.7545 | 0 | 0 | 0 | 48.7545 | 0 | 0 | 0 | 0 | 0 | 1 | 1 | 0 | 0 | 0 | 0 | 48.7545 | 48.7545
1.67e-06 | 1670 | 48.9442 | 0 | 0 | 0 | 48.9442 | 0 | 0 | 0 | 0 | 0 | 1 | 1 | 0 | 0 | 0 | 0 | 48.9442 | 48.9442
1.675e-06 | 1675 | 49.1314 | 0 | 0 | 0 | 49.1314 | 0 | 0 | 0 | 0 | 0 | 1 | 1 | 0 | 0 | 0 | 0 | 49.1314 | 49.1314
1.68e-06 | 1680 | 49.316 | 0 | 0 | 0 | 49.316 | 0 | 0 | 0 | 0 | 0 | 1 | 1 | 0 | 0 | 0 | 0 | 49.316 | 49.316
1.685e-06 | 1685 | 49.498 | 0 | 0 | 0 | 49.498 | 0 | 0 | 0 | 0 | 0 | 1 | 1 | 0 | 0 | 0 | 0 | 49.498 | 49.498
1.69e-06 | 1690 | 49.6775 | 0 | 0 | 0 | 49.6775 | 0 | 0 | 0 | 0 | 0 | 1 | 1 | 0 | 0 | 0 | 0 | 49.6775 | 49.6775
1.695e-06 | 1695 | 49.8545 | 0 | 0 | 0 | 49.8545 | 0 | 0 | 0 | 0 | 0 | 1 | 1 | 0 | 0 | 0 | 0 | 49.8545 | 49.8545
1.7e-06 | 1700 | 50.0289 | 0 | 0 | 0 | 50.0289 | 0 | 0 | 0 | 0 | 0 | 1 | 1 | 0 | 0 | 0 | 0 | 50.0289 | 50.0289
1.705e-06 | 1705 | 50.2007 | 0 | 0 | 0 | 50.2007 | 0 | 0 | 0 | 0 | 0 | 1 | 1 | 0 | 0 | 0 | 0 | 50.2007 | 50.2007
1.71e-06 | 1710 | 50.37 | 0 | 0 | 0 | 50.37 | 0 | 0 | 0 | 0 | 0 | 1 | 1 | 0 | 0 | 0 | 0 | 50.37 | 50.37
1.715e-06 | 1715 | 50.5368 | 0 | 0 | 0 | 50.5368 | 0 | 0 | 0 | 0 | 0 | 1 | 1 | 0 | 0 | 0 | 0 | 50.5368 | 50.5368
1.72e-06 | 1720 | 50.701 | 0 | 0 | 0 | 50.701 | 0 | 0 | 0 | 0 | 0 | 1 | 1 | 0 | 0 | 0 | 0 | 50.701 | 50.701
1.725e-06 | 1725 | 50.8627 | 0 | 0 | 0 | 50.8627 | 0 | 0 | 0 | 0 | 0 | 1 | 1 | 0 | 0 | 0 | 0 | 50.8627 | 50.8627
1.73e-06 | 1730 | 51.0218 | 0 | 0 | 0 | 51.0218 | 0 | 0 | 0 | 0 | 0 | 1 | 1 | 0 | 0 | 0 | 0 | 51.0218 | 51.0218
1.735e-06 | 1735 | 51.1785 | 0 | 0 | 0 | 51.1785 | 0 | 0 | 0 | 0 | 0 | 1 | 1 | 0 | 0 | 0 | 0 | 51.1785 | 51.1785
1.74e-06 | 1740 | 51.3326 | 0 | 0 | 0 | 51.3326 | 0 | 0 | 0 | 0 | 0 | 1 | 1 | 0 | 0 | 0 | 0 | 51.3326 | 51.3326
1.745e-06 | 1745 | 51.4842 | 0 | 0 | 0 | 51.4842 | 0 | 0 | 0 | 0 | 0 | 1 | 1 | 0 | 0 | 0 | 0 | 51.4842 | 51.4842
1.75e-06 | 1750 | 51.6334 | 0 | 0 | 0 | 51.6334 | 0 | 0 | 0 | 0 | 0 | 1 | 1 | 0 | 0 | 0 | 0 | 51.6334 | 51.6334
1.755e-06 | 1755 | 51.78 | 0 | 0 | 0 | 51.78 | 0 | 0 | 0 | 0 | 0 | 1 | 1 | 0 | 0 | 0 | 0 | 51.78 | 51.78
1.76e-06 | 1760 | 51.9242 | 0 | 0 | 0 | 51.9242 | 0 | 0 | 0 | 0 | 0 | 1 | 1 | 0 | 0 | 0 | 0 | 51.9242 | 51.9242
1.765e-06 | 1765 | 52.0659 | 0 | 0 | 0 | 52.0659 | 0 | 0 | 0 | 0 | 0 | 1 | 1 | 0 | 0 | 0 | 0 | 52.0659 | 52.0659
1.77e-06 | 1770 | 52.2051 | 0 | 0 | 0 | 52.2051 | 0 | 0 | 0 | 0 | 0 | 1 | 1 | 0 | 0 | 0 | 0 | 52.2051 | 52.2051
1.775e-06 | 1775 | 52.3418 | 0 | 0 | 0 | 52.3418 | 0 | 0 | 0 | 0 | 0 | 1 | 1 | 0 | 0 | 0 | 0 | 52.3418 | 52.3418
1.78e-06 | 1780 | 52.4762 | 0 | 0 | 0 | 52.4762 | 0 | 0 | 0 | 0 | 0 | 1 | 1 | 0 | 0 | 0 | 0 | 52.4762 | 52.4762
1.785e-06 | 1785 | 52.608 | 0 | 0 | 0 | 52.608 | 0 | 0 | 0 | 0 | 0 | 1 | 1 | 0 | 0 | 0 | 0 | 52.608 | 52.608
1.79e-06 | 1790 | 52.7375 | 0 | 0 | 0 | 52.7375 | 0 | 0 | 0 | 0 | 0 | 1 | 1 | 0 | 0 | 0 | 0 | 52.7375 | 52.7375
1.795e-06 | 1795 | 52.8645 | 0 | 0 | 0 | 52.8645 | 0 | 0 | 0 | 0 | 0 | 1 | 1 | 0 | 0 | 0 | 0 | 52.8645 | 52.8645
1.8e-06 | 1800 | 52.9891 | 0 | 0 | 0 | 52.9891 | 0 | 0 | 0 | 0 | 0 | 1 | 1 | 0 | 0 | 0 | 0 | 52.9891 | 52.9891
1.805e-06 | 1805 | 53.1113 | 0 | 0 | 0 | 53.1113 | 0 | 0 | 0 | 0 | 0 | 1 | 1 | 0 | 0 | 0 | 0 | 53.1113 | 53.1113
1.81e-06 | 1810 | 53.2311 | 0 | 0 | 0 | 53.2311 | 0 | 0 | 0 | 0 | 0 | 1 | 1 | 0 | 0 | 0 | 0 | 53.2311 | 53.2311
1.815e-06 | 1815 | 53.3485 | 0 | 0 | 0 | 53.3485 | 0 | 0 | 0 | 0 | 0 | 1 | 1 | 0 | 0 | 0 | 0 | 53.3485 | 53.3485
1.82e-06 | 1820 | 53.4636 | 0 | 0 | 0 | 53.4636 | 0 | 0 | 0 | 0 | 0 | 1 | 1 | 0 | 0 | 0 | 0 | 53.4636 | 53.4636
1.825e-06 | 1825 | 53.5763 | 0 | 0 | 0 | 53.5763 | 0 | 0 | 0 | 0 | 0 | 1 | 1 | 0 | 0 | 0 | 0 | 53.5763 | 53.5763
1.83e-06 | 1830 | 53.6867 | 0 | 0 | 0 | 53.6867 | 0 | 0 | 0 | 0 | 0 | 1 | 1 | 0 | 0 | 0 | 0 | 53.6867 | 53.6867
1.835e-06 | 1835 | 53.7947 | 0 | 0 | 0 | 53.7947 | 0 | 0 | 0 | 0 | 0 | 1 | 1 | 0 | 0 | 0 | 0 | 53.7947 | 53.7947
1.84e-06 | 1840 | 53.9004 | 0 | 0 | 0 | 53.9004 | 0 | 0 | 0 | 0 | 0 | 1 | 1 | 0 | 0 | 0 | 0 | 53.9004 | 53.9004
1.845e-06 | 1845 | 54.0038 | 0 | 0 | 0 | 54.0038 | 0 | 0 | 0 | 0 | 0 | 1 | 1 | 0 | 0 | 0 | 0 | 54.0038 | 54.0038
1.85e-06 | 1850 | 54.1049 | 0 | 0 | 0 | 54.1049 | 0 | 0 | 0 | 0 | 0 | 1 | 1 | 0 | 0 | 0 | 0 | 54.1049 | 54.1049
1.855e-06 | 1855 | 54.2037 | 0 | 0 | 0 | 54.2037 | 0 | 0 | 0 | 0 | 0 | 1 | 1 | 0 | 0 | 0 | 0 | 54.2037 | 54.2037
1.86e-06 | 1860 | 54.3002 | 0 | 0 | 0 | 54.3002 | 0 | 0 | 0 | 0 | 0 | 1 | 1 | 0 | 0 | 0 | 0 | 54.3002 | 54.3002
1.865e-06 | 1865 | 54.3945 | 0 | 0 | 0 | 54.3945 | 0 | 0 | 0 | 0 | 0 | 1 | 1 | 0 | 0 | 0 | 0 | 54.3945 | 54.3945
1.87e-06 | 1870 | 54.4865 | 0 | 0 | 0 | 54.4865 | 0 | 0 | 0 | 0 | 0 | 1 | 1 | 0 | 0 | 0 | 0 | 54.4865 | 54.4865
1.875e-06 | 1875 | 54.5762 | 0 | 0 | 0 | 54.5762 | 0 | 0 | 0 | 0 | 0 | 1 | 1 | 0 | 0 | 0 | 0 | 54.5762 | 54.5762
1.88e-06 | 1880 | 54.6638 | 0 | 0 | 0 | 54.6638 | 0 | 0 | 0 | 0 | 0 | 1 | 1 | 0 | 0 | 0 | 0 | 54.6638 | 54.6638
1.885e-06 | 1885 | 54.7491 | 0 | 0 | 0 | 54.7491 | 0 | 0 | 0 | 0 | 0 | 1 | 1 | 0 | 0 | 0 | 0 | 54.7491 | 54.7491
1.89e-06 | 1890 | 54.8323 | 0 | 0 | 0 | 54.8323 | 0 | 0 | 0 | 0 | 0 | 1 | 1 | 0 | 0 | 0 | 0 | 54.8323 | 54.8323
1.895e-06 | 1895 | 54.9133 | 0 | 0 | 0 | 54.9133 | 0 | 0 | 0 | 0 | 0 | 1 | 1 | 0 | 0 | 0 | 0 | 54.9133 | 54.9133
1.9e-06 | 1900 | 54.992 | 0 | 0 | 0 | 54.992 | 0 | 0 | 0 | 0 | 0 | 1 | 1 | 0 | 0 | 0 | 0 | 54.992 | 54.992
1.905e-06 | 1905 | 55.0687 | 0 | 0 | 0 | 55.0687 | 0 | 0 | 0 | 0 | 0 | 1 | 1 | 0 | 0 | 0 | 0 | 55.0687 | 55.0687
1.91e-06 | 1910 | 55.1432 | 0 | 0 | 0 | 55.1432 | 0 | 0 | 0 | 0 | 0 | 1 | 1 | 0 | 0 | 0 | 0 | 55.1432 | 55.1432
1.915e-06 | 1915 | 55.2155 | 0 | 0 | 0 | 55.2155 | 0 | 0 | 0 | 0 | 0 | 1 | 1 | 0 | 0 | 0 | 0 | 55.2155 | 55.2155
1.92e-06 | 1920 | 55.2858 | 0 | 0 | 0 | 55.2858 | 0 | 0 | 0 | 0 | 0 | 1 | 1 | 0 | 0 | 0 | 0 | 55.2858 | 55.2858
1.925e-06 | 1925 | 55.3539 | 0 | 0 | 0 | 55.3539 | 0 | 0 | 0 | 0 | 0 | 1 | 1 | 0 | 0 | 0 | 0 | 55.3539 | 55.3539
1.93e-06 | 1930 | 55.42 | 0 | 0 | 0 | 55.42 | 0 | 0 | 0 | 0 | 0 | 1 | 1 | 0 | 0 | 0 | 0 | 55.42 | 55.42
1.935e-06 | 1935 | 55.484 | 0 | 0 | 0 | 55.484 | 0 | 0 | 0 | 0 | 0 | 1 | 1 | 0 | 0 | 0 | 0 | 55.484 | 55.484
1.94e-06 | 1940 | 55.5459 | 0 | 0 | 0 | 55.5459 | 0 | 0 | 0 | 0 | 0 | 1 | 1 | 0 | 0 | 0 | 0 | 55.5459 | 55.5459
1.945e-06 | 1945 | 55.6058 | 0 | 0 | 0 | 55.6058 | 0 | 0 | 0 | 0 | 0 | 1 | 1 | 0 | 0 | 0 | 0 | 55.6058 | 55.6058
1.95e-06 | 1950 | 55.6637 | 0 | 0 | 0 | 55.6637 | 0 | 0 | 0 | 0 | 0 | 1 | 1 | 0 | 0 | 0 | 0 | 55.6637 | 55.6637
1.955e-06 | 1955 | 55.7195 | 0 | 0 | 0 | 55.7195 | 0 | 0 | 0 | 0 | 0 | 1 | 1 | 0 | 0 | 0 | 0 | 55.7195 | 55.7195
1.96e-06 | 1960 | 55.7734 | 0 | 0 | 0 | 55.7734 | 0 | 0 | 0 | 0 | 0 | 1 | 1 | 0 | 0 | 0 | 0 | 55.7734 | 55.7734
1.965e-06 | 1965 | 55.8253 | 0 | 0 | 0 | 55.8253 | 0 | 0 | 0 | 0 | 0 | 1 | 1 | 0 | 0 | 0 | 0 | 55.8253 | 55.8253
1.97e-06 | 1970 | 55.8752 | 0 | 0 | 0 | 55.8752 | 0 | 0 | 0 | 0 | 0 | 1 | 1 | 0 | 0 | 0 | 0 | 55.8752 | 55.8752
1.975e-06 | 1975 | 55.9231 | 0 | 0 | 0 | 55.9231 | 0 | 0 | 0 | 0 | 0 | 1 | 1 | 0 | 0 | 0 | 0 | 55.9231 | 55.9231
1.98e-06 | 1980 | 55.9691 | 0 | 0 | 0 | 55.9691 | 0 | 0 | 0 | 0 | 0 | 1 | 1 | 0 | 0 | 0 | 0 | 55.9691 | 55.9691
1.985e-06 | 1985 | 56.0132 | 0 | 0 | 0 | 56.0132 | 0 | 0 | 0 | 0 | 0 | 1 | 1 | 0 | 0 | 0 | 0 | 56.0132 | 56.0132
1.99e-06 | 1990 | 56.0553 | 0 | 0 | 0 | 56.0553 | 0 | 0 | 0 | 0 | 0 | 1 | 1 | 0 | 0 | 0 | 0 | 56.0553 | 56.0553
1.995e-06 | 1995 | 56.0956 | 0 | 0 | 0 | 56.0956 | 0 | 0 | 0 | 0 | 0 | 1 | 1 | 0 | 0 | 0 | 0 | 56.0956 | 56.0956
2e-06 | 2000 | 56.134 | 0 | 0 | 0 | 56.134 | 0 | 0 | 0 | 0 | 0 | 1 | 1 | 0 | 0 | 0 | 0 | 56.134 | 56.134
2.005e-06 | 2005 | 56.1705 | 0 | 0 | 0 | 56.1705 | 0 | 0 | 0 | 0 | 0 | 1 | 1 | 0 | 0 | 0 | 0 | 56.1705 | 56.1705
2.01e-06 | 2010 | 56.2052 | 0 | 0 | 0 | 56.2052 | 0 | 0 | 0 | 0 | 0 | 1 | 1 | 0 | 0 | 0 | 0 | 56.2052 | 56.2052
2.015e-06 | 2015 | 56.238 | 0 | 0 | 0 | 56.238 | 0 | 0 | 0 | 0 | 0 | 1 | 1 | 0 | 0 | 0 | 0 | 56.238 | 56.238
2.02e-06 | 2020 | 56.2691 | 0 | 0 | 0 | 56.2691 | 0 | 0 | 0 | 0 | 0 | 1 | 1 | 0 | 0 | 0 | 0 | 56.2691 | 56.2691
2.025e-06 | 2025 | 56.2983 | 0 | 0 | 0 | 56.2983 | 0 | 0 | 0 | 0 | 0 | 1 | 1 | 0 | 0 | 0 | 0 | 56.2983 | 56.2983
2.03e-06 | 2030 | 56.3257 | 0 | 0 | 0 | 56.3257 | 0 | 0 | 0 | 0 | 0 | 1 | 1 | 0 | 0 | 0 | 0 | 56.3257 | 56.3257
2.035e-06 | 2035 | 56.3514 | 0 | 0 | 0 | 56.3514 | 0 | 0 | 0 | 0 | 0 | 1 | 1 | 0 | 0 | 0 | 0 | 56.3514 | 56.3514
2.04e-06 | 2040 | 56.3753 | 0 | 0 | 0 | 56.3753 | 0 | 0 | 0 | 0 | 0 | 1 | 1 | 0 | 0 | 0 | 0 | 56.3753 | 56.3753
2.045e-06 | 2045 | 56.3974 | 0 | 0 | 0 | 56.3974 | 0 | 0 | 0 | 0 | 0 | 1 | 1 | 0 | 0 | 0 | 0 | 56.3974 | 56.3974
2.05e-06 | 2050 | 56.4179 | 0 | 0 | 0 | 56.4179 | 0 | 0 | 0 | 0 | 0 | 1 | 1 | 0 | 0 | 0 | 0 | 56.4179 | 56.4179
2.055e-06 | 2055 | 56.4366 | 0 | 0 | 0 | 56.4366 | 0 | 0 | 0 | 0 | 0 | 1 | 1 | 0 | 0 | 0 | 0 | 56.4366 | 56.4366
2.06e-06 | 2060 | 56.4536 | 0 | 0 | 0 | 56.4536 | 0 | 0 | 0 | 0 | 0 | 1 | 1 | 0 | 0 | 0 | 0 | 56.4536 | 56.4536
2.065e-06 | 2065 | 56.4689 | 0 | 0 | 0 | 56.4689 | 0 | 0 | 0 | 0 | 0 | 1 | 1 | 0 | 0 | 0 | 0 | 56.4689 | 56.4689
2.07e-06 | 2070 | 56.4826 | 0 | 0 | 0 | 56.4826 | 0 | 0 | 0 | 0 | 0 | 1 | 1 | 0 | 0 | 0 | 0 | 56.4826 | 56.4826
2.075e-06 | 2075 | 56.4946 | 0 | 0 | 0 | 56.4946 | 0 | 0 | 0 | 0 | 0 | 1 | 1 | 0 | 0 | 0 | 0 | 56.4946 | 56.4946
2.08e-06 | 2080 | 56.505 | 0 | 0 | 0 | 56.505 | 0 | 0 | 0 | 0 | 0 | 1 | 1 | 0 | 0 | 0 | 0 | 56.505 | 56.505
2.085e-06 | 2085 | 56.5137 | 0 | 0 | 0 | 56.5137 | 0 | 0 | 0 | 0 | 0 | 1 | 1 | 0 | 0 | 0 | 0 | 56.5137 | 56.5137
2.09e-06 | 2090 | 56.5208 | 0 | 0 | 0 | 56.5208 | 0 | 0 | 0 | 0 | 0 | 1 | 1 | 0 | 0 | 0 | 0 | 56.5208 | 56.5208
2.095e-06 | 2095 | 56.5264 | 0 | 0 | 0 | 56.5264 | 0 | 0 | 0 | 0 | 0 | 1 | 1 | 0 | 0 | 0 | 0 | 56.5264 | 56.5264
2.1e-06 | 2100 | 56.5304 | 0 | 0 | 0 | 56.5304 | 0 | 0 | 0 | 0 | 0 | 1 | 1 | 0 | 0 | 0 | 0 | 56.5304 | 56.5304
2.105e-06 | 2105 | 56.5328 | 0 | 0 | 0 | 56.5328 | 0 | 0 | 0 | 0 | 0 | 1 | 1 | 0 | 0 | 0 | 0 | 56.5328 | 56.5328
2.11e-06 | 2110 | 56.5336 | 0 | 0 | 0 | 56.5336 | 0 | 0 | 0 | 0 | 0 | 1 | 1 | 0 | 0 | 0 | 0 | 56.5336 | 56.5336
2.115e-06 | 2115 | 56.533 | 0 | 0 | 0 | 56.533 | 0 | 0 | 0 | 0 | 0 | 1 | 1 | 0 | 0 | 0 | 0 | 56.533 | 56.533
2.12e-06 | 2120 | 56.5308 | 0 | 0 | 0 | 56.5308 | 0 | 0 | 0 | 0 | 0 | 1 | 1 | 0 | 0 | 0 | 0 | 56.5308 | 56.5308
2.125e-06 | 2125 | 56.5271 | 0 | 0 | 0 | 56.5271 | 0 | 0 | 0 | 0 | 0 | 1 | 1 | 0 | 0 | 0 | 0 | 56.5271 | 56.5271
2.13e-06 | 2130 | 56.5219 | 0 | 0 | 0 | 56.5219 | 0 | 0 | 0 | 0 | 0 | 1 | 1 | 0 | 0 | 0 | 0 | 56.5219 | 56.5219
2.135e-06 | 2135 | 56.5153 | 0 | 0 | 0 | 56.5153 | 0 | 0 | 0 | 0 | 0 | 1 | 1 | 0 | 0 | 0 | 0 | 56.5153 | 56.5153
2.14e-06 | 2140 | 56.5072 | 0 | 0 | 0 | 56.5072 | 0 | 0 | 0 | 0 | 0 | 1 | 1 | 0 | 0 | 0 | 0 | 56.5072 | 56.5072
2.145e-06 | 2145 | 56.4976 | 0 | 0 | 0 | 56.4976 | 0 | 0 | 0 | 0 | 0 | 1 | 1 | 0 | 0 | 0 | 0 | 56.4976 | 56.4976
2.15e-06 | 2150 | 56.4866 | 0 | 0 | 0 | 56.4866 | 0 | 0 | 0 | 0 | 0 | 1 | 1 | 0 | 0 | 0 | 0 | 56.4866 | 56.4866
2.155e-06 | 2155 | 56.4742 | 0 | 0 | 0 | 56.4742 | 0 | 0 | 0 | 0 | 0 | 1 | 1 | 0 | 0 | 0 | 0 | 56.4742 | 56.4742
2.16e-06 | 2160 | 56.4604 | 0 | 0 | 0 | 56.4604 | 0 | 0 | 0 | 0 | 0 | 1 | 1 | 0 | 0 | 0 | 0 | 56.4604 | 56.4604
2.165e-06 | 2165 | 56.4453 | 0 | 0 | 0 | 56.4453 | 0 | 0 | 0 | 0 | 0 | 1 | 1 | 0 | 0 | 0 | 0 | 56.4453 | 56.4453
2.17e-06 | 2170 | 56.4287 | 0 | 0 | 0 | 56.4287 | 0 | 0 | 0 | 0 | 0 | 1 | 1 | 0 | 0 | 0 | 0 | 56.4287 | 56.4287
2.175e-06 | 2175 | 56.4108 | 0 | 0 | 0 | 56.4108 | 0 | 0 | 0 | 0 | 0 | 1 | 1 | 0 | 0 | 0 | 0 | 56.4108 | 56.4108
2.18e-06 | 2180 | 56.3916 | 0 | 0 | 0 | 56.3916 | 0 | 0 | 0 | 0 | 0 | 1 | 1 | 0 | 0 | 0 | 0 | 56.3916 | 56.3916
2.185e-06 | 2185 | 56.371 | 0 | 0 | 0 | 56.371 | 0 | 0 | 0 | 0 | 0 | 1 | 1 | 0 | 0 | 0 | 0 | 56.371 | 56.371
2.19e-06 | 2190 | 56.3491 | 0 | 0 | 0 | 56.3491 | 0 | 0 | 0 | 0 | 0 | 1 | 1 | 0 | 0 | 0 | 0 | 56.3491 | 56.3491
2.195e-06 | 2195 | 56.3259 | 0 | 0 | 0 | 56.3259 | 0 | 0 | 0 | 0 | 0 | 1 | 1 | 0 | 0 | 0 | 0 | 56.3259 | 56.3259
2.2e-06 | 2200 | 56.3014 | 0 | 0 | 0 | 56.3014 | 0 | 0 | 0 | 0 | 0 | 1 | 1 | 0 | 0 | 0 | 0 | 56.3014 | 56.3014
2.205e-06 | 2205 | 56.2757 | 0 | 0 | 0 | 56.2757 | 0 | 0 | 0 | 0 | 0 | 1 | 1 | 0 | 0 | 0 | 0 | 56.2757 | 56.2757
2.21e-06 | 2210 | 56.2487 | 0 | 0 | 0 | 56.2487 | 0 | 0 | 0 | 0 | 0 | 1 | 1 | 0 | 0 | 0 | 0 | 56.2487 | 56.2487
2.215e-06 | 2215 | 56.2204 | 0 | 0 | 0 | 56.2204 | 0 | 0 | 0 | 0 | 0 | 1 | 1 | 0 | 0 | 0 | 0 | 56.2204 | 56.2204
2.22e-06 | 2220 | 56.1909 | 0 | 0 | 0 | 56.1909 | 0 | 0 | 0 | 0 | 0 | 1 | 1 | 0 | 0 | 0 | 0 | 56.1909 | 56.1909
2.225e-06 | 2225 | 56.1603 | 0 | 0 | 0 | 56.1603 | 0 | 0 | 0 | 0 | 0 | 1 | 1 | 0 | 0 | 0 | 0 | 56.1603 | 56.1603
2.23e-06 | 2230 | 56.1284 | 0 | 0 | 0 | 56.1284 | 0 | 0 | 0 | 0 | 0 | 1 | 1 | 0 | 0 | 0 | 0 | 56.1284 | 56.1284
2.235e-06 | 2235 | 56.0953 | 0 | 0 | 0 | 56.0953 | 0 | 0 | 0 | 0 | 0 | 1 | 1 | 0 | 0 | 0 | 0 | 56.0953 | 56.0953
2.24e-06 | 2240 | 56.061 | 0 | 0 | 0 | 56.061 | 0 | 0 | 0 | 0 | 0 | 1 | 1 | 0 | 0 | 0 | 0 | 56.061 | 56.061
2.245e-06 | 2245 | 56.0256 | 0 | 0 | 0 | 56.0256 | 0 | 0 | 0 | 0 | 0 | 1 | 1 | 0 | 0 | 0 | 0 | 56.0256 | 56.0256
2.25e-06 | 2250 | 55.989 | 0 | 0 | 0 | 55.989 | 0 | 0 | 0 | 0 | 0 | 1 | 1 | 0 | 0 | 0 | 0 | 55.989 | 55.989
2.255e-06 | 2255 | 55.9513 | 0 | 0 | 0 | 55.9513 | 0 | 0 | 0 | 0 | 0 | 1 | 1 | 0 | 0 | 0 | 0 | 55.9513 | 55.9513
2.26e-06 | 2260 | 55.9125 | 0 | 0 | 0 | 55.9125 | 0 | 0 | 0 | 0 | 0 | 1 | 1 | 0 | 0 | 0 | 0 | 55.9125 | 55.9125
2.265e-06 | 2265 | 55.8726 | 0 | 0 | 0 | 55.8726 | 0 | 0 | 0 | 0 | 0 | 1 | 1 | 0 | 0 | 0 | 0 | 55.8726 | 55.8726
2.27e-06 | 2270 | 55.8315 | 0 | 0 | 0 | 55.8315 | 0 | 0 | 0 | 0 | 0 | 1 | 1 | 0 | 0 | 0 | 0 | 55.8315 | 55.8315
2.275e-06 | 2275 | 55.7894 | 0 | 0 | 0 | 55.7894 | 0 | 0 | 0 | 0 | 0 | 1 | 1 | 0 | 0 | 0 | 0 | 55.7894 | 55.7894
2.28e-06 | 2280 | 55.7462 | 0 | 0 | 0 | 55.7462 | 0 | 0 | 0 | 0 | 0 | 1 | 1 | 0 | 0 | 0 | 0 | 55.7462 | 55.7462
2.285e-06 | 2285 | 55.702 | 0 | 0 | 0 | 55.702 | 0 | 0 | 0 | 0 | 0 | 1 | 1 | 0 | 0 | 0 | 0 | 55.702 | 55.702
2.29e-06 | 2290 | 55.6567 | 0 | 0 | 0 | 55.6567 | 0 | 0 | 0 | 0 | 0 | 1 | 1 | 0 | 0 | 0 | 0 | 55.6567 | 55.6567
2.295e-06 | 2295 | 55.6104 | 0 | 0 | 0 | 55.6104 | 0 | 0 | 0 | 0 | 0 | 1 | 1 | 0 | 0 | 0 | 0 | 55.6104 | 55.6104
2.3e-06 | 2300 | 55.5631 | 0 | 0 | 0 | 55.5631 | 0 | 0 | 0 | 0 | 0 | 1 | 1 | 0 | 0 | 0 | 0 | 55.5631 | 55.5631
2.305e-06 | 2305 | 55.5148 | 0 | 0 | 0 | 55.5148 | 0 | 0 | 0 | 0 | 0 | 1 | 1 | 0 | 0 | 0 | 0 | 55.5148 | 55.5148
2.31e-06 | 2310 | 55.4654 | 0 | 0 | 0 | 55.4654 | 0 | 0 | 0 | 0 | 0 | 1 | 1 | 0 | 0 | 0 | 0 | 55.4654 | 55.4654
2.315e-06 | 2315 | 55.4151 | 0 | 0 | 0 | 55.4151 | 0 | 0 | 0 | 0 | 0 | 1 | 1 | 0 | 0 | 0 | 0 | 55.4151 | 55.4151
2.32e-06 | 2320 | 55.3639 | 0 | 0 | 0 | 55.3639 | 0 | 0 | 0 | 0 | 0 | 1 | 1 | 0 | 0 | 0 | 0 | 55.3639 | 55.3639
2.325e-06 | 2325 | 55.3116 | 0 | 0 | 0 | 55.3116 | 0 | 0 | 0 | 0 | 0 | 1 | 1 | 0 | 0 | 0 | 0 | 55.3116 | 55.3116
2.33e-06 | 2330 | 55.2584 | 0 | 0 | 0 | 55.2584 | 0 | 0 | 0 | 0 | 0 | 1 | 1 | 0 | 0 | 0 | 0 | 55.2584 | 55.2584
2.335e-06 | 2335 | 55.2043 | 0 | 0 | 0 | 55.2043 | 0 | 0 | 0 | 0 | 0 | 1 | 1 | 0 | 0 | 0 | 0 | 55.2043 | 55.2043
2.34e-06 | 2340 | 55.1493 | 0 | 0 | 0 | 55.1493 | 0 | 0 | 0 | 0 | 0 | 1 | 1 | 0 | 0 | 0 | 0 | 55.1493 | 55.1493
2.345e-06 | 2345 | 55.0934 | 0 | 0 | 0 | 55.0934 | 0 | 0 | 0 | 0 | 0 | 1 | 1 | 0 | 0 | 0 | 0 | 55.0934 | 55.0934
2.35e-06 | 2350 | 55.0366 | 0 | 0 | 0 | 55.0366 | 0 | 0 | 0 | 0 | 0 | 1 | 1 | 0 | 0 | 0 | 0 | 55.0366 | 55.0366
2.355e-06 | 2355 | 54.9789 | 0 | 0 | 0 | 54.9789 | 0 | 0 | 0 | 0 | 0 | 1 | 1 | 0 | 0 | 0 | 0 | 54.9789 | 54.9789
2.36e-06 | 2360 | 54.9203 | 0 | 0 | 0 | 54.9203 | 0 | 0 | 0 | 0 | 0 | 1 | 1 | 0 | 0 | 0 | 0 | 54.9203 | 54.9203
2.365e-06 | 2365 | 54.8608 | 0 | 0 | 0 | 54.8608 | 0 | 0 | 0 | 0 | 0 | 1 | 1 | 0 | 0 | 0 | 0 | 54.8608 | 54.8608
2.37e-06 | 2370 | 54.8005 | 0 | 0 | 0 | 54.8005 | 0 | 0 | 0 | 0 | 0 | 1 | 1 | 0 | 0 | 0 | 0 | 54.8005 | 54.8005
2.375e-06 | 2375 | 54.7394 | 0 | 0 | 0 | 54.7394 | 0 | 0 | 0 | 0 | 0 | 1 | 1 | 0 | 0 | 0 | 0 | 54.7394 | 54.7394
2.38e-06 | 2380 | 54.6774 | 0 | 0 | 0 | 54.6774 | 0 | 0 | 0 | 0 | 0 | 1 | 1 | 0 | 0 | 0 | 0 | 54.6774 | 54.6774
2.385e-06 | 2385 | 54.6147 | 0 | 0 | 0 | 54.6147 | 0 | 0 | 0 | 0 | 0 | 1 | 1 | 0 | 0 | 0 | 0 | 54.6147 | 54.6147
2.39e-06 | 2390 | 54.5511 | 0 | 0 | 0 | 54.5511 | 0 | 0 | 0 | 0 | 0 | 1 | 1 | 0 | 0 | 0 | 0 | 54.5511 | 54.5511
2.395e-06 | 2395 | 54.4867 | 0 | 0 | 0 | 54.4867 | 0 | 0 | 0 | 0 | 0 | 1 | 1 | 0 | 0 | 0 | 0 | 54.4867 | 54.4867
2.4e-06 | 2400 | 54.4216 | 0 | 0 | 0 | 54.4216 | 0 | 0 | 0 | 0 | 0 | 1 | 1 | 0 | 0 | 0 | 0 | 54.4216 | 54.4216
2.405e-06 | 2405 | 54.3557 | 0 | 0 | 0 | 54.3557 | 0 | 0 | 0 | 0 | 0 | 1 | 1 | 0 | 0 | 0 | 0 | 54.3557 | 54.3557
2.41e-06 | 2410 | 54.289 | 0 | 0 | 0 | 54.289 | 0 | 0 | 0 | 0 | 0 | 1 | 1 | 0 | 0 | 0 | 0 | 54.289 | 54.289
2.415e-06 | 2415 | 54.2216 | 0 | 0 | 0 | 54.2216 | 0 | 0 | 0 | 0 | 0 | 1 | 1 | 0 | 0 | 0 | 0 | 54.2216 | 54.2216
2.42e-06 | 2420 | 54.1534 | 0 | 0 | 0 | 54.1534 | 0 | 0 | 0 | 0 | 0 | 1 | 1 | 0 | 0 | 0 | 0 | 54.1534 | 54.1534
2.425e-06 | 2425 | 54.0845 | 0 | 0 | 0 | 54.0845 | 0 | 0 | 0 | 0 | 0 | 1 | 1 | 0 | 0 | 0 | 0 | 54.0845 | 54.0845
2.43e-06 | 2430 | 54.0149 | 0 | 0 | 0 | 54.0149 | 0 | 0 | 0 | 0 | 0 | 1 | 1 | 0 | 0 | 0 | 0 | 54.0149 | 54.0149
2.435e-06 | 2435 | 53.9446 | 0 | 0 | 0 | 53.9446 | 0 | 0 | 0 | 0 | 0 | 1 | 1 | 0 | 0 | 0 | 0 | 53.9446 | 53.9446
2.44e-06 | 2440 | 53.8736 | 0 | 0 | 0 | 53.8736 | 0 | 0 | 0 | 0 | 0 | 1 | 1 | 0 | 0 | 0 | 0 | 53.8736 | 53.8736
2.445e-06 | 2445 | 53.8019 | 0 | 0 | 0 | 53.8019 | 0 | 0 | 0 | 0 | 0 | 1 | 1 | 0 | 0 | 0 | 0 | 53.8019 | 53.8019
2.45e-06 | 2450 | 53.7295 | 0 | 0 | 0 | 53.7295 | 0 | 0 | 0 | 0 | 0 | 1 | 1 | 0 | 0 | 0 | 0 | 53.7295 | 53.7295
2.455e-06 | 2455 | 53.6565 | 0 | 0 | 0 | 53.6565 | 0 | 0 | 0 | 0 | 0 | 1 | 1 | 0 | 0 | 0 | 0 | 53.6565 | 53.6565
2.46e-06 | 2460 | 53.5828 | 0 | 0 | 0 | 53.5828 | 0 | 0 | 0 | 0 | 0 | 1 | 1 | 0 | 0 | 0 | 0 | 53.5828 | 53.5828
2.465e-06 | 2465 | 53.5084 | 0 | 0 | 0 | 53.5084 | 0 | 0 | 0 | 0 | 0 | 1 | 1 | 0 | 0 | 0 | 0 | 53.5084 | 53.5084
2.47e-06 | 2470 | 53.4335 | 0 | 0 | 0 | 53.4335 | 0 | 0 | 0 | 0 | 0 | 1 | 1 | 0 | 0 | 0 | 0 | 53.4335 | 53.4335
2.475e-06 | 2475 | 53.3579 | 0 | 0 | 0 | 53.3579 | 0 | 0 | 0 | 0 | 0 | 1 | 1 | 0 | 0 | 0 | 0 | 53.3579 | 53.3579
2.48e-06 | 2480 | 53.2817 | 0 | 0 | 0 | 53.2817 | 0 | 0 | 0 | 0 | 0 | 1 | 1 | 0 | 0 | 0 | 0 | 53.2817 | 53.2817
2.485e-06 | 2485 | 53.2048 | 0 | 0 | 0 | 53.2048 | 0 | 0 | 0 | 0 | 0 | 1 | 1 | 0 | 0 | 0 | 0 | 53.2048 | 53.2048
2.49e-06 | 2490 | 53.1274 | 0 | 0 | 0 | 53.1274 | 0 | 0 | 0 | 0 | 0 | 1 | 1 | 0 | 0 | 0 | 0 | 53.1274 | 53.1274
2.495e-06 | 2495 | 53.0494 | 0 | 0 | 0 | 53.0494 | 0 | 0 | 0 | 0 | 0 | 1 | 1 | 0 | 0 | 0 | 0 | 53.0494 | 53.0494
2.5e-06 | 2500 | 52.9708 | 0 | 0 | 0 | 52.9708 | 0 | 0 | 0 | 0 | 0 | 1 | 1 | 0 | 0 | 0 | 0 | 52.9708 | 52.9708
2.505e-06 | 2505 | 52.8917 | 0 | 0 | 0 | 52.8917 | 0 | 0 | 0 | 0 | 0 | 1 | 1 | 0 | 0 | 0 | 0 | 52.8917 | 52.8917
2.51e-06 | 2510 | 52.812 | 0 | 0 | 0 | 52.812 | 0 | 0 | 0 | 0 | 0 | 1 | 1 | 0 | 0 | 0 | 0 | 52.812 | 52.812
2.515e-06 | 2515 | 52.7317 | 0 | 0 | 0 | 52.7317 | 0 | 0 | 0 | 0 | 0 | 1 | 1 | 0 | 0 | 0 | 0 | 52.7317 | 52.7317
2.52e-06 | 2520 | 52.6509 | 0 | 0 | 0 | 52.6509 | 0 | 0 | 0 | 0 | 0 | 1 | 1 | 0 | 0 | 0 | 0 | 52.6509 | 52.6509
2.525e-06 | 2525 | 52.5696 | 0 | 0 | 0 | 52.5696 | 0 | 0 | 0 | 0 | 0 | 1 | 1 | 0 | 0 | 0 | 0 | 52.5696 | 52.5696
2.53e-06 | 2530 | 52.4877 | 0 | 0 | 0 | 52.4877 | 0 | 0 | 0 | 0 | 0 | 1 | 1 | 0 | 0 | 0 | 0 | 52.4877 | 52.4877
2.535e-06 | 2535 | 52.4054 | 0 | 0 | 0 | 52.4054 | 0 | 0 | 0 | 0 | 0 | 1 | 1 | 0 | 0 | 0 | 0 | 52.4054 | 52.4054
2.54e-06 | 2540 | 52.3225 | 0 | 0 | 0 | 52.3225 | 0 | 0 | 0 | 0 | 0 | 1 | 1 | 0 | 0 | 0 | 0 | 52.3225 | 52.3225
2.545e-06 | 2545 | 52.2391 | 0 | 0 | 0 | 52.2391 | 0 | 0 | 0 | 0 | 0 | 1 | 1 | 0 | 0 | 0 | 0 | 52.2391 | 52.2391
2.55e-06 | 2550 | 52.1552 | 0 | 0 | 0 | 52.1552 | 0 | 0 | 0 | 0 | 0 | 1 | 1 | 0 | 0 | 0 | 0 | 52.1552 | 52.1552
2.555e-06 | 2555 | 52.0709 | 0 | 0 | 0 | 52.0709 | 0 | 0 | 0 | 0 | 0 | 1 | 1 | 0 | 0 | 0 | 0 | 52.0709 | 52.0709
2.56e-06 | 2560 | 51.9861 | 0 | 0 | 0 | 51.9861 | 0 | 0 | 0 | 0 | 0 | 1 | 1 | 0 | 0 | 0 | 0 | 51.9861 | 51.9861
2.565e-06 | 2565 | 51.9008 | 0 | 0 | 0 | 51.9008 | 0 | 0 | 0 | 0 | 0 | 1 | 1 | 0 | 0 | 0 | 0 | 51.9008 | 51.9008
2.57e-06 | 2570 | 51.8151 | 0 | 0 | 0 | 51.8151 | 0 | 0 | 0 | 0 | 0 | 1 | 1 | 0 | 0 | 0 | 0 | 51.8151 | 51.8151
2.575e-06 | 2575 | 51.7289 | 0 | 0 | 0 | 51.7289 | 0 | 0 | 0 | 0 | 0 | 1 | 1 | 0 | 0 | 0 | 0 | 51.7289 | 51.7289
2.58e-06 | 2580 | 51.6423 | 0 | 0 | 0 | 51.6423 | 0 | 0 | 0 | 0 | 0 | 1 | 1 | 0 | 0 | 0 | 0 | 51.6423 | 51.6423
2.585e-06 | 2585 | 51.5553 | 0 | 0 | 0 | 51.5553 | 0 | 0 | 0 | 0 | 0 | 1 | 1 | 0 | 0 | 0 | 0 | 51.5553 | 51.5553
2.59e-06 | 2590 | 51.4678 | 0 | 0 | 0 | 51.4678 | 0 | 0 | 0 | 0 | 0 | 1 | 1 | 0 | 0 | 0 | 0 | 51.4678 | 51.4678
2.595e-06 | 2595 | 51.3799 | 0 | 0 | 0 | 51.3799 | 0 | 0 | 0 | 0 | 0 | 1 | 1 | 0 | 0 | 0 | 0 | 51.3799 | 51.3799
2.6e-06 | 2600 | 51.2916 | 0 | 0 | 0 | 51.2916 | 0 | 0 | 0 | 0 | 0 | 1 | 1 | 0 | 0 | 0 | 0 | 51.2916 | 51.2916
2.605e-06 | 2605 | 51.2029 | 0 | 0 | 0 | 51.2029 | 0 | 0 | 0 | 0 | 0 | 1 | 1 | 0 | 0 | 0 | 0 | 51.2029 | 51.2029
2.61e-06 | 2610 | 51.1139 | 0 | 0 | 0 | 51.1139 | 0 | 0 | 0 | 0 | 0 | 1 | 1 | 0 | 0 | 0 | 0 | 51.1139 | 51.1139
2.615e-06 | 2615 | 51.0244 | 0 | 0 | 0 | 51.0244 | 0 | 0 | 0 | 0 | 0 | 1 | 1 | 0 | 0 | 0 | 0 | 51.0244 | 51.0244
2.62e-06 | 2620 | 50.9346 | 0 | 0 | 0 | 50.9346 | 0 | 0 | 0 | 0 | 0 | 1 | 1 | 0 | 0 | 0 | 0 | 50.9346 | 50.9346
2.625e-06 | 2625 | 50.8444 | 0 | 0 | 0 | 50.8444 | 0 | 0 | 0 | 0 | 0 | 1 | 1 | 0 | 0 | 0 | 0 | 50.8444 | 50.8444
2.63e-06 | 2630 | 50.7538 | 0 | 0 | 0 | 50.7538 | 0 | 0 | 0 | 0 | 0 | 1 | 1 | 0 | 0 | 0 | 0 | 50.7538 | 50.7538
2.635e-06 | 2635 | 50.6629 | 0 | 0 | 0 | 50.6629 | 0 | 0 | 0 | 0 | 0 | 1 | 1 | 0 | 0 | 0 | 0 | 50.6629 | 50.6629
2.64e-06 | 2640 | 50.5716 | 0 | 0 | 0 | 50.5716 | 0 | 0 | 0 | 0 | 0 | 1 | 1 | 0 | 0 | 0 | 0 | 50.5716 | 50.5716
2.645e-06 | 2645 | 50.48 | 0 | 0 | 0 | 50.48 | 0 | 0 | 0 | 0 | 0 | 1 | 1 | 0 | 0 | 0 | 0 | 50.48 | 50.48
2.65e-06 | 2650 | 50.3881 | 0 | 0 | 0 | 50.3881 | 0 | 0 | 0 | 0 | 0 | 1 | 1 | 0 | 0 | 0 | 0 | 50.3881 | 50.3881
2.655e-06 | 2655 | 50.2958 | 0 | 0 | 0 | 50.2958 | 0 | 0 | 0 | 0 | 0 | 1 | 1 | 0 | 0 | 0 | 0 | 50.2958 | 50.2958
2.66e-06 | 2660 | 50.2032 | 0 | 0 | 0 | 50.2032 | 0 | 0 | 0 | 0 | 0 | 1 | 1 | 0 | 0 | 0 | 0 | 50.2032 | 50.2032
2.665e-06 | 2665 | 50.1103 | 0 | 0 | 0 | 50.1103 | 0 | 0 | 0 | 0 | 0 | 1 | 1 | 0 | 0 | 0 | 0 | 50.1103 | 50.1103
2.67e-06 | 2670 | 50.0171 | 0 | 0 | 0 | 50.0171 | 0 | 0 | 0 | 0 | 0 | 1 | 1 | 0 | 0 | 0 | 0 | 50.0171 | 50.0171
2.675e-06 | 2675 | 49.9236 | 0 | 0 | 0 | 49.9236 | 0 | 0 | 0 | 0 | 0 | 1 | 1 | 0 | 0 | 0 | 0 | 49.9236 | 49.9236
2.68e-06 | 2680 | 49.8299 | 0 | 0 | 0 | 49.8299 | 0 | 0 | 0 | 0 | 0 | 1 | 1 | 0 | 0 | 0 | 0 | 49.8299 | 49.8299
2.685e-06 | 2685 | 49.7358 | 0 | 0 | 0 | 49.7358 | 0 | 0 | 0 | 0 | 0 | 1 | 1 | 0 | 0 | 0 | 0 | 49.7358 | 49.7358
2.69e-06 | 2690 | 49.6414 | 0 | 0 | 0 | 49.6414 | 0 | 0 | 0 | 0 | 0 | 1 | 1 | 0 | 0 | 0 | 0 | 49.6414 | 49.6414
2.695e-06 | 2695 | 49.5468 | 0 | 0 | 0 | 49.5468 | 0 | 0 | 0 | 0 | 0 | 1 | 1 | 0 | 0 | 0 | 0 | 49.5468 | 49.5468
2.7e-06 | 2700 | 49.4519 | 0 | 0 | 0 | 49.4519 | 0 | 0 | 0 | 0 | 0 | 1 | 1 | 0 | 0 | 0 | 0 | 49.4519 | 49.4519
2.705e-06 | 2705 | 49.3568 | 0 | 0 | 0 | 49.3568 | 0 | 0 | 0 | 0 | 0 | 1 | 1 | 0 | 0 | 0 | 0 | 49.3568 | 49.3568
2.71e-06 | 2710 | 49.2614 | 0 | 0 | 0 | 49.2614 | 0 | 0 | 0 | 0 | 0 | 1 | 1 | 0 | 0 | 0 | 0 | 49.2614 | 49.2614
2.715e-06 | 2715 | 49.1658 | 0 | 0 | 0 | 49.1658 | 0 | 0 | 0 | 0 | 0 | 1 | 1 | 0 | 0 | 0 | 0 | 49.1658 | 49.1658
2.72e-06 | 2720 | 49.0699 | 0 | 0 | 0 | 49.0699 | 0 | 0 | 0 | 0 | 0 | 1 | 1 | 0 | 0 | 0 | 0 | 49.0699 | 49.0699
2.725e-06 | 2725 | 48.9738 | 0 | 0 | 0 | 48.9738 | 0 | 0 | 0 | 0 | 0 | 1 | 1 | 0 | 0 | 0 | 0 | 48.9738 | 48.9738
2.73e-06 | 2730 | 48.8774 | 0 | 0 | 0 | 48.8774 | 0 | 0 | 0 | 0 | 0 | 1 | 1 | 0 | 0 | 0 | 0 | 48.8774 | 48.8774
2.735e-06 | 2735 | 48.7809 | 0 | 0 | 0 | 48.7809 | 0 | 0 | 0 | 0 | 0 | 1 | 1 | 0 | 0 | 0 | 0 | 48.7809 | 48.7809
2.74e-06 | 2740 | 48.6841 | 0 | 0 | 0 | 48.6841 | 0 | 0 | 0 | 0 | 0 | 1 | 1 | 0 | 0 | 0 | 0 | 48.6841 | 48.6841
2.745e-06 | 2745 | 48.5871 | 0 | 0 | 0 | 48.5871 | 0 | 0 | 0 | 0 | 0 | 1 | 1 | 0 | 0 | 0 | 0 | 48.5871 | 48.5871
2.75e-06 | 2750 | 48.4899 | 0 | 0 | 0 | 48.4899 | 0 | 0 | 0 | 0 | 0 | 1 | 1 | 0 | 0 | 0 | 0 | 48.4899 | 48.4899
2.755e-06 | 2755 | 48.3925 | 0 | 0 | 0 | 48.3925 | 0 | 0 | 0 | 0 | 0 | 1 | 1 | 0 | 0 | 0 | 0 | 48.3925 | 48.3925
2.76e-06 | 2760 | 48.2949 | 0 | 0 | 0 | 48.2949 | 0 | 0 | 0 | 0 | 0 | 1 | 1 | 0 | 0 | 0 | 0 | 48.2949 | 48.2949
2.765e-06 | 2765 | 48.1972 | 0 | 0 | 0 | 48.1972 | 0 | 0 | 0 | 0 | 0 | 1 | 1 | 0 | 0 | 0 | 0 | 48.1972 | 48.1972
2.77e-06 | 2770 | 48.0992 | 0 | 0 | 0 | 48.0992 | 0 | 0 | 0 | 0 | 0 | 1 | 1 | 0 | 0 | 0 | 0 | 48.0992 | 48.0992
2.775e-06 | 2775 | 48.0011 | 0 | 0 | 0 | 48.0011 | 0 | 0 | 0 | 0 | 0 | 1 | 1 | 0 | 0 | 0 | 0 | 48.0011 | 48.0011
2.78e-06 | 2780 | 47.9028 | 0 | 0 | 0 | 47.9028 | 0 | 0 | 0 | 0 | 0 | 1 | 1 | 0 | 0 | 0 | 0 | 47.9028 | 47.9028
2.785e-06 | 2785 | 47.8043 | 0 | 0 | 0 | 47.8043 | 0 | 0 | 0 | 0 | 0 | 1 | 1 | 0 | 0 | 0 | 0 | 47.8043 | 47.8043
2.79e-06 | 2790 | 47.7057 | 0 | 0 | 0 | 47.7057 | 0 | 0 | 0 | 0 | 0 | 1 | 1 | 0 | 0 | 0 | 0 | 47.7057 | 47.7057
2.795e-06 | 2795 | 47.6069 | 0 | 0 | 0 | 47.6069 | 0 | 0 | 0 | 0 | 0 | 1 | 1 | 0 | 0 | 0 | 0 | 47.6069 | 47.6069
2.8e-06 | 2800 | 47.508 | 0 | 0 | 0 | 47.508 | 0 | 0 | 0 | 0 | 0 | 1 | 1 | 0 | 0 | 0 | 0 | 47.508 | 47.508
2.805e-06 | 2805 | 47.4089 | 0 | 0 | 0 | 47.4089 | 0 | 0 | 0 | 0 | 0 | 1 | 1 | 0 | 0 | 0 | 0 | 47.4089 | 47.4089
2.81e-06 | 2810 | 47.3097 | 0 | 0 | 0 | 47.3097 | 0 | 0 | 0 | 0 | 0 | 1 | 1 | 0 | 0 | 0 | 0 | 47.3097 | 47.3097
2.815e-06 | 2815 | 47.2103 | 0 | 0 | 0 | 47.2103 | 0 | 0 | 0 | 0 | 0 | 1 | 1 | 0 | 0 | 0 | 0 | 47.2103 | 47.2103
2.82e-06 | 2820 | 47.1108 | 0 | 0 | 0 | 47.1108 | 0 | 0 | 0 | 0 | 0 | 1 | 1 | 0 | 0 | 0 | 0 | 47.1108 | 47.1108
2.825e-06 | 2825 | 47.0112 | 0 | 0 | 0 | 47.0112 | 0 | 0 | 0 | 0 | 0 | 1 | 1 | 0 | 0 | 0 | 0 | 47.0112 | 47.0112
2.83e-06 | 2830 | 46.9115 | 0 | 0 | 0 | 46.9115 | 0 | 0 | 0 | 0 | 0 | 1 | 1 | 0 | 0 | 0 | 0 | 46.9115 | 46.9115
2.835e-06 | 2835 | 46.8117 | 0 | 0 | 0 | 46.8117 | 0 | 0 | 0 | 0 | 0 | 1 | 1 | 0 | 0 | 0 | 0 | 46.8117 | 46.8117
2.84e-06 | 2840 | 46.7117 | 0 | 0 | 0 | 46.7117 | 0 | 0 | 0 | 0 | 0 | 1 | 1 | 0 | 0 | 0 | 0 | 46.7117 | 46.7117
2.845e-06 | 2845 | 46.6117 | 0 | 0 | 0 | 46.6117 | 0 | 0 | 0 | 0 | 0 | 1 | 1 | 0 | 0 | 0 | 0 | 46.6117 | 46.6117
2.85e-06 | 2850 | 46.5115 | 0 | 0 | 0 | 46.5115 | 0 | 0 | 0 | 0 | 0 | 1 | 1 | 0 | 0 | 0 | 0 | 46.5115 | 46.5115
2.855e-06 | 2855 | 46.4112 | 0 | 0 | 0 | 46.4112 | 0 | 0 | 0 | 0 | 0 | 1 | 1 | 0 | 0 | 0 | 0 | 46.4112 | 46.4112
2.86e-06 | 2860 | 46.3109 | 0 | 0 | 0 | 46.3109 | 0 | 0 | 0 | 0 | 0 | 1 | 1 | 0 | 0 | 0 | 0 | 46.3109 | 46.3109
2.865e-06 | 2865 | 46.2105 | 0 | 0 | 0 | 46.2105 | 0 | 0 | 0 | 0 | 0 | 1 | 1 | 0 | 0 | 0 | 0 | 46.2105 | 46.2105
2.87e-06 | 2870 | 46.1099 | 0 | 0 | 0 | 46.1099 | 0 | 0 | 0 | 0 | 0 | 1 | 1 | 0 | 0 | 0 | 0 | 46.1099 | 46.1099
2.875e-06 | 2875 | 46.0093 | 0 | 0 | 0 | 46.0093 | 0 | 0 | 0 | 0 | 0 | 1 | 1 | 0 | 0 | 0 | 0 | 46.0093 | 46.0093
2.88e-06 | 2880 | 45.9087 | 0 | 0 | 0 | 45.9087 | 0 | 0 | 0 | 0 | 0 | 1 | 1 | 0 | 0 | 0 | 0 | 45.9087 | 45.9087
2.885e-06 | 2885 | 45.8079 | 0 | 0 | 0 | 45.8079 | 0 | 0 | 0 | 0 | 0 | 1 | 1 | 0 | 0 | 0 | 0 | 45.8079 | 45.8079
2.89e-06 | 2890 | 45.7071 | 0 | 0 | 0 | 45.7071 | 0 | 0 | 0 | 0 | 0 | 1 | 1 | 0 | 0 | 0 | 0 | 45.7071 | 45.7071
2.895e-06 | 2895 | 45.6062 | 0 | 0 | 0 | 45.6062 | 0 | 0 | 0 | 0 | 0 | 1 | 1 | 0 | 0 | 0 | 0 | 45.6062 | 45.6062
2.9e-06 | 2900 | 45.5053 | 0 | 0 | 0 | 45.5053 | 0 | 0 | 0 | 0 | 0 | 1 | 1 | 0 | 0 | 0 | 0 | 45.5053 | 45.5053
2.905e-06 | 2905 | 45.4043 | 0 | 0 | 0 | 45.4043 | 0 | 0 | 0 | 0 | 0 | 1 | 1 | 0 | 0 | 0 | 0 | 45.4043 | 45.4043
2.91e-06 | 2910 | 45.3033 | 0 | 0 | 0 | 45.3033 | 0 | 0 | 0 | 0 | 0 | 1 | 1 | 0 | 0 | 0 | 0 | 45.3033 | 45.3033
2.915e-06 | 2915 | 45.2022 | 0 | 0 | 0 | 45.2022 | 0 | 0 | 0 | 0 | 0 | 1 | 1 | 0 | 0 | 0 | 0 | 45.2022 | 45.2022
2.92e-06 | 2920 | 45.1011 | 0 | 0 | 0 | 45.1011 | 0 | 0 | 0 | 0 | 0 | 1 | 1 | 0 | 0 | 0 | 0 | 45.1011 | 45.1011
2.925e-06 | 2925 | 44.9999 | 0 | 0 | 0 | 44.9999 | 0 | 0 | 0 | 0 | 0 | 1 | 1 | 0 | 0 | 0 | 0 | 44.9999 | 44.9999
2.93e-06 | 2930 | 44.8987 | 0 | 0 | 0 | 44.8987 | 0 | 0 | 0 | 0 | 0 | 1 | 1 | 0 | 0 | 0 | 0 | 44.8987 | 44.8987
2.935e-06 | 2935 | 44.7975 | 0 | 0 | 0 | 44.7975 | 0 | 0 | 0 | 0 | 0 | 1 | 1 | 0 | 0 | 0 | 0 | 44.7975 | 44.7975
2.94e-06 | 2940 | 44.6963 | 0 | 0 | 0 | 44.6963 | 0 | 0 | 0 | 0 | 0 | 1 | 1 | 0 | 0 | 0 | 0 | 44.6963 | 44.6963
2.945e-06 | 2945 | 44.595 | 0 | 0 | 0 | 44.595 | 0 | 0 | 0 | 0 | 0 | 1 | 1 | 0 | 0 | 0 | 0 | 44.595 | 44.595
2.95e-06 | 2950 | 44.4937 | 0 | 0 | 0 | 44.4937 | 0 | 0 | 0 | 0 | 0 | 1 | 1 | 0 | 0 | 0 | 0 | 44.4937 | 44.4937
2.955e-06 | 2955 | 44.3924 | 0 | 0 | 0 | 44.3924 | 0 | 0 | 0 | 0 | 0 | 1 | 1 | 0 | 0 | 0 | 0 | 44.3924 | 44.3924
2.96e-06 | 2960 | 44.2911 | 0 | 0 | 0 | 44.2911 | 0 | 0 | 0 | 0 | 0 | 1 | 1 | 0 | 0 | 0 | 0 | 44.2911 | 44.2911
2.965e-06 | 2965 | 44.1897 | 0 | 0 | 0 | 44.1897 | 0 | 0 | 0 | 0 | 0 | 1 | 1 | 0 | 0 | 0 | 0 | 44.1897 | 44.1897
2.97e-06 | 2970 | 44.0884 | 0 | 0 | 0 | 44.0884 | 0 | 0 | 0 | 0 | 0 | 1 | 1 | 0 | 0 | 0 | 0 | 44.0884 | 44.0884
2.975e-06 | 2975 | 43.9871 | 0 | 0 | 0 | 43.9871 | 0 | 0 | 0 | 0 | 0 | 1 | 1 | 0 | 0 | 0 | 0 | 43.9871 | 43.9871
2.98e-06 | 2980 | 43.8857 | 0 | 0 | 0 | 43.8857 | 0 | 0 | 0 | 0 | 0 | 1 | 1 | 0 | 0 | 0 | 0 | 43.8857 | 43.8857
2.985e-06 | 2985 | 43.7844 | 0 | 0 | 0 | 43.7844 | 0 | 0 | 0 | 0 | 0 | 1 | 1 | 0 | 0 | 0 | 0 | 43.7844 | 43.7844
2.99e-06 | 2990 | 43.6831 | 0 | 0 | 0 | 43.6831 | 0 | 0 | 0 | 0 | 0 | 1 | 1 | 0 | 0 | 0 | 0 | 43.6831 | 43.6831
2.995e-06 | 2995 | 43.5817 | 0 | 0 | 0 | 43.5817 | 0 | 0 | 0 | 0 | 0 | 1 | 1 | 0 | 0 | 0 | 0 | 43.5817 | 43.5817
3e-06 | 3000 | 43.4804 | 0 | 0 | 0 | 43.4804 | 43.4804 | 0 | 0 | 0 | 0 | 1 | 1 | 0 | 0 | 0 | 0 | 43.4804 | 43.4804
3.005e-06 | 3005 | 43.3792 | 0 | 0 | 0 | 0 | 43.3792
3.01e-06 | 3010 | 43.2779 | 0 | 0 | 0 | 0 | 43.2779
3.015e-06 | 3015 | 43.1766 | 0 | 0 | 0 | 0 | 43.1766
3.02e-06 | 3020 | 43.0754 | 0 | 0 | 0 | 0 | 43.0754
3.025e-06 | 3025 | 42.9743 | 0 | 0 | 0 | 0 | 42.9743
3.03e-06 | 3030 | 42.8731 | 0 | 0 | 0 | 0 | 42.8731
3.035e-06 | 3035 | 42.772 | 0 | 0 | 0 | 0 | 42.772
3.04e-06 | 3040 | 42.6709 | 0 | 0 | 0 | 0 | 42.6709
3.045e-06 | 3045 | 42.5699 | 0 | 0 | 0 | 0 | 42.5699
3.05e-06 | 3050 | 42.4689 | 0 | 0 | 0 | 0 | 42.4689
3.055e-06 | 3055 | 42.3679 | 0 | 0 | 0 | 0 | 42.3679
3.06e-06 | 3060 | 42.267 | 0 | 0 | 0 | 0 | 42.267
3.065e-06 | 3065 | 42.1662 | 0 | 0 | 0 | 0 | 42.1662
3.07e-06 | 3070 | 42.0654 | 0 | 0 | 0 | 0 | 42.0654
3.075e-06 | 3075 | 41.9647 | 0 | 0 | 0 | 0 | 41.9647
3.08e-06 | 3080 | 41.864 | 0 | 0 | 0 | 0 | 41.864
3.085e-06 | 3085 | 41.7634 | 0 | 0 | 0 | 0 | 41.7634
3.09e-06 | 3090 | 41.6629 | 0 | 0 | 0 | 0 | 41.6629
3.095e-06 | 3095 | 41.5624 | 0 | 0 | 0 | 0 | 41.5624
3.1e-06 | 3100 | 41.462 | 0 | 0 | 0 | 0 | 41.462
3.105e-06 | 3105 | 41.3616 | 0 | 0 | 0 | 0 | 41.3616
3.11e-06 | 3110 | 41.2614 | 0 | 0 | 0 | 0 | 41.2614
3.115e-06 | 3115 | 41.1612 | 0 | 0 | 0 | 0 | 41.1612
3.12e-06 | 3120 | 41.0611 | 0 | 0 | 0 | 0 | 41.0611
3.125e-06 | 3125 | 40.9611 | 0 | 0 | 0 | 0 | 40.9611
3.13e-06 | 3130 | 40.8611 | 0 | 0 | 0 | 0 | 40.8611
3.135e-06 | 3135 | 40.7613 | 0 | 0 | 0 | 0 | 40.7613
3.14e-06 | 3140 | 40.6615 | 0 | 0 | 0 | 0 | 40.6615
3.145e-06 | 3145 | 40.5619 | 0 | 0 | 0 | 0 | 40.5619
3.15e-06 | 3150 | 40.4623 | 0 | 0 | 0 | 0 | 40.4623
3.155e-06 | 3155 | 40.3628 | 0 | 0 | 0 | 0 | 40.3628
3.16e-06 | 3160 | 40.2634 | 0 | 0 | 0 | 0 | 40.2634
3.165e-06 | 3165 | 40.1641 | 0 | 0 | 0 | 0 | 40.1641
3.17e-06 | 3170 | 40.0649 | 0 | 0 | 0 | 0 | 40.0649
3.175e-06 | 3175 | 39.9658 | 0 | 0 | 0 | 0 | 39.9658
3.18e-06 | 3180 | 39.8669 | 0 | 0 | 0 | 0 | 39.8669
3.185e-06 | 3185 | 39.768 | 0 | 0 | 0 | 0 | 39.768
3.19e-06 | 3190 | 39.6692 | 0 | 0 | 0 | 0 | 39.6692
3.195e-06 | 3195 | 39.5706 | 0 | 0 | 0 | 0 | 39.5706
3.2e-06 | 3200 | 39.472 | 0 | 0 | 0 | 0 | 39.472
3.205e-06 | 3205 | 39.3736 | 0 | 0 | 0 | 0 | 39.3736
3.21e-06 | 3210 | 39.2753 | 0 | 0 | 0 | 0 | 39.2753
3.215e-06 | 3215 | 39.1771 | 0 | 0 | 0 | 0 | 39.1771
3.22e-06 | 3220 | 39.079 | 0 | 0 | 0 | 0 | 39.079
3.225e-06 | 3225 | 38.981 | 0 | 0 | 0 | 0 | 38.981
3.23e-06 | 3230 | 38.8832 | 0 | 0 | 0 | 0 | 38.8832
3.235e-06 | 3235 | 38.7855 | 0 | 0 | 0 | 0 | 38.7855
3.24e-06 | 3240 | 38.6879 | 0 | 0 | 0 | 0 | 38.6879
3.245e-06 | 3245 | 38.5905 | 0 | 0 | 0 | 0 | 38.5905
3.25e-06 | 3250 | 38.4931 | 0 | 0 | 0 | 0 | 38.4931
3.255e-06 | 3255 | 38.3959 | 0 | 0 | 0 | 0 | 38.3959
3.26e-06 | 3260 | 38.2989 | 0 | 0 | 0 | 0 | 38.2989
3.265e-06 | 3265 | 38.2019 | 0 | 0 | 0 | 0 | 38.2019
3.27e-06 | 3270 | 38.1051 | 0 | 0 | 0 | 0 | 38.1051
3.275e-06 | 3275 | 38.0085 | 0 | 0 | 0 | 0 | 38.0085
3.28e-06 | 3280 | 37.9119 | 0 | 0 | 0 | 0 | 37.9119
3.285e-06 | 3285 | 37.8156 | 0 | 0 | 0 | 0 | 37.8156
3.29e-06 | 3290 | 37.7193 | 0 | 0 | 0 | 0 | 37.7193
3.295e-06 | 3295 | 37.6232 | 0 | 0 | 0 | 0 | 37.6232
3.3e-06 | 3300 | 37.5273 | 0 | 0 | 0 | 0 | 37.5273
3.305e-06 | 3305 | 37.4314 | 0 | 0 | 0 | 0 | 37.4314
3.31e-06 | 3310 | 37.3358 | 0 | 0 | 0 | 0 | 37.3358
3.315e-06 | 3315 | 37.2403 | 0 | 0 | 0 | 0 | 37.2403
3.32e-06 | 3320 | 37.1449 | 0 | 0 | 0 | 0 | 37.1449
3.325e-06 | 3325 | 37.0497 | 0 | 0 | 0 | 0 | 37.0497
3.33e-06 | 3330 | 36.9546 | 0 | 0 | 0 | 0 | 36.9546
3.335e-06 | 3335 | 36.8597 | 0 | 0 | 0 | 0 | 36.8597
3.34e-06 | 3340 | 36.7649 | 0 | 0 | 0 | 0 | 36.7649
3.345e-06 | 3345 | 36.6703 | 0 | 0 | 0 | 0 | 36.6703
3.35e-06 | 3350 | 36.5758 | 0 | 0 | 0 | 0 | 36.5758
3.355e-06 | 3355 | 36.4815 | 0 | 0 | 0 | 0 | 36.4815
3.36e-06 | 3360 | 36.3873 | 0 | 0 | 0 | 0 | 36.3873
3.365e-06 | 3365 | 36.2934 | 0 | 0 | 0 | 0 | 36.2934
3.37e-06 | 3370 | 36.1995 | 0 | 0 | 0 | 0 | 36.1995
3.375e-06 | 3375 | 36.1059 | 0 | 0 | 0 | 0 | 36.1059
3.38e-06 | 3380 | 36.0123 | 0 | 0 | 0 | 0 | 36.0123
3.385e-06 | 3385 | 35.919 | 0 | 0 | 0 | 0 | 35.919
3.39e-06 | 3390 | 35.8258 | 0 | 0 | 0 | 0 | 35.8258
3.395e-06 | 3395 | 35.7328 | 0 | 0 | 0 | 0 | 35.7328
3.4e-06 | 3400 | 35.6399 | 0 | 0 | 0 | 0 | 35.6399
3.405e-06 | 3405 | 35.5473 | 0 | 0 | 0 | 0 | 35.5473
3.41e-06 | 3410 | 35.4547 | 0 | 0 | 0 | 0 | 35.4547
3.415e-06 | 3415 | 35.3624 | 0 | 0 | 0 | 0 | 35.3624
3.42e-06 | 3420 | 35.2702 | 0 | 0 | 0 | 0 | 35.2702
3.425e-06 | 3425 | 35.1782 | 0 | 0 | 0 | 0 | 35.1782
3.43e-06 | 3430 | 35.0863 | 0 | 0 | 0 | 0 | 35.0863
3.435e-06 | 3435 | 34.9946 | 0 | 0 | 0 | 0 | 34.9946
3.44e-06 | 3440 | 34.9031 | 0 | 0 | 0 | 0 | 34.9031
3.445e-06 | 3445 | 34.8118 | 0 | 0 | 0 | 0 | 34.8118
3.45e-06 | 3450 | 34.7207 | 0 | 0 | 0 | 0 | 34.7207
3.455e-06 | 3455 | 34.6297 | 0 | 0 | 0 | 0 | 34.6297
3.46e-06 | 3460 | 34.5389 | 0 | 0 | 0 | 0 | 34.5389
3.465e-06 | 3465 | 34.4482 | 0 | 0 | 0 | 0 | 34.4482
3.47e-06 | 3470 | 34.3578 | 0 | 0 | 0 | 0 | 34.3578
3.475e-06 | 3475 | 34.2675 | 0 | 0 | 0 | 0 | 34.2675
3.48e-06 | 3480 | 34.1774 | 0 | 0 | 0 | 0 | 34.1774
3.485e-06 | 3485 | 34.0874 | 0 | 0 | 0 | 0 | 34.0874
3.49e-06 | 3490 | 33.9977 | 0 | 0 | 0 | 0 | 33.9977
3.495e-06 | 3495 | 33.9081 | 0 | 0 | 0 | 0 | 33.9081
3.5e-06 | 3500 | 33.8187 | 0 | 0 | 0 | 0 | 33.8187
3.505e-06 | 3505 | 33.7295 | 0 | 0 | 0 | 0 | 33.7295
3.51e-06 | 3510 | 33.6405 | 0 | 0 | 0 | 0 | 33.6405
3.515e-06 | 3515 | 33.5516 | 0 | 0 | 0 | 0 | 33.5516
3.52e-06 | 3520 | 33.463 | 0 | 0 | 0 | 0 | 33.463
3.525e-06 | 3525 | 33.3745 | 0 | 0 | 0 | 0 | 33.3745
3.53e-06 | 3530 | 33.2862 | 0 | 0 | 0 | 0 | 33.2862
3.535e-06 | 3535 | 33.1981 | 0 | 0 | 0 | 0 | 33.1981
3.54e-06 | 3540 | 33.1101 | 0 | 0 | 0 | 0 | 33.1101
3.545e-06 | 3545 | 33.0224 | 0 | 0 | 0 | 0 | 33.0224
3.55e-06 | 3550 | 32.9348 | 0 | 0 | 0 | 0 | 32.9348
3.555e-06 | 3555 | 32.8474 | 0 | 0 | 0 | 0 | 32.8474
3.56e-06 | 3560 | 32.7602 | 0 | 0 | 0 | 0 | 32.7602
3.565e-06 | 3565 | 32.6732 | 0 | 0 | 0 | 0 | 32.6732
3.57e-06 | 3570 | 32.5864 | 0 | 0 | 0 | 0 | 32.5864
3.575e-06 | 3575 | 32.4998 | 0 | 0 | 0 | 0 | 32.4998
3.58e-06 | 3580 | 32.4133 | 0 | 0 | 0 | 0 | 32.4133
3.585e-06 | 3585 | 32.3271 | 0 | 0 | 0 | 0 | 32.3271
3.59e-06 | 3590 | 32.241 | 0 | 0 | 0 | 0 | 32.241
3.595e-06 | 3595 | 32.1551 | 0 | 0 | 0 | 0 | 32.1551
3.6e-06 | 3600 | 32.0694 | 0 | 0 | 0 | 0 | 32.0694
3.605e-06 | 3605 | 31.9839 | 0 | 0 | 0 | 0 | 31.9839
3.61e-06 | 3610 | 31.8986 | 0 | 0 | 0 | 0 | 31.8986
3.615e-06 | 3615 | 31.8135 | 0 | 0 | 0 | 0 | 31.8135
3.62e-06 | 3620 | 31.7285 | 0 | 0 | 0 | 0 | 31.7285
3.625e-06 | 3625 | 31.6438 | 0 | 0 | 0 | 0 | 31.6438
3.63e-06 | 3630 | 31.5592 | 0 | 0 | 0 | 0 | 31.5592
3.635e-06 | 3635 | 31.4748 | 0 | 0 | 0 | 0 | 31.4748
3.64e-06 | 3640 | 31.3907 | 0 | 0 | 0 | 0 | 31.3907
3.645e-06 | 3645 | 31.3067 | 0 | 0 | 0 | 0 | 31.3067
3.65e-06 | 3650 | 31.2229 | 0 | 0 | 0 | 0 | 31.2229
3.655e-06 | 3655 | 31.1393 | 0 | 0 | 0 | 0 | 31.1393
3.66e-06 | 3660 | 31.0559 | 0 | 0 | 0 | 0 | 31.0559
3.665e-06 | 3665 | 30.9727 | 0 | 0 | 0 | 0 | 30.9727
3.67e-06 | 3670 | 30.8896 | 0 | 0 | 0 | 0 | 30.8896
3.675e-06 | 3675 | 30.8068 | 0 | 0 | 0 | 0 | 30.8068
3.68e-06 | 3680 | 30.7242 | 0 | 0 | 0 | 0 | 30.7242
3.685e-06 | 3685 | 30.6417 | 0 | 0 | 0 | 0 | 30.6417
3.69e-06 | 3690 | 30.5594 | 0 | 0 | 0 | 0 | 30.5594
3.695e-06 | 3695 | 30.4774 | 0 | 0 | 0 | 0 | 30.4774
3.7e-06 | 3700 | 30.3955 | 0 | 0 | 0 | 0 | 30.3955
3.705e-06 | 3705 | 30.3138 | 0 | 0 | 0 | 0 | 30.3138
3.71e-06 | 3710 | 30.2323 | 0 | 0 | 0 | 0 | 30.2323
3.715e-06 | 3715 | 30.151 | 0 | 0 | 0 | 0 | 30.151
3.72e-06 | 3720 | 30.0699 | 0 | 0 | 0 | 0 | 30.0699
3.725e-06 | 3725 | 29.989 | 0 | 0 | 0 | 0 | 29.989
3.73e-06 | 3730 | 29.9083 | 0 | 0 | 0 | 0 | 29.9083
3.735e-06 | 3735 | 29.8278 | 0 | 0 | 0 | 0 | 29.8278
3.74e-06 | 3740 | 29.7475 | 0 | 0 | 0 | 0 | 29.7475
3.745e-06 | 3745 | 29.6674 | 0 | 0 | 0 | 0 | 29.6674
3.75e-06 | 3750 | 29.5874 | 0 | 0 | 0 | 0 | 29.5874
3.755e-06 | 3755 | 29.5077 | 0 | 0 | 0 | 0 | 29.5077
3.76e-06 | 3760 | 29.4281 | 0 | 0 | 0 | 0 | 29.4281
3.765e-06 | 3765 | 29.3488 | 0 | 0 | 0 | 0 | 29.3488
3.77e-06 | 3770 | 29.2696 | 0 | 0 | 0 | 0 | 29.2696
3.775e-06 | 3775 | 29.1906 | 0 | 0 | 0 | 0 | 29.1906
3.78e-06 | 3780 | 29.1119 | 0 | 0 | 0 | 0 | 29.1119
3.785e-06 | 3785 | 29.0333 | 0 | 0 | 0 | 0 | 29.0333
3.79e-06 | 3790 | 28.9549 | 0 | 0 | 0 | 0 | 28.9549
3.795e-06 | 3795 | 28.8767 | 0 | 0 | 0 | 0 | 28.8767
3.8e-06 | 3800 | 28.7987 | 0 | 0 | 0 | 0 | 28.7987
3.805e-06 | 3805 | 28.7209 | 0 | 0 | 0 | 0 | 28.7209
3.81e-06 | 3810 | 28.6433 | 0 | 0 | 0 | 0 | 28.6433
3.815e-06 | 3815 | 28.5659 | 0 | 0 | 0 | 0 | 28.5659
3.82e-06 | 3820 | 28.4887 | 0 | 0 | 0 | 0 | 28.4887
3.825e-06 | 3825 | 28.4116 | 0 | 0 | 0 | 0 | 28.4116
3.83e-06 | 3830 | 28.3348 | 0 | 0 | 0 | 0 | 28.3348
3.835e-06 | 3835 | 28.2582 | 0 | 0 | 0 | 0 | 28.2582
3.84e-06 | 3840 | 28.1817 | 0 | 0 | 0 | 0 | 28.1817
3.845e-06 | 3845 | 28.1055 | 0 | 0 | 0 | 0 | 28.1055
3.85e-06 | 3850 | 28.0294 | 0 | 0 | 0 | 0 | 28.0294
3.855e-06 | 3855 | 27.9535 | 0 | 0 | 0 | 0 | 27.9535
3.86e-06 | 3860 | 27.8778 | 0 | 0 | 0 | 0 | 27.8778
3.865e-06 | 3865 | 27.8024 | 0 | 0 | 0 | 0 | 27.8024
3.87e-06 | 3870 | 27.7271 | 0 | 0 | 0 | 0 | 27.7271
3.875e-06 | 3875 | 27.652 | 0 | 0 | 0 | 0 | 27.652
3.88e-06 | 3880 | 27.5771 | 0 | 0 | 0 | 0 | 27.5771
3.885e-06 | 3885 | 27.5024 | 0 | 0 | 0 | 0 | 27.5024
3.89e-06 | 3890 | 27.4278 | 0 | 0 | 0 | 0 | 27.4278
3.895e-06 | 3895 | 27.3535 | 0 | 0 | 0 | 0 | 27.3535
3.9e-06 | 3900 | 27.2794 | 0 | 0 | 0 | 0 | 27.2794
3.905e-06 | 3905 | 27.2054 | 0 | 0 | 0 | 0 | 27.2054
3.91e-06 | 3910 | 27.1317 | 0 | 0 | 0 | 0 | 27.1317
3.915e-06 | 3915 | 27.0581 | 0 | 0 | 0 | 0 | 27.0581
3.92e-06 | 3920 | 26.9848 | 0 | 0 | 0 | 0 | 26.9848
3.925e-06 | 3925 | 26.9116 | 0 | 0 | 0 | 0 | 26.9116
3.93e-06 | 3930 | 26.8386 | 0 | 0 | 0 | 0 | 26.8386
3.935e-06 | 3935 | 26.7658 | 0 | 0 | 0 | 0 | 26.7658
3.94e-06 | 3940 | 26.6932 | 0 | 0 | 0 | 0 | 26.6932
3.945e-06 | 3945 | 26.6208 | 0 | 0 | 0 | 0 | 26.6208
3.95e-06 | 3950 | 26.5486 | 0 | 0 | 0 | 0 | 26.5486
3.955e-06 | 3955 | 26.4765 | 0 | 0 | 0 | 0 | 26.4765
3.96e-06 | 3960 | 26.4047 | 0 | 0 | 0 | 0 | 26.4047
3.965e-06 | 3965 | 26.333 | 0 | 0 | 0 | 0 | 26.333
3.97e-06 | 3970 | 26.2616 | 0 | 0 | 0 | 0 | 26.2616
3.975e-06 | 3975 | 26.1903 | 0 | 0 | 0 | 0 | 26.1903
3.98e-06 | 3980 | 26.1192 | 0 | 0 | 0 | 0 | 26.1192
3.985e-06 | 3985 | 26.0483 | 0 | 0 | 0 | 0 | 26.0483
3.99e-06 | 3990 | 25.9776 | 0 | 0 | 0 | 0 | 25.9776
3.995e-06 | 3995 | 25.9071 | 0 | 0 | 0 | 0 | 25.9071
4e-06 | 4000 | 25.8368 | 0 | 0 | 0 | 0 | 25.8368
4.005e-06 | 4005 | 25.7666 | 0 | 0 | 0 | 0 | 25.7666
4.01e-06 | 4010 | 25.6967 | 0 | 0 | 0 | 0 | 25.6967
4.015e-06 | 4015 | 25.6269 | 0 | 0 | 0 | 0 | 25.6269
4.02e-06 | 4020 | 25.5573 | 0 | 0 | 0 | 0 | 25.5573
4.025e-06 | 4025 | 25.4879 | 0 | 0 | 0 | 0 | 25.4879
4.03e-06 | 4030 | 25.4187 | 0 | 0 | 0 | 0 | 25.4187
4.035e-06 | 4035 | 25.3497 | 0 | 0 | 0 | 0 | 25.3497
4.04e-06 | 4040 | 25.2809 | 0 | 0 | 0 | 0 | 25.2809
4.045e-06 | 4045 | 25.2123 | 0 | 0 | 0 | 0 | 25.2123
4.05e-06 | 4050 | 25.1438 | 0 | 0 | 0 | 0 | 25.1438
4.055e-06 | 4055 | 25.0755 | 0 | 0 | 0 | 0 | 25.0755
4.06e-06 | 4060 | 25.0074 | 0 | 0 | 0 | 0 | 25.0074
4.065e-06 | 4065 | 24.9395 | 0 | 0 | 0 | 0 | 24.9395
4.07e-06 | 4070 | 24.8718 | 0 | 0 | 0 | 0 | 24.8718
4.075e-06 | 4075 | 24.8043 | 0 | 0 | 0 | 0 | 24.8043
4.08e-06 | 4080 | 24.7369 | 0 | 0 | 0 | 0 | 24.7369
4.085e-06 | 4085 | 24.6698 | 0 | 0 | 0 | 0 | 24.6698
4.09e-06 | 4090 | 24.6028 | 0 | 0 | 0 | 0 | 24.6028
4.095e-06 | 4095 | 24.536 | 0 | 0 | 0 | 0 | 24.536
4.1e-06 | 4100 | 24.4694 | 0 | 0 | 0 | 0 | 24.4694
4.105e-06 | 4105 | 24.4029 | 0 | 0 | 0 | 0 | 24.4029
4.11e-06 | 4110 | 24.3367 | 0 | 0 | 0 | 0 | 24.3367
4.115e-06 | 4115 | 24.2706 | 0 | 0 | 0 | 0 | 24.2706
4.12e-06 | 4120 | 24.2047 | 0 | 0 | 0 | 0 | 24.2047
4.125e-06 | 4125 | 24.139 | 0 | 0 | 0 | 0 | 24.139
4.13e-06 | 4130 | 24.0735 | 0 | 0 | 0 | 0 | 24.0735
4.135e-06 | 4135 | 24.0082 | 0 | 0 | 0 | 0 | 24.0082
4.14e-06 | 4140 | 23.943 | 0 | 0 | 0 | 0 | 23.943
4.145e-06 | 4145 | 23.878 | 0 | 0 | 0 | 0 | 23.878
4.15e-06 | 4150 | 23.8132 | 0 | 0 | 0 | 0 | 23.8132
4.155e-06 | 4155 | 23.7486 | 0 | 0 | 0 | 0 | 23.7486
4.16e-06 | 4160 | 23.6842 | 0 | 0 | 0 | 0 | 23.6842
4.165e-06 | 4165 | 23.6199 | 0 | 0 | 0 | 0 | 23.6199
4.17e-06 | 4170 | 23.5558 | 0 | 0 | 0 | 0 | 23.5558
4.175e-06 | 4175 | 23.4919 | 0 | 0 | 0 | 0 | 23.4919
4.18e-06 | 4180 | 23.4282 | 0 | 0 | 0 | 0 | 23.4282
4.185e-06 | 4185 | 23.3647 | 0 | 0 | 0 | 0 | 23.3647
4.19e-06 | 4190 | 23.3013 | 0 | 0 | 0 | 0 | 23.3013
4.195e-06 | 4195 | 23.2381 | 0 | 0 | 0 | 0 | 23.2381
4.2e-06 | 4200 | 23.1751 | 0 | 0 | 0 | 0 | 23.1751
4.205e-06 | 4205 | 23.1122 | 0 | 0 | 0 | 0 | 23.1122
4.21e-06 | 4210 | 23.0496 | 0 | 0 | 0 | 0 | 23.0496
4.215e-06 | 4215 | 22.9871 | 0 | 0 | 0 | 0 | 22.9871
4.22e-06 | 4220 | 22.9248 | 0 | 0 | 0 | 0 | 22.9248
4.225e-06 | 4225 | 22.8626 | 0 | 0 | 0 | 0 | 22.8626
4.23e-06 | 4230 | 22.8007 | 0 | 0 | 0 | 0 | 22.8007
4.235e-06 | 4235 | 22.7389 | 0 | 0 | 0 | 0 | 22.7389
4.24e-06 | 4240 | 22.6773 | 0 | 0 | 0 | 0 | 22.6773
4.245e-06 | 4245 | 22.6158 | 0 | 0 | 0 | 0 | 22.6158
4.25e-06 | 4250 | 22.5546 | 0 | 0 | 0 | 0 | 22.5546
4.255e-06 | 4255 | 22.4935 | 0 | 0 | 0 | 0 | 22.4935
4.26e-06 | 4260 | 22.4325 | 0 | 0 | 0 | 0 | 22.4325
4.265e-06 | 4265 | 22.3718 | 0 | 0 | 0 | 0 | 22.3718
4.27e-06 | 4270 | 22.3112 | 0 | 0 | 0 | 0 | 22.3112
4.275e-06 | 4275 | 22.2508 | 0 | 0 | 0 | 0 | 22.2508
4.28e-06 | 4280 | 22.1906 | 0 | 0 | 0 | 0 | 22.1906
4.285e-06 | 4285 | 22.1305 | 0 | 0 | 0 | 0 | 22.1305
4.29e-06 | 4290 | 22.0706 | 0 | 0 | 0 | 0 | 22.0706
4.295e-06 | 4295 | 22.0109 | 0 | 0 | 0 | 0 | 22.0109
4.3e-06 | 4300 | 21.9514 | 0 | 0 | 0 | 0 | 21.9514
4.305e-06 | 4305 | 21.892 | 0 | 0 | 0 | 0 | 21.892
4.31e-06 | 4310 | 21.8328 | 0 | 0 | 0 | 0 | 21.8328
4.315e-06 | 4315 | 21.7737 | 0 | 0 | 0 | 0 | 21.7737
4.32e-06 | 4320 | 21.7148 | 0 | 0 | 0 | 0 | 21.7148
4.325e-06 | 4325 | 21.6561 | 0 | 0 | 0 | 0 | 21.6561
4.33e-06 | 4330 | 21.5976 | 0 | 0 | 0 | 0 | 21.5976
4.335e-06 | 4335 | 21.5392 | 0 | 0 | 0 | 0 | 21.5392
4.34e-06 | 4340 | 21.481 | 0 | 0 | 0 | 0 | 21.481
4.345e-06 | 4345 | 21.423 | 0 | 0 | 0 | 0 | 21.423
4.35e-06 | 4350 | 21.3651 | 0 | 0 | 0 | 0 | 21.3651
4.355e-06 | 4355 | 21.3074 | 0 | 0 | 0 | 0 | 21.3074
4.36e-06 | 4360 | 21.2499 | 0 | 0 | 0 | 0 | 21.2499
4.365e-06 | 4365 | 21.1925 | 0 | 0 | 0 | 0 | 21.1925
4.37e-06 | 4370 | 21.1353 | 0 | 0 | 0 | 0 | 21.1353
4.375e-06 | 4375 | 21.0782 | 0 | 0 | 0 | 0 | 21.0782
4.38e-06 | 4380 | 21.0213 | 0 | 0 | 0 | 0 | 21.0213
4.385e-06 | 4385 | 20.9646 | 0 | 0 | 0 | 0 | 20.9646
4.39e-06 | 4390 | 20.9081 | 0 | 0 | 0 | 0 | 20.9081
4.395e-06 | 4395 | 20.8517 | 0 | 0 | 0 | 0 | 20.8517
4.4e-06 | 4400 | 20.7954 | 0 | 0 | 0 | 0 | 20.7954
4.405e-06 | 4405 | 20.7394 | 0 | 0 | 0 | 0 | 20.7394
4.41e-06 | 4410 | 20.6834 | 0 | 0 | 0 | 0 | 20.6834
4.415e-06 | 4415 | 20.6277 | 0 | 0 | 0 | 0 | 20.6277
4.42e-06 | 4420 | 20.5721 | 0 | 0 | 0 | 0 | 20.5721
4.425e-06 | 4425 | 20.5167 | 0 | 0 | 0 | 0 | 20.5167
4.43e-06 | 4430 | 20.4614 | 0 | 0 | 0 | 0 | 20.4614
4.435e-06 | 4435 | 20.4063 | 0 | 0 | 0 | 0 | 20.4063
4.44e-06 | 4440 | 20.3514 | 0 | 0 | 0 | 0 | 20.3514
4.445e-06 | 4445 | 20.2966 | 0 | 0 | 0 | 0 | 20.2966
4.45e-06 | 4450 | 20.242 | 0 | 0 | 0 | 0 | 20.242
4.455e-06 | 4455 | 20.1875 | 0 | 0 | 0 | 0 | 20.1875
4.46e-06 | 4460 | 20.1332 | 0 | 0 | 0 | 0 | 20.1332
4.465e-06 | 4465 | 20.079 | 0 | 0 | 0 | 0 | 20.079
4.47e-06 | 4470 | 20.025 | 0 | 0 | 0 | 0 | 20.025
4.475e-06 | 4475 | 19.9712 | 0 | 0 | 0 | 0 | 19.9712
4.48e-06 | 4480 | 19.9175 | 0 | 0 | 0 | 0 | 19.9175
4.485e-06 | 4485 | 19.864 | 0 | 0 | 0 | 0 | 19.864
4.49e-06 | 4490 | 19.8106 | 0 | 0 | 0 | 0 | 19.8106
4.495e-06 | 4495 | 19.7574 | 0 | 0 | 0 | 0 | 19.7574
4.5e-06 | 4500 | 19.7043 | 0 | 0 | 0 | 0 | 19.7043
4.505e-06 | 4505 | 19.6514 | 0 | 0 | 0 | 0 | 19.6514
4.51e-06 | 4510 | 19.5986 | 0 | 0 | 0 | 0 | 19.5986
4.515e-06 | 4515 | 19.546 | 0 | 0 | 0 | 0 | 19.546
4.52e-06 | 4520 | 19.4936 | 0 | 0 | 0 | 0 | 19.4936
4.525e-06 | 4525 | 19.4413 | 0 | 0 | 0 | 0 | 19.4413
4.53e-06 | 4530 | 19.3892 | 0 | 0 | 0 | 0 | 19.3892
4.535e-06 | 4535 | 19.3372 | 0 | 0 | 0 | 0 | 19.3372
4.54e-06 | 4540 | 19.2853 | 0 | 0 | 0 | 0 | 19.2853
4.545e-06 | 4545 | 19.2336 | 0 | 0 | 0 | 0 | 19.2336
4.55e-06 | 4550 | 19.1821 | 0 | 0 | 0 | 0 | 19.1821
4.555e-06 | 4555 | 19.1307 | 0 | 0 | 0 | 0 | 19.1307
4.56e-06 | 4560 | 19.0795 | 0 | 0 | 0 | 0 | 19.0795
4.565e-06 | 4565 | 19.0284 | 0 | 0 | 0 | 0 | 19.0284
4.57e-06 | 4570 | 18.9775 | 0 | 0 | 0 | 0 | 18.9775
4.575e-06 | 4575 | 18.9267 | 0 | 0 | 0 | 0 | 18.9267
4.58e-06 | 4580 | 18.876 | 0 | 0 | 0 | 0 | 18.876
4.585e-06 | 4585 | 18.8255 | 0 | 0 | 0 | 0 | 18.8255
4.59e-06 | 4590 | 18.7752 | 0 | 0 | 0 | 0 | 18.7752
4.595e-06 | 4595 | 18.725 | 0 | 0 | 0 | 0 | 18.725
4.6e-06 | 4600 | 18.6749 | 0 | 0 | 0 | 0 | 18.6749
4.605e-06 | 4605 | 18.625 | 0 | 0 | 0 | 0 | 18.625
4.61e-06 | 4610 | 18.5753 | 0 | 0 | 0 | 0 | 18.5753
4.615e-06 | 4615 | 18.5257 | 0 | 0 | 0 | 0 | 18.5257
4.62e-06 | 4620 | 18.4762 | 0 | 0 | 0 | 0 | 18.4762
4.625e-06 | 4625 | 18.4269 | 0 | 0 | 0 | 0 | 18.4269
4.63e-06 | 4630 | 18.3777 | 0 | 0 | 0 | 0 | 18.3777
4.635e-06 | 4635 | 18.3287 | 0 | 0 | 0 | 0 | 18.3287
4.64e-06 | 4640 | 18.2798 | 0 | 0 | 0 | 0 | 18.2798
4.645e-06 | 4645 | 18.231 | 0 | 0 | 0 | 0 | 18.231
4.65e-06 | 4650 | 18.1824 | 0 | 0 | 0 | 0 | 18.1824
4.655e-06 | 4655 | 18.134 | 0 | 0 | 0 | 0 | 18.134
4.66e-06 | 4660 | 18.0857 | 0 | 0 | 0 | 0 | 18.0857
4.665e-06 | 4665 | 18.0375 | 0 | 0 | 0 | 0 | 18.0375
4.67e-06 | 4670 | 17.9895 | 0 | 0 | 0 | 0 | 17.9895
4.675e-06 | 4675 | 17.9416 | 0 | 0 | 0 | 0 | 17.9416
4.68e-06 | 4680 | 17.8938 | 0 | 0 | 0 | 0 | 17.8938
4.685e-06 | 4685 | 17.8462 | 0 | 0 | 0 | 0 | 17.8462
4.69e-06 | 4690 | 17.7987 | 0 | 0 | 0 | 0 | 17.7987
4.695e-06 | 4695 | 17.7514 | 0 | 0 | 0 | 0 | 17.7514
4.7e-06 | 4700 | 17.7042 | 0 | 0 | 0 | 0 | 17.7042
4.705e-06 | 4705 | 17.6572 | 0 | 0 | 0 | 0 | 17.6572
4.71e-06 | 4710 | 17.6103 | 0 | 0 | 0 | 0 | 17.6103
4.715e-06 | 4715 | 17.5635 | 0 | 0 | 0 | 0 | 17.5635
4.72e-06 | 4720 | 17.5169 | 0 | 0 | 0 | 0 | 17.5169
4.725e-06 | 4725 | 17.4704 | 0 | 0 | 0 | 0 | 17.4704
4.73e-06 | 4730 | 17.424 | 0 | 0 | 0 | 0 | 17.424
4.735e-06 | 4735 | 17.3778 | 0 | 0 | 0 | 0 | 17.3778
4.74e-06 | 4740 | 17.3317 | 0 | 0 | 0 | 0 | 17.3317
4.745e-06 | 4745 | 17.2857 | 0 | 0 | 0 | 0 | 17.2857
4.75e-06 | 4750 | 17.2399 | 0 | 0 | 0 | 0 | 17.2399
4.755e-06 | 4755 | 17.1942 | 0 | 0 | 0 | 0 | 17.1942
4.76e-06 | 4760 | 17.1487 | 0 | 0 | 0 | 0 | 17.1487
4.765e-06 | 4765 | 17.1033 | 0 | 0 | 0 | 0 | 17.1033
4.77e-06 | 4770 | 17.058 | 0 | 0 | 0 | 0 | 17.058
4.775e-06 | 4775 | 17.0128 | 0 | 0 | 0 | 0 | 17.0128
4.78e-06 | 4780 | 16.9678 | 0 | 0 | 0 | 0 | 16.9678
4.785e-06 | 4785 | 16.9229 | 0 | 0 | 0 | 0 | 16.9229
4.79e-06 | 4790 | 16.8782 | 0 | 0 | 0 | 0 | 16.8782
4.795e-06 | 4795 | 16.8336 | 0 | 0 | 0 | 0 | 16.8336
4.8e-06 | 4800 | 16.7891 | 0 | 0 | 0 | 0 | 16.7891
4.805e-06 | 4805 | 16.7447 | 0 | 0 | 0 | 0 | 16.7447
4.81e-06 | 4810 | 16.7005 | 0 | 0 | 0 | 0 | 16.7005
4.815e-06 | 4815 | 16.6564 | 0 | 0 | 0 | 0 | 16.6564
4.82e-06 | 4820 | 16.6125 | 0 | 0 | 0 | 0 | 16.6125
4.825e-06 | 4825 | 16.5686 | 0 | 0 | 0 | 0 | 16.5686
4.83e-06 | 4830 | 16.5249 | 0 | 0 | 0 | 0 | 16.5249
4.835e-06 | 4835 | 16.4814 | 0 | 0 | 0 | 0 | 16.4814
4.84e-06 | 4840 | 16.4379 | 0 | 0 | 0 | 0 | 16.4379
4.845e-06 | 4845 | 16.3946 | 0 | 0 | 0 | 0 | 16.3946
4.85e-06 | 4850 | 16.3514 | 0 | 0 | 0 | 0 | 16.3514
4.855e-06 | 4855 | 16.3084 | 0 | 0 | 0 | 0 | 16.3084
4.86e-06 | 4860 | 16.2654 | 0 | 0 | 0 | 0 | 16.2654
4.865e-06 | 4865 | 16.2226 | 0 | 0 | 0 | 0 | 16.2226
4.87e-06 | 4870 | 16.18 | 0 | 0 | 0 | 0 | 16.18
4.875e-06 | 4875 | 16.1374 | 0 | 0 | 0 | 0 | 16.1374
4.88e-06 | 4880 | 16.095 | 0 | 0 | 0 | 0 | 16.095
4.885e-06 | 4885 | 16.0527 | 0 | 0 | 0 | 0 | 16.0527
4.89e-06 | 4890 | 16.0105 | 0 | 0 | 0 | 0 | 16.0105
4.895e-06 | 4895 | 15.9685 | 0 | 0 | 0 | 0 | 15.9685
4.9e-06 | 4900 | 15.9265 | 0 | 0 | 0 | 0 | 15.9265
4.905e-06 | 4905 | 15.8847 | 0 | 0 | 0 | 0 | 15.8847
4.91e-06 | 4910 | 15.843 | 0 | 0 | 0 | 0 | 15.843
4.915e-06 | 4915 | 15.8015 | 0 | 0 | 0 | 0 | 15.8015
4.92e-06 | 4920 | 15.7601 | 0 | 0 | 0 | 0 | 15.7601
4.925e-06 | 4925 | 15.7188 | 0 | 0 | 0 | 0 | 15.7188
4.93e-06 | 4930 | 15.6776 | 0 | 0 | 0 | 0 | 15.6776
4.935e-06 | 4935 | 15.6365 | 0 | 0 | 0 | 0 | 15.6365
4.94e-06 | 4940 | 15.5956 | 0 | 0 | 0 | 0 | 15.5956
4.945e-06 | 4945 | 15.5547 | 0 | 0 | 0 | 0 | 15.5547
4.95e-06 | 4950 | 15.514 | 0 | 0 | 0 | 0 | 15.514
4.955e-06 | 4955 | 15.4735 | 0 | 0 | 0 | 0 | 15.4735
4.96e-06 | 4960 | 15.433 | 0 | 0 | 0 | 0 | 15.433
4.965e-06 | 4965 | 15.3927 | 0 | 0 | 0 | 0 | 15.3927
4.97e-06 | 4970 | 15.3524 | 0 | 0 | 0 | 0 | 15.3524
4.975e-06 | 4975 | 15.3123 | 0 | 0 | 0 | 0 | 15.3123
4.98e-06 | 4980 | 15.2723 | 0 | 0 | 0 | 0 | 15.2723
4.985e-06 | 4985 | 15.2325 | 0 | 0 | 0 | 0 | 15.2325
4.99e-06 | 4990 | 15.1927 | 0 | 0 | 0 | 0 | 15.1927
4.995e-06 | 4995 | 15.1531 | 0 | 0 | 0 | 0 | 15.1531
5e-06 | 5000 | 15.1136 | 0 | 0 | 0 | 0 | 15.1136
5.005e-06 | 5005 | 15.0742 | 0 | 0 | 0 | 0 | 15.0742
5.01e-06 | 5010 | 15.0349 | 0 | 0 | 0 | 0 | 15.0349
5.015e-06 | 5015 | 14.9957 | 0 | 0 | 0 | 0 | 14.9957
5.02e-06 | 5020 | 14.9567 | 0 | 0 | 0 | 0 | 14.9567
5.025e-06 | 5025 | 14.9178 | 0 | 0 | 0 | 0 | 14.9178
5.03e-06 | 5030 | 14.879 | 0 | 0 | 0 | 0 | 14.879
5.035e-06 | 5035 | 14.8403 | 0 | 0 | 0 | 0 | 14.8403
5.04e-06 | 5040 | 14.8017 | 0 | 0 | 0 | 0 | 14.8017
5.045e-06 | 5045 | 14.7632 | 0 | 0 | 0 | 0 | 14.7632
5.05e-06 | 5050 | 14.7248 | 0 | 0 | 0 | 0 | 14.7248
5.055e-06 | 5055 | 14.6866 | 0 | 0 | 0 | 0 | 14.6866
5.06e-06 | 5060 | 14.6485 | 0 | 0 | 0 | 0 | 14.6485
5.065e-06 | 5065 | 14.6104 | 0 | 0 | 0 | 0 | 14.6104
5.07e-06 | 5070 | 14.5725 | 0 | 0 | 0 | 0 | 14.5725
5.075e-06 | 5075 | 14.5347 | 0 | 0 | 0 | 0 | 14.5347
5.08e-06 | 5080 | 14.4971 | 0 | 0 | 0 | 0 | 14.4971
5.085e-06 | 5085 | 14.4595 | 0 | 0 | 0 | 0 | 14.4595
5.09e-06 | 5090 | 14.422 | 0 | 0 | 0 | 0 | 14.422
5.095e-06 | 5095 | 14.3847 | 0 | 0 | 0 | 0 | 14.3847
5.1e-06 | 5100 | 14.3474 | 0 | 0 | 0 | 0 | 14.3474
5.105e-06 | 5105 | 14.3103 | 0 | 0 | 0 | 0 | 14.3103
5.11e-06 | 5110 | 14.2733 | 0 | 0 | 0 | 0 | 14.2733
5.115e-06 | 5115 | 14.2364 | 0 | 0 | 0 | 0 | 14.2364
5.12e-06 | 5120 | 14.1996 | 0 | 0 | 0 | 0 | 14.1996
5.125e-06 | 5125 | 14.1629 | 0 | 0 | 0 | 0 | 14.1629
5.13e-06 | 5130 | 14.1263 | 0 | 0 | 0 | 0 | 14.1263
5.135e-06 | 5135 | 14.0898 | 0 | 0 | 0 | 0 | 14.0898
5.14e-06 | 5140 | 14.0535 | 0 | 0 | 0 | 0 | 14.0535
5.145e-06 | 5145 | 14.0172 | 0 | 0 | 0 | 0 | 14.0172
5.15e-06 | 5150 | 13.981 | 0 | 0 | 0 | 0 | 13.981
5.155e-06 | 5155 | 13.945 | 0 | 0 | 0 | 0 | 13.945
5.16e-06 | 5160 | 13.9091 | 0 | 0 | 0 | 0 | 13.9091
5.165e-06 | 5165 | 13.8732 | 0 | 0 | 0 | 0 | 13.8732
5.17e-06 | 5170 | 13.8375 | 0 | 0 | 0 | 0 | 13.8375
5.175e-06 | 5175 | 13.8019 | 0 | 0 | 0 | 0 | 13.8019
5.18e-06 | 5180 | 13.7664 | 0 | 0 | 0 | 0 | 13.7664
5.185e-06 | 5185 | 13.731 | 0 | 0 | 0 | 0 | 13.731
5.19e-06 | 5190 | 13.6956 | 0 | 0 | 0 | 0 | 13.6956
5.195e-06 | 5195 | 13.6604 | 0 | 0 | 0 | 0 | 13.6604
5.2e-06 | 5200 | 13.6253 | 0 | 0 | 0 | 0 | 13.6253
5.205e-06 | 5205 | 13.5904 | 0 | 0 | 0 | 0 | 13.5904
5.21e-06 | 5210 | 13.5555 | 0 | 0 | 0 | 0 | 13.5555
5.215e-06 | 5215 | 13.5207 | 0 | 0 | 0 | 0 | 13.5207
5.22e-06 | 5220 | 13.486 | 0 | 0 | 0 | 0 | 13.486
5.225e-06 | 5225 | 13.4514 | 0 | 0 | 0 | 0 | 13.4514
5.23e-06 | 5230 | 13.4169 | 0 | 0 | 0 | 0 | 13.4169
5.235e-06 | 5235 | 13.3825 | 0 | 0 | 0 | 0 | 13.3825
5.24e-06 | 5240 | 13.3483 | 0 | 0 | 0 | 0 | 13.3483
5.245e-06 | 5245 | 13.3141 | 0 | 0 | 0 | 0 | 13.3141
5.25e-06 | 5250 | 13.28 | 0 | 0 | 0 | 0 | 13.28
5.255e-06 | 5255 | 13.246 | 0 | 0 | 0 | 0 | 13.246
5.26e-06 | 5260 | 13.2122 | 0 | 0 | 0 | 0 | 13.2122
5.265e-06 | 5265 | 13.1784 | 0 | 0 | 0 | 0 | 13.1784
5.27e-06 | 5270 | 13.1447 | 0 | 0 | 0 | 0 | 13.1447
5.275e-06 | 5275 | 13.1111 | 0 | 0 | 0 | 0 | 13.1111
5.28e-06 | 5280 | 13.0777 | 0 | 0 | 0 | 0 | 13.0777
5.285e-06 | 5285 | 13.0443 | 0 | 0 | 0 | 0 | 13.0443
5.29e-06 | 5290 | 13.011 | 0 | 0 | 0 | 0 | 13.011
5.295e-06 | 5295 | 12.9778 | 0 | 0 | 0 | 0 | 12.9778
5.3e-06 | 5300 | 12.9447 | 0 | 0 | 0 | 0 | 12.9447
5.305e-06 | 5305 | 12.9117 | 0 | 0 | 0 | 0 | 12.9117
5.31e-06 | 5310 | 12.8788 | 0 | 0 | 0 | 0 | 12.8788
5.315e-06 | 5315 | 12.8461 | 0 | 0 | 0 | 0 | 12.8461
5.32e-06 | 5320 | 12.8134 | 0 | 0 | 0 | 0 | 12.8134
5.325e-06 | 5325 | 12.7808 | 0 | 0 | 0 | 0 | 12.7808
5.33e-06 | 5330 | 12.7483 | 0 | 0 | 0 | 0 | 12.7483
5.335e-06 | 5335 | 12.7158 | 0 | 0 | 0 | 0 | 12.7158
5.34e-06 | 5340 | 12.6835 | 0 | 0 | 0 | 0 | 12.6835
5.345e-06 | 5345 | 12.6513 | 0 | 0 | 0 | 0 | 12.6513
5.35e-06 | 5350 | 12.6192 | 0 | 0 | 0 | 0 | 12.6192
5.355e-06 | 5355 | 12.5872 | 0 | 0 | 0 | 0 | 12.5872
5.36e-06 | 5360 | 12.5552 | 0 | 0 | 0 | 0 | 12.5552
5.365e-06 | 5365 | 12.5234 | 0 | 0 | 0 | 0 | 12.5234
5.37e-06 | 5370 | 12.4916 | 0 | 0 | 0 | 0 | 12.4916
5.375e-06 | 5375 | 12.46 | 0 | 0 | 0 | 0 | 12.46
5.38e-06 | 5380 | 12.4284 | 0 | 0 | 0 | 0 | 12.4284
5.385e-06 | 5385 | 12.3969 | 0 | 0 | 0 | 0 | 12.3969
5.39e-06 | 5390 | 12.3656 | 0 | 0 | 0 | 0 | 12.3656
5.395e-06 | 5395 | 12.3343 | 0 | 0 | 0 | 0 | 12.3343
5.4e-06 | 5400 | 12.3031 | 0 | 0 | 0 | 0 | 12.3031
5.405e-06 | 5405 | 12.272 | 0 | 0 | 0 | 0 | 12.272
5.41e-06 | 5410 | 12.241 | 0 | 0 | 0 | 0 | 12.241
5.415e-06 | 5415 | 12.2101 | 0 | 0 | 0 | 0 | 12.2101
5.42e-06 | 5420 | 12.1792 | 0 | 0 | 0 | 0 | 12.1792
5.425e-06 | 5425 | 12.1485 | 0 | 0 | 0 | 0 | 12.1485
5.43e-06 | 5430 | 12.1178 | 0 | 0 | 0 | 0 | 12.1178
5.435e-06 | 5435 | 12.0873 | 0 | 0 | 0 | 0 | 12.0873
5.44e-06 | 5440 | 12.0568 | 0 | 0 | 0 | 0 | 12.0568
5.445e-06 | 5445 | 12.0264 | 0 | 0 | 0 | 0 | 12.0264
5.45e-06 | 5450 | 11.9962 | 0 | 0 | 0 | 0 | 11.9962
5.455e-06 | 5455 | 11.966 | 0 | 0 | 0 | 0 | 11.966
5.46e-06 | 5460 | 11.9358 | 0 | 0 | 0 | 0 | 11.9358
5.465e-06 | 5465 | 11.9058 | 0 | 0 | 0 | 0 | 11.9058
5.47e-06 | 5470 | 11.8759 | 0 | 0 | 0 | 0 | 11.8759
5.475e-06 | 5475 | 11.846 | 0 | 0 | 0 | 0 | 11.846
5.48e-06 | 5480 | 11.8163 | 0 | 0 | 0 | 0 | 11.8163
5.485e-06 | 5485 | 11.7866 | 0 | 0 | 0 | 0 | 11.7866
5.49e-06 | 5490 | 11.757 | 0 | 0 | 0 | 0 | 11.757
5.495e-06 | 5495 | 11.7275 | 0 | 0 | 0 | 0 | 11.7275
5.5e-06 | 5500 | 11.6981 | 0 | 0 | 0 | 0 | 11.6981
5.505e-06 | 5505 | 11.6688 | 0 | 0 | 0 | 0 | 11.6688
5.51e-06 | 5510 | 11.6395 | 0 | 0 | 0 | 0 | 11.6395
5.515e-06 | 5515 | 11.6104 | 0 | 0 | 0 | 0 | 11.6104
5.52e-06 | 5520 | 11.5813 | 0 | 0 | 0 | 0 | 11.5813
5.525e-06 | 5525 | 11.5523 | 0 | 0 | 0 | 0 | 11.5523
5.53e-06 | 5530 | 11.5234 | 0 | 0 | 0 | 0 | 11.5234
5.535e-06 | 5535 | 11.4946 | 0 | 0 | 0 | 0 | 11.4946
5.54e-06 | 5540 | 11.4659 | 0 | 0 | 0 | 0 | 11.4659
5.545e-06 | 5545 | 11.4372 | 0 | 0 | 0 | 0 | 11.4372
5.55e-06 | 5550 | 11.4086 | 0 | 0 | 0 | 0 | 11.4086
5.555e-06 | 5555 | 11.3802 | 0 | 0 | 0 | 0 | 11.3802
5.56e-06 | 5560 | 11.3518 | 0 | 0 | 0 | 0 | 11.3518
5.565e-06 | 5565 | 11.3234 | 0 | 0 | 0 | 0 | 11.3234
5.57e-06 | 5570 | 11.2952 | 0 | 0 | 0 | 0 | 11.2952
5.575e-06 | 5575 | 11.2671 | 0 | 0 | 0 | 0 | 11.2671
5.58e-06 | 5580 | 11.239 | 0 | 0 | 0 | 0 | 11.239
5.585e-06 | 5585 | 11.211 | 0 | 0 | 0 | 0 | 11.211
5.59e-06 | 5590 | 11.1831 | 0 | 0 | 0 | 0 | 11.1831
5.595e-06 | 5595 | 11.1553 | 0 | 0 | 0 | 0 | 11.1553
5.6e-06 | 5600 | 11.1275 | 0 | 0 | 0 | 0 | 11.1275
5.605e-06 | 5605 | 11.0999 | 0 | 0 | 0 | 0 | 11.0999
5.61e-06 | 5610 | 11.0723 | 0 | 0 | 0 | 0 | 11.0723
5.615e-06 | 5615 | 11.0448 | 0 | 0 | 0 | 0 | 11.0448
5.62e-06 | 5620 | 11.0173 | 0 | 0 | 0 | 0 | 11.0173
5.625e-06 | 5625 | 10.99 | 0 | 0 | 0 | 0 | 10.99
5.63e-06 | 5630 | 10.9627 | 0 | 0 | 0 | 0 | 10.9627
5.635e-06 | 5635 | 10.9356 | 0 | 0 | 0 | 0 | 10.9356
5.64e-06 | 5640 | 10.9084 | 0 | 0 | 0 | 0 | 10.9084
5.645e-06 | 5645 | 10.8814 | 0 | 0 | 0 | 0 | 10.8814
5.65e-06 | 5650 | 10.8545 | 0 | 0 | 0 | 0 | 10.8545
5.655e-06 | 5655 | 10.8276 | 0 | 0 | 0 | 0 | 10.8276
5.66e-06 | 5660 | 10.8008 | 0 | 0 | 0 | 0 | 10.8008
5.665e-06 | 5665 | 10.7741 | 0 | 0 | 0 | 0 | 10.7741
5.67e-06 | 5670 | 10.7475 | 0 | 0 | 0 | 0 | 10.7475
5.675e-06 | 5675 | 10.7209 | 0 | 0 | 0 | 0 | 10.7209
5.68e-06 | 5680 | 10.6944 | 0 | 0 | 0 | 0 | 10.6944
5.685e-06 | 5685 | 10.668 | 0 | 0 | 0 | 0 | 10.668
5.69e-06 | 5690 | 10.6417 | 0 | 0 | 0 | 0 | 10.6417
5.695e-06 | 5695 | 10.6154 | 0 | 0 | 0 | 0 | 10.6154
5.7e-06 | 5700 | 10.5893 | 0 | 0 | 0 | 0 | 10.5893
5.705e-06 | 5705 | 10.5632 | 0 | 0 | 0 | 0 | 10.5632
5.71e-06 | 5710 | 10.5371 | 0 | 0 | 0 | 0 | 10.5371
5.715e-06 | 5715 | 10.5112 | 0 | 0 | 0 | 0 | 10.5112
5.72e-06 | 5720 | 10.4853 | 0 | 0 | 0 | 0 | 10.4853
5.725e-06 | 5725 | 10.4595 | 0 | 0 | 0 | 0 | 10.4595
5.73e-06 | 5730 | 10.4338 | 0 | 0 | 0 | 0 | 10.4338
5.735e-06 | 5735 | 10.4081 | 0 | 0 | 0 | 0 | 10.4081
5.74e-06 | 5740 | 10.3826 | 0 | 0 | 0 | 0 | 10.3826
5.745e-06 | 5745 | 10.3571 | 0 | 0 | 0 | 0 | 10.3571
5.75e-06 | 5750 | 10.3316 | 0 | 0 | 0 | 0 | 10.3316
5.755e-06 | 5755 | 10.3063 | 0 | 0 | 0 | 0 | 10.3063
5.76e-06 | 5760 | 10.281 | 0 | 0 | 0 | 0 | 10.281
5.765e-06 | 5765 | 10.2558 | 0 | 0 | 0 | 0 | 10.2558
5.77e-06 | 5770 | 10.2306 | 0 | 0 | 0 | 0 | 10.2306
5.775e-06 | 5775 | 10.2056 | 0 | 0 | 0 | 0 | 10.2056
5.78e-06 | 5780 | 10.1806 | 0 | 0 | 0 | 0 | 10.1806
5.785e-06 | 5785 | 10.1557 | 0 | 0 | 0 | 0 | 10.1557
5.79e-06 | 5790 | 10.1308 | 0 | 0 | 0 | 0 | 10.1308
5.795e-06 | 5795 | 10.106 | 0 | 0 | 0 | 0 | 10.106
5.8e-06 | 5800 | 10.0813 | 0 | 0 | 0 | 0 | 10.0813
5.805e-06 | 5805 | 10.0567 | 0 | 0 | 0 | 0 | 10.0567
5.81e-06 | 5810 | 10.0321 | 0 | 0 | 0 | 0 | 10.0321
5.815e-06 | 5815 | 10.0077 | 0 | 0 | 0 | 0 | 10.0077
5.82e-06 | 5820 | 9.9832 | 0 | 0 | 0 | 0 | 9.9832
5.825e-06 | 5825 | 9.9589 | 0 | 0 | 0 | 0 | 9.9589
5.83e-06 | 5830 | 9.9346 | 0 | 0 | 0 | 0 | 9.9346
5.835e-06 | 5835 | 9.9104 | 0 | 0 | 0 | 0 | 9.9104
5.84e-06 | 5840 | 9.8862 | 0 | 0 | 0 | 0 | 9.8862
5.845e-06 | 5845 | 9.8622 | 0 | 0 | 0 | 0 | 9.8622
5.85e-06 | 5850 | 9.8382 | 0 | 0 | 0 | 0 | 9.8382
5.855e-06 | 5855 | 9.8142 | 0 | 0 | 0 | 0 | 9.8142
5.86e-06 | 5860 | 9.7904 | 0 | 0 | 0 | 0 | 9.7904
5.865e-06 | 5865 | 9.7666 | 0 | 0 | 0 | 0 | 9.7666
5.87e-06 | 5870 | 9.7428 | 0 | 0 | 0 | 0 | 9.7428
5.875e-06 | 5875 | 9.7192 | 0 | 0 | 0 | 0 | 9.7192
5.88e-06 | 5880 | 9.6956 | 0 | 0 | 0 | 0 | 9.6956
5.885e-06 | 5885 | 9.6721 | 0 | 0 | 0 | 0 | 9.6721
5.89e-06 | 5890 | 9.6486 | 0 | 0 | 0 | 0 | 9.6486
5.895e-06 | 5895 | 9.6252 | 0 | 0 | 0 | 0 | 9.6252
5.9e-06 | 5900 | 9.6019 | 0 | 0 | 0 | 0 | 9.6019
5.905e-06 | 5905 | 9.5786 | 0 | 0 | 0 | 0 | 9.5786
5.91e-06 | 5910 | 9.5555 | 0 | 0 | 0 | 0 | 9.5555
5.915e-06 | 5915 | 9.5323 | 0 | 0 | 0 | 0 | 9.5323
5.92e-06 | 5920 | 9.5093 | 0 | 0 | 0 | 0 | 9.5093
5.925e-06 | 5925 | 9.4863 | 0 | 0 | 0 | 0 | 9.4863
5.93e-06 | 5930 | 9.4634 | 0 | 0 | 0 | 0 | 9.4634
5.935e-06 | 5935 | 9.4405 | 0 | 0 | 0 | 0 | 9.4405
5.94e-06 | 5940 | 9.4177 | 0 | 0 | 0 | 0 | 9.4177
5.945e-06 | 5945 | 9.395 | 0 | 0 | 0 | 0 | 9.395
5.95e-06 | 5950 | 9.3723 | 0 | 0 | 0 | 0 | 9.3723
5.955e-06 | 5955 | 9.3497 | 0 | 0 | 0 | 0 | 9.3497
5.96e-06 | 5960 | 9.3272 | 0 | 0 | 0 | 0 | 9.3272
5.965e-06 | 5965 | 9.3047 | 0 | 0 | 0 | 0 | 9.3047
5.97e-06 | 5970 | 9.2823 | 0 | 0 | 0 | 0 | 9.2823
5.975e-06 | 5975 | 9.26 | 0 | 0 | 0 | 0 | 9.26
5.98e-06 | 5980 | 9.2377 | 0 | 0 | 0 | 0 | 9.2377
5.985e-06 | 5985 | 9.2155 | 0 | 0 | 0 | 0 | 9.2155
5.99e-06 | 5990 | 9.1933 | 0 | 0 | 0 | 0 | 9.1933
5.995e-06 | 5995 | 9.1712 | 0 | 0 | 0 | 0 | 9.1712
6e-06 | 6000 | 9.1492 | 0 | 0 | 0 | 0 | 9.1492
6.005e-06 | 6005 | 9.1272 | 0 | 0 | 0 | 0 | 9.1272
6.01e-06 | 6010 | 9.1053 | 0 | 0 | 0 | 0 | 9.1053
6.015e-06 | 6015 | 9.0835 | 0 | 0 | 0 | 0 | 9.0835
6.02e-06 | 6020 | 9.0617 | 0 | 0 | 0 | 0 | 9.0617
6.025e-06 | 6025 | 9.04 | 0 | 0 | 0 | 0 | 9.04
6.03e-06 | 6030 | 9.0184 | 0 | 0 | 0 | 0 | 9.0184
6.035e-06 | 6035 | 8.9968 | 0 | 0 | 0 | 0 | 8.9968
6.04e-06 | 6040 | 8.9752 | 0 | 0 | 0 | 0 | 8.9752
6.045e-06 | 6045 | 8.9538 | 0 | 0 | 0 | 0 | 8.9538
6.05e-06 | 6050 | 8.9324 | 0 | 0 | 0 | 0 | 8.9324
6.055e-06 | 6055 | 8.911 | 0 | 0 | 0 | 0 | 8.911
6.06e-06 | 6060 | 8.8897 | 0 | 0 | 0 | 0 | 8.8897
6.065e-06 | 6065 | 8.8685 | 0 | 0 | 0 | 0 | 8.8685
6.07e-06 | 6070 | 8.8473 | 0 | 0 | 0 | 0 | 8.8473
6.075e-06 | 6075 | 8.8262 | 0 | 0 | 0 | 0 | 8.8262
6.08e-06 | 6080 | 8.8052 | 0 | 0 | 0 | 0 | 8.8052
6.085e-06 | 6085 | 8.7842 | 0 | 0 | 0 | 0 | 8.7842
6.09e-06 | 6090 | 8.7633 | 0 | 0 | 0 | 0 | 8.7633
6.095e-06 | 6095 | 8.7424 | 0 | 0 | 0 | 0 | 8.7424
6.1e-06 | 6100 | 8.7216 | 0 | 0 | 0 | 0 | 8.7216
6.105e-06 | 6105 | 8.7009 | 0 | 0 | 0 | 0 | 8.7009
6.11e-06 | 6110 | 8.6802 | 0 | 0 | 0 | 0 | 8.6802
6.115e-06 | 6115 | 8.6595 | 0 | 0 | 0 | 0 | 8.6595
6.12e-06 | 6120 | 8.639 | 0 | 0 | 0 | 0 | 8.639
6.125e-06 | 6125 | 8.6184 | 0 | 0 | 0 | 0 | 8.6184
6.13e-06 | 6130 | 8.598 | 0 | 0 | 0 | 0 | 8.598
6.135e-06 | 6135 | 8.5776 | 0 | 0 | 0 | 0 | 8.5776
6.14e-06 | 6140 | 8.5572 | 0 | 0 | 0 | 0 | 8.5572
6.145e-06 | 6145 | 8.537 | 0 | 0 | 0 | 0 | 8.537
6.15e-06 | 6150 | 8.5167 | 0 | 0 | 0 | 0 | 8.5167
6.155e-06 | 6155 | 8.4966 | 0 | 0 | 0 | 0 | 8.4966
6.16e-06 | 6160 | 8.4764 | 0 | 0 | 0 | 0 | 8.4764
6.165e-06 | 6165 | 8.4564 | 0 | 0 | 0 | 0 | 8.4564
6.17e-06 | 6170 | 8.4364 | 0 | 0 | 0 | 0 | 8.4364
6.175e-06 | 6175 | 8.4164 | 0 | 0 | 0 | 0 | 8.4164
6.18e-06 | 6180 | 8.3966 | 0 | 0 | 0 | 0 | 8.3966
6.185e-06 | 6185 | 8.3767 | 0 | 0 | 0 | 0 | 8.3767
6.19e-06 | 6190 | 8.3569 | 0 | 0 | 0 | 0 | 8.3569
6.195e-06 | 6195 | 8.3372 | 0 | 0 | 0 | 0 | 8.3372
6.2e-06 | 6200 | 8.3176 | 0 | 0 | 0 | 0 | 8.3176
6.205e-06 | 6205 | 8.2979 | 0 | 0 | 0 | 0 | 8.2979
6.21e-06 | 6210 | 8.2784 | 0 | 0 | 0 | 0 | 8.2784
6.215e-06 | 6215 | 8.2589 | 0 | 0 | 0 | 0 | 8.2589
6.22e-06 | 6220 | 8.2394 | 0 | 0 | 0 | 0 | 8.2394
6.225e-06 | 6225 | 8.2201 | 0 | 0 | 0 | 0 | 8.2201
6.23e-06 | 6230 | 8.2007 | 0 | 0 | 0 | 0 | 8.2007
6.235e-06 | 6235 | 8.1814 | 0 | 0 | 0 | 0 | 8.1814
6.24e-06 | 6240 | 8.1622 | 0 | 0 | 0 | 0 | 8.1622
6.245e-06 | 6245 | 8.143 | 0 | 0 | 0 | 0 | 8.143
6.25e-06 | 6250 | 8.1239 | 0 | 0 | 0 | 0 | 8.1239
6.255e-06 | 6255 | 8.1049 | 0 | 0 | 0 | 0 | 8.1049
6.26e-06 | 6260 | 8.0858 | 0 | 0 | 0 | 0 | 8.0858
6.265e-06 | 6265 | 8.0669 | 0 | 0 | 0 | 0 | 8.0669
6.27e-06 | 6270 | 8.048 | 0 | 0 | 0 | 0 | 8.048
6.275e-06 | 6275 | 8.0291 | 0 | 0 | 0 | 0 | 8.0291
6.28e-06 | 6280 | 8.0103 | 0 | 0 | 0 | 0 | 8.0103
6.285e-06 | 6285 | 7.9916 | 0 | 0 | 0 | 0 | 7.9916
6.29e-06 | 6290 | 7.9729 | 0 | 0 | 0 | 0 | 7.9729
6.295e-06 | 6295 | 7.9542 | 0 | 0 | 0 | 0 | 7.9542
6.3e-06 | 6300 | 7.9356 | 0 | 0 | 0 | 0 | 7.9356
6.305e-06 | 6305 | 7.9171 | 0 | 0 | 0 | 0 | 7.9171
6.31e-06 | 6310 | 7.8986 | 0 | 0 | 0 | 0 | 7.8986
6.315e-06 | 6315 | 7.8802 | 0 | 0 | 0 | 0 | 7.8802
6.32e-06 | 6320 | 7.8618 | 0 | 0 | 0 | 0 | 7.8618
6.325e-06 | 6325 | 7.8434 | 0 | 0 | 0 | 0 | 7.8434
6.33e-06 | 6330 | 7.8252 | 0 | 0 | 0 | 0 | 7.8252
6.335e-06 | 6335 | 7.8069 | 0 | 0 | 0 | 0 | 7.8069
6.34e-06 | 6340 | 7.7888 | 0 | 0 | 0 | 0 | 7.7888
6.345e-06 | 6345 | 7.7706 | 0 | 0 | 0 | 0 | 7.7706
6.35e-06 | 6350 | 7.7525 | 0 | 0 | 0 | 0 | 7.7525
6.355e-06 | 6355 | 7.7345 | 0 | 0 | 0 | 0 | 7.7345
6.36e-06 | 6360 | 7.7165 | 0 | 0 | 0 | 0 | 7.7165
6.365e-06 | 6365 | 7.6986 | 0 | 0 | 0 | 0 | 7.6986
6.37e-06 | 6370 | 7.6807 | 0 | 0 | 0 | 0 | 7.6807
6.375e-06 | 6375 | 7.6629 | 0 | 0 | 0 | 0 | 7.6629
6.38e-06 | 6380 | 7.6451 | 0 | 0 | 0 | 0 | 7.6451
6.385e-06 | 6385 | 7.6274 | 0 | 0 | 0 | 0 | 7.6274
6.39e-06 | 6390 | 7.6097 | 0 | 0 | 0 | 0 | 7.6097
6.395e-06 | 6395 | 7.5921 | 0 | 0 | 0 | 0 | 7.5921
6.4e-06 | 6400 | 7.5745 | 0 | 0 | 0 | 0 | 7.5745
6.405e-06 | 6405 | 7.5569 | 0 | 0 | 0 | 0 | 7.5569
6.41e-06 | 6410 | 7.5395 | 0 | 0 | 0 | 0 | 7.5395
6.415e-06 | 6415 | 7.522 | 0 | 0 | 0 | 0 | 7.522
6.42e-06 | 6420 | 7.5046 | 0 | 0 | 0 | 0 | 7.5046
6.425e-06 | 6425 | 7.4873 | 0 | 0 | 0 | 0 | 7.4873
6.43e-06 | 6430 | 7.47 | 0 | 0 | 0 | 0 | 7.47
6.435e-06 | 6435 | 7.4527 | 0 | 0 | 0 | 0 | 7.4527
6.44e-06 | 6440 | 7.4355 | 0 | 0 | 0 | 0 | 7.4355
6.445e-06 | 6445 | 7.4184 | 0 | 0 | 0 | 0 | 7.4184
6.45e-06 | 6450 | 7.4013 | 0 | 0 | 0 | 0 | 7.4013
6.455e-06 | 6455 | 7.3842 | 0 | 0 | 0 | 0 | 7.3842
6.46e-06 | 6460 | 7.3672 | 0 | 0 | 0 | 0 | 7.3672
6.465e-06 | 6465 | 7.3503 | 0 | 0 | 0 | 0 | 7.3503
6.47e-06 | 6470 | 7.3333 | 0 | 0 | 0 | 0 | 7.3333
6.475e-06 | 6475 | 7.3165 | 0 | 0 | 0 | 0 | 7.3165
6.48e-06 | 6480 | 7.2997 | 0 | 0 | 0 | 0 | 7.2997
6.485e-06 | 6485 | 7.2829 | 0 | 0 | 0 | 0 | 7.2829
6.49e-06 | 6490 | 7.2662 | 0 | 0 | 0 | 0 | 7.2662
6.495e-06 | 6495 | 7.2495 | 0 | 0 | 0 | 0 | 7.2495
6.5e-06 | 6500 | 7.2328 | 0 | 0 | 0 | 0 | 7.2328
6.505e-06 | 6505 | 7.2162 | 0 | 0 | 0 | 0 | 7.2162
6.51e-06 | 6510 | 7.1997 | 0 | 0 | 0 | 0 | 7.1997
6.515e-06 | 6515 | 7.1832 | 0 | 0 | 0 | 0 | 7.1832
6.52e-06 | 6520 | 7.1667 | 0 | 0 | 0 | 0 | 7.1667
6.525e-06 | 6525 | 7.1503 | 0 | 0 | 0 | 0 | 7.1503
6.53e-06 | 6530 | 7.134 | 0 | 0 | 0 | 0 | 7.134
6.535e-06 | 6535 | 7.1176 | 0 | 0 | 0 | 0 | 7.1176
6.54e-06 | 6540 | 7.1014 | 0 | 0 | 0 | 0 | 7.1014
6.545e-06 | 6545 | 7.0851 | 0 | 0 | 0 | 0 | 7.0851
6.55e-06 | 6550 | 7.0689 | 0 | 0 | 0 | 0 | 7.0689
6.555e-06 | 6555 | 7.0528 | 0 | 0 | 0 | 0 | 7.0528
6.56e-06 | 6560 | 7.0367 | 0 | 0 | 0 | 0 | 7.0367
6.565e-06 | 6565 | 7.0207 | 0 | 0 | 0 | 0 | 7.0207
6.57e-06 | 6570 | 7.0046 | 0 | 0 | 0 | 0 | 7.0046
6.575e-06 | 6575 | 6.9887 | 0 | 0 | 0 | 0 | 6.9887
6.58e-06 | 6580 | 6.9728 | 0 | 0 | 0 | 0 | 6.9728
6.585e-06 | 6585 | 6.9569 | 0 | 0 | 0 | 0 | 6.9569
6.59e-06 | 6590 | 6.941 | 0 | 0 | 0 | 0 | 6.941
6.595e-06 | 6595 | 6.9253 | 0 | 0 | 0 | 0 | 6.9253
6.6e-06 | 6600 | 6.9095 | 0 | 0 | 0 | 0 | 6.9095
6.605e-06 | 6605 | 6.8938 | 0 | 0 | 0 | 0 | 6.8938
6.61e-06 | 6610 | 6.8781 | 0 | 0 | 0 | 0 | 6.8781
6.615e-06 | 6615 | 6.8625 | 0 | 0 | 0 | 0 | 6.8625
6.62e-06 | 6620 | 6.8469 | 0 | 0 | 0 | 0 | 6.8469
6.625e-06 | 6625 | 6.8314 | 0 | 0 | 0 | 0 | 6.8314
6.63e-06 | 6630 | 6.8159 | 0 | 0 | 0 | 0 | 6.8159
6.635e-06 | 6635 | 6.8005 | 0 | 0 | 0 | 0 | 6.8005
6.64e-06 | 6640 | 6.7851 | 0 | 0 | 0 | 0 | 6.7851
6.645e-06 | 6645 | 6.7697 | 0 | 0 | 0 | 0 | 6.7697
6.65e-06 | 6650 | 6.7544 | 0 | 0 | 0 | 0 | 6.7544
6.655e-06 | 6655 | 6.7391 | 0 | 0 | 0 | 0 | 6.7391
6.66e-06 | 6660 | 6.7238 | 0 | 0 | 0 | 0 | 6.7238
6.665e-06 | 6665 | 6.7086 | 0 | 0 | 0 | 0 | 6.7086
6.67e-06 | 6670 | 6.6935 | 0 | 0 | 0 | 0 | 6.6935
6.675e-06 | 6675 | 6.6784 | 0 | 0 | 0 | 0 | 6.6784
6.68e-06 | 6680 | 6.6633 | 0 | 0 | 0 | 0 | 6.6633
6.685e-06 | 6685 | 6.6483 | 0 | 0 | 0 | 0 | 6.6483
6.69e-06 | 6690 | 6.6333 | 0 | 0 | 0 | 0 | 6.6333
6.695e-06 | 6695 | 6.6183 | 0 | 0 | 0 | 0 | 6.6183
6.7e-06 | 6700 | 6.6034 | 0 | 0 | 0 | 0 | 6.6034
6.705e-06 | 6705 | 6.5885 | 0 | 0 | 0 | 0 | 6.5885
6.71e-06 | 6710 | 6.5737 | 0 | 0 | 0 | 0 | 6.5737
6.715e-06 | 6715 | 6.5589 | 0 | 0 | 0 | 0 | 6.5589
6.72e-06 | 6720 | 6.5441 | 0 | 0 | 0 | 0 | 6.5441
6.725e-06 | 6725 | 6.5294 | 0 | 0 | 0 | 0 | 6.5294
6.73e-06 | 6730 | 6.5148 | 0 | 0 | 0 | 0 | 6.5148
6.735e-06 | 6735 | 6.5001 | 0 | 0 | 0 | 0 | 6.5001
6.74e-06 | 6740 | 6.4855 | 0 | 0 | 0 | 0 | 6.4855
6.745e-06 | 6745 | 6.471 | 0 | 0 | 0 | 0 | 6.471
6.75e-06 | 6750 | 6.4565 | 0 | 0 | 0 | 0 | 6.4565
6.755e-06 | 6755 | 6.442 | 0 | 0 | 0 | 0 | 6.442
6.76e-06 | 6760 | 6.4276 | 0 | 0 | 0 | 0 | 6.4276
6.765e-06 | 6765 | 6.4132 | 0 | 0 | 0 | 0 | 6.4132
6.77e-06 | 6770 | 6.3988 | 0 | 0 | 0 | 0 | 6.3988
6.775e-06 | 6775 | 6.3845 | 0 | 0 | 0 | 0 | 6.3845
6.78e-06 | 6780 | 6.3702 | 0 | 0 | 0 | 0 | 6.3702
6.785e-06 | 6785 | 6.356 | 0 | 0 | 0 | 0 | 6.356
6.79e-06 | 6790 | 6.3418 | 0 | 0 | 0 | 0 | 6.3418
6.795e-06 | 6795 | 6.3276 | 0 | 0 | 0 | 0 | 6.3276
6.8e-06 | 6800 | 6.3135 | 0 | 0 | 0 | 0 | 6.3135
6.805e-06 | 6805 | 6.2994 | 0 | 0 | 0 | 0 | 6.2994
6.81e-06 | 6810 | 6.2853 | 0 | 0 | 0 | 0 | 6.2853
6.815e-06 | 6815 | 6.2713 | 0 | 0 | 0 | 0 | 6.2713
6.82e-06 | 6820 | 6.2573 | 0 | 0 | 0 | 0 | 6.2573
6.825e-06 | 6825 | 6.2434 | 0 | 0 | 0 | 0 | 6.2434
6.83e-06 | 6830 | 6.2295 | 0 | 0 | 0 | 0 | 6.2295
6.835e-06 | 6835 | 6.2156 | 0 | 0 | 0 | 0 | 6.2156
6.84e-06 | 6840 | 6.2018 | 0 | 0 | 0 | 0 | 6.2018
6.845e-06 | 6845 | 6.188 | 0 | 0 | 0 | 0 | 6.188
6.85e-06 | 6850 | 6.1743 | 0 | 0 | 0 | 0 | 6.1743
6.855e-06 | 6855 | 6.1605 | 0 | 0 | 0 | 0 | 6.1605
6.86e-06 | 6860 | 6.1469 | 0 | 0 | 0 | 0 | 6.1469
6.865e-06 | 6865 | 6.1332 | 0 | 0 | 0 | 0 | 6.1332
6.87e-06 | 6870 | 6.1196 | 0 | 0 | 0 | 0 | 6.1196
6.875e-06 | 6875 | 6.106 | 0 | 0 | 0 | 0 | 6.106
6.88e-06 | 6880 | 6.0925 | 0 | 0 | 0 | 0 | 6.0925
6.885e-06 | 6885 | 6.079 | 0 | 0 | 0 | 0 | 6.079
6.89e-06 | 6890 | 6.0656 | 0 | 0 | 0 | 0 | 6.0656
6.895e-06 | 6895 | 6.0521 | 0 | 0 | 0 | 0 | 6.0521
6.9e-06 | 6900 | 6.0387 | 0 | 0 | 0 | 0 | 6.0387
6.905e-06 | 6905 | 6.0254 | 0 | 0 | 0 | 0 | 6.0254
6.91e-06 | 6910 | 6.0121 | 0 | 0 | 0 | 0 | 6.0121
6.915e-06 | 6915 | 5.9988 | 0 | 0 | 0 | 0 | 5.9988
6.92e-06 | 6920 | 5.9855 | 0 | 0 | 0 | 0 | 5.9855
6.925e-06 | 6925 | 5.9723 | 0 | 0 | 0 | 0 | 5.9723
6.93e-06 | 6930 | 5.9592 | 0 | 0 | 0 | 0 | 5.9592
6.935e-06 | 6935 | 5.946 | 0 | 0 | 0 | 0 | 5.946
6.94e-06 | 6940 | 5.9329 | 0 | 0 | 0 | 0 | 5.9329
6.945e-06 | 6945 | 5.9198 | 0 | 0 | 0 | 0 | 5.9198
6.95e-06 | 6950 | 5.9068 | 0 | 0 | 0 | 0 | 5.9068
6.955e-06 | 6955 | 5.8938 | 0 | 0 | 0 | 0 | 5.8938
6.96e-06 | 6960 | 5.8808 | 0 | 0 | 0 | 0 | 5.8808
6.965e-06 | 6965 | 5.8679 | 0 | 0 | 0 | 0 | 5.8679
6.97e-06 | 6970 | 5.855 | 0 | 0 | 0 | 0 | 5.855
6.975e-06 | 6975 | 5.8421 | 0 | 0 | 0 | 0 | 5.8421
6.98e-06 | 6980 | 5.8293 | 0 | 0 | 0 | 0 | 5.8293
6.985e-06 | 6985 | 5.8165 | 0 | 0 | 0 | 0 | 5.8165
6.99e-06 | 6990 | 5.8038 | 0 | 0 | 0 | 0 | 5.8038
6.995e-06 | 6995 | 5.791 | 0 | 0 | 0 | 0 | 5.791
7e-06 | 7000 | 5.7783 | 0 | 0 | 0 | 0 | 5.7783
7.005e-06 | 7005 | 5.7657
7.01e-06 | 7010 | 5.753
7.015e-06 | 7015 | 5.7405
7.02e-06 | 7020 | 5.7279
7.025e-06 | 7025 | 5.7154
7.03e-06 | 7030 | 5.7029
7.035e-06 | 7035 | 5.6904
7.04e-06 | 7040 | 5.678
7.045e-06 | 7045 | 5.6656
7.05e-06 | 7050 | 5.6532
7.055e-06 | 7055 | 5.6409
7.06e-06 | 7060 | 5.6286
7.065e-06 | 7065 | 5.6163
7.07e-06 | 7070 | 5.6041
7.075e-06 | 7075 | 5.5919
7.08e-06 | 7080 | 5.5797
7.085e-06 | 7085 | 5.5676
7.09e-06 | 7090 | 5.5555
7.095e-06 | 7095 | 5.5434
7.1e-06 | 7100 | 5.5314
7.105e-06 | 7105 | 5.5194
7.11e-06 | 7110 | 5.5074
7.115e-06 | 7115 | 5.4955
7.12e-06 | 7120 | 5.4835
7.125e-06 | 7125 | 5.4717
7.13e-06 | 7130 | 5.4598
7.135e-06 | 7135 | 5.448
7.14e-06 | 7140 | 5.4362
7.145e-06 | 7145 | 5.4244
7.15e-06 | 7150 | 5.4127
7.155e-06 | 7155 | 5.401
7.16e-06 | 7160 | 5.3893
7.165e-06 | 7165 | 5.3777
7.17e-06 | 7170 | 5.3661
7.175e-06 | 7175 | 5.3545
7.18e-06 | 7180 | 5.343
7.185e-06 | 7185 | 5.3315
7.19e-06 | 7190 | 5.32
7.195e-06 | 7195 | 5.3085
7.2e-06 | 7200 | 5.2971
7.205e-06 | 7205 | 5.2857
7.21e-06 | 7210 | 5.2743
7.215e-06 | 7215 | 5.263
7.22e-06 | 7220 | 5.2517
7.225e-06 | 7225 | 5.2404
7.23e-06 | 7230 | 5.2292
7.235e-06 | 7235 | 5.218
7.24e-06 | 7240 | 5.2068
7.245e-06 | 7245 | 5.1956
7.25e-06 | 7250 | 5.1845
7.255e-06 | 7255 | 5.1734
7.26e-06 | 7260 | 5.1623
7.265e-06 | 7265 | 5.1513
7.27e-06 | 7270 | 5.1402
7.275e-06 | 7275 | 5.1293
7.28e-06 | 7280 | 5.1183
7.285e-06 | 7285 | 5.1074
7.29e-06 | 7290 | 5.0965
7.295e-06 | 7295 | 5.0856
7.3e-06 | 7300 | 5.0747
7.305e-06 | 7305 | 5.0639
7.31e-06 | 7310 | 5.0531
7.315e-06 | 7315 | 5.0424
7.32e-06 | 7320 | 5.0316
7.325e-06 | 7325 | 5.0209
7.33e-06 | 7330 | 5.0103
7.335e-06 | 7335 | 4.9996
7.34e-06 | 7340 | 4.989
7.345e-06 | 7345 | 4.9784
7.35e-06 | 7350 | 4.9678
7.355e-06 | 7355 | 4.9573
7.36e-06 | 7360 | 4.9468
7.365e-06 | 7365 | 4.9363
7.37e-06 | 7370 | 4.9258
7.375e-06 | 7375 | 4.9154
7.38e-06 | 7380 | 4.905
7.385e-06 | 7385 | 4.8946
7.39e-06 | 7390 | 4.8842
7.395e-06 | 7395 | 4.8739
7.4e-06 | 7400 | 4.8636
7.405e-06 | 7405 | 4.8533
7.41e-06 | 7410 | 4.8431
7.415e-06 | 7415 | 4.8329
7.42e-06 | 7420 | 4.8227
7.425e-06 | 7425 | 4.8125
7.43e-06 | 7430 | 4.8024
7.435e-06 | 7435 | 4.7922
7.44e-06 | 7440 | 4.7822
7.445e-06 | 7445 | 4.7721
7.45e-06 | 7450 | 4.762
7.455e-06 | 7455 | 4.752
7.46e-06 | 7460 | 4.742
7.465e-06 | 7465 | 4.7321
7.47e-06 | 7470 | 4.7221
7.475e-06 | 7475 | 4.7122
7.48e-06 | 7480 | 4.7024
7.485e-06 | 7485 | 4.6925
7.49e-06 | 7490 | 4.6827
7.495e-06 | 7495 | 4.6728
7.5e-06 | 7500 | 4.6631
7.505e-06 | 7505 | 4.6533
7.51e-06 | 7510 | 4.6436
7.515e-06 | 7515 | 4.6338
7.52e-06 | 7520 | 4.6242
7.525e-06 | 7525 | 4.6145
7.53e-06 | 7530 | 4.6049
7.535e-06 | 7535 | 4.5952
7.54e-06 | 7540 | 4.5857
7.545e-06 | 7545 | 4.5761
7.55e-06 | 7550 | 4.5666
7.555e-06 | 7555 | 4.557
7.56e-06 | 7560 | 4.5475
7.565e-06 | 7565 | 4.5381
7.57e-06 | 7570 | 4.5286
7.575e-06 | 7575 | 4.5192
7.58e-06 | 7580 | 4.5098
7.585e-06 | 7585 | 4.5005
7.59e-06 | 7590 | 4.4911
7.595e-06 | 7595 | 4.4818
7.6e-06 | 7600 | 4.4725
7.605e-06 | 7605 | 4.4632
7.61e-06 | 7610 | 4.4539
7.615e-06 | 7615 | 4.4447
7.62e-06 | 7620 | 4.4355
7.625e-06 | 7625 | 4.4263
7.63e-06 | 7630 | 4.4172
7.635e-06 | 7635 | 4.408
7.64e-06 | 7640 | 4.3989
7.645e-06 | 7645 | 4.3898
7.65e-06 | 7650 | 4.3807
7.655e-06 | 7655 | 4.3717
7.66e-06 | 7660 | 4.3627
7.665e-06 | 7665 | 4.3537
7.67e-06 | 7670 | 4.3447
7.675e-06 | 7675 | 4.3357
7.68e-06 | 7680 | 4.3268
7.685e-06 | 7685 | 4.3179
7.69e-06 | 7690 | 4.309
7.695e-06 | 7695 | 4.3001
7.7e-06 | 7700 | 4.2913
7.705e-06 | 7705 | 4.2825
7.71e-06 | 7710 | 4.2737
7.715e-06 | 7715 | 4.2649
7.72e-06 | 7720 | 4.2561
7.725e-06 | 7725 | 4.2474
7.73e-06 | 7730 | 4.2387
7.735e-06 | 7735 | 4.23
7.74e-06 | 7740 | 4.2213
7.745e-06 | 7745 | 4.2127
7.75e-06 | 7750 | 4.2041
7.755e-06 | 7755 | 4.1955
7.76e-06 | 7760 | 4.1869
7.765e-06 | 7765 | 4.1783
7.77e-06 | 7770 | 4.1698
7.775e-06 | 7775 | 4.1613
7.78e-06 | 7780 | 4.1528
7.785e-06 | 7785 | 4.1443
7.79e-06 | 7790 | 4.1358
7.795e-06 | 7795 | 4.1274
7.8e-06 | 7800 | 4.119
7.805e-06 | 7805 | 4.1106
7.81e-06 | 7810 | 4.1022
7.815e-06 | 7815 | 4.0939
7.82e-06 | 7820 | 4.0855
7.825e-06 | 7825 | 4.0772
7.83e-06 | 7830 | 4.0689
7.835e-06 | 7835 | 4.0607
7.84e-06 | 7840 | 4.0524
7.845e-06 | 7845 | 4.0442
7.85e-06 | 7850 | 4.036
7.855e-06 | 7855 | 4.0278
7.86e-06 | 7860 | 4.0196
7.865e-06 | 7865 | 4.0115
7.87e-06 | 7870 | 4.0034
7.875e-06 | 7875 | 3.9953
7.88e-06 | 7880 | 3.9872
7.885e-06 | 7885 | 3.9791
7.89e-06 | 7890 | 3.9711
7.895e-06 | 7895 | 3.963
7.9e-06 | 7900 | 3.955
7.905e-06 | 7905 | 3.9471
7.91e-06 | 7910 | 3.9391
7.915e-06 | 7915 | 3.9311
7.92e-06 | 7920 | 3.9232
7.925e-06 | 7925 | 3.9153
7.93e-06 | 7930 | 3.9074
7.935e-06 | 7935 | 3.8995
7.94e-06 | 7940 | 3.8917
7.945e-06 | 7945 | 3.8839
7.95e-06 | 7950 | 3.8761
7.955e-06 | 7955 | 3.8683
7.96e-06 | 7960 | 3.8605
7.965e-06 | 7965 | 3.8527
7.97e-06 | 7970 | 3.845
7.975e-06 | 7975 | 3.8373
7.98e-06 | 7980 | 3.8296
7.985e-06 | 7985 | 3.8219
7.99e-06 | 7990 | 3.8143
7.995e-06 | 7995 | 3.8066
8e-06 | 8000 | 3.799
8.005e-06 | 8005 | 3.7914
8.01e-06 | 8010 | 3.7838
8.015e-06 | 8015 | 3.7762
8.02e-06 | 8020 | 3.7687
8.025e-06 | 8025 | 3.7612
8.03e-06 | 8030 | 3.7536
8.035e-06 | 8035 | 3.7462
8.04e-06 | 8040 | 3.7387
8.045e-06 | 8045 | 3.7312
8.05e-06 | 8050 | 3.7238
8.055e-06 | 8055 | 3.7164
8.06e-06 | 8060 | 3.709
8.065e-06 | 8065 | 3.7016
8.07e-06 | 8070 | 3.6942
8.075e-06 | 8075 | 3.6869
8.08e-06 | 8080 | 3.6795
8.085e-06 | 8085 | 3.6722
8.09e-06 | 8090 | 3.6649
8.095e-06 | 8095 | 3.6577
8.1e-06 | 8100 | 3.6504
8.105e-06 | 8105 | 3.6432
8.11e-06 | 8110 | 3.6359
8.115e-06 | 8115 | 3.6287
8.12e-06 | 8120 | 3.6215
8.125e-06 | 8125 | 3.6144
8.13e-06 | 8130 | 3.6072
8.135e-06 | 8135 | 3.6001
8.14e-06 | 8140 | 3.593
8.145e-06 | 8145 | 3.5859
8.15e-06 | 8150 | 3.5788
8.155e-06 | 8155 | 3.5717
8.16e-06 | 8160 | 3.5646
8.165e-06 | 8165 | 3.5576
8.17e-06 | 8170 | 3.5506
8.175e-06 | 8175 | 3.5436
8.18e-06 | 8180 | 3.5366
8.185e-06 | 8185 | 3.5296
8.19e-06 | 8190 | 3.5227
8.195e-06 | 8195 | 3.5158
8.2e-06 | 8200 | 3.5088
8.205e-06 | 8205 | 3.502
8.21e-06 | 8210 | 3.4951
8.215e-06 | 8215 | 3.4882
8.22e-06 | 8220 | 3.4814
8.225e-06 | 8225 | 3.4745
8.23e-06 | 8230 | 3.4677
8.235e-06 | 8235 | 3.4609
8.24e-06 | 8240 | 3.4541
8.245e-06 | 8245 | 3.4473
8.25e-06 | 8250 | 3.4406
8.255e-06 | 8255 | 3.4339
8.26e-06 | 8260 | 3.4271
8.265e-06 | 8265 | 3.4204
8.27e-06 | 8270 | 3.4138
8.275e-06 | 8275 | 3.4071
8.28e-06 | 8280 | 3.4004
8.285e-06 | 8285 | 3.3938
8.29e-06 | 8290 | 3.3872
8.295e-06 | 8295 | 3.3806
8.3e-06 | 8300 | 3.374
8.305e-06 | 8305 | 3.3674
8.31e-06 | 8310 | 3.3608
8.315e-06 | 8315 | 3.3543
8.32e-06 | 8320 | 3.3478
8.325e-06 | 8325 | 3.3412
8.33e-06 | 8330 | 3.3347
8.335e-06 | 8335 | 3.3283
8.34e-06 | 8340 | 3.3218
8.345e-06 | 8345 | 3.3153
8.35e-06 | 8350 | 3.3089
8.355e-06 | 8355 | 3.3025
8.36e-06 | 8360 | 3.2961
8.365e-06 | 8365 | 3.2897
8.37e-06 | 8370 | 3.2833
8.375e-06 | 8375 | 3.2769
8.38e-06 | 8380 | 3.2706
8.385e-06 | 8385 | 3.2643
8.39e-06 | 8390 | 3.258
8.395e-06 | 8395 | 3.2517
8.4e-06 | 8400 | 3.2454
8.405e-06 | 8405 | 3.2391
8.41e-06 | 8410 | 3.2328
8.415e-06 | 8415 | 3.2266
8.42e-06 | 8420 | 3.2204
8.425e-06 | 8425 | 3.2142
8.43e-06 | 8430 | 3.208
8.435e-06 | 8435 | 3.2018
8.44e-06 | 8440 | 3.1956
8.445e-06 | 8445 | 3.1895
8.45e-06 | 8450 | 3.1833
8.455e-06 | 8455 | 3.1772
8.46e-06 | 8460 | 3.1711
8.465e-06 | 8465 | 3.165
8.47e-06 | 8470 | 3.1589
8.475e-06 | 8475 | 3.1528
8.48e-06 | 8480 | 3.1468
8.485e-06 | 8485 | 3.1408
8.49e-06 | 8490 | 3.1347
8.495e-06 | 8495 | 3.1287
8.5e-06 | 8500 | 3.1227
8.505e-06 | 8505 | 3.1167
8.51e-06 | 8510 | 3.1108
8.515e-06 | 8515 | 3.1048
8.52e-06 | 8520 | 3.0989
8.525e-06 | 8525 | 3.093
8.53e-06 | 8530 | 3.0871
8.535e-06 | 8535 | 3.0812
8.54e-06 | 8540 | 3.0753
8.545e-06 | 8545 | 3.0694
8.55e-06 | 8550 | 3.0635
8.555e-06 | 8555 | 3.0577
8.56e-06 | 8560 | 3.0519
8.565e-06 | 8565 | 3.0461
8.57e-06 | 8570 | 3.0403
8.575e-06 | 8575 | 3.0345
8.58e-06 | 8580 | 3.0287
8.585e-06 | 8585 | 3.0229
8.59e-06 | 8590 | 3.0172
8.595e-06 | 8595 | 3.0114
8.6e-06 | 8600 | 3.0057
8.605e-06 | 8605 | 3
8.61e-06 | 8610 | 2.9943
8.615e-06 | 8615 | 2.9886
8.62e-06 | 8620 | 2.983
8.625e-06 | 8625 | 2.9773
8.63e-06 | 8630 | 2.9717
8.635e-06 | 8635 | 2.966
8.64e-06 | 8640 | 2.9604
8.645e-06 | 8645 | 2.9548
8.65e-06 | 8650 | 2.9492
8.655e-06 | 8655 | 2.9437
8.66e-06 | 8660 | 2.9381
8.665e-06 | 8665 | 2.9325
8.67e-06 | 8670 | 2.927
8.675e-06 | 8675 | 2.9215
8.68e-06 | 8680 | 2.916
8.685e-06 | 8685 | 2.9105
8.69e-06 | 8690 | 2.905
8.695e-06 | 8695 | 2.8995
8.7e-06 | 8700 | 2.8941
8.705e-06 | 8705 | 2.8886
8.71e-06 | 8710 | 2.8832
8.715e-06 | 8715 | 2.8777
8.72e-06 | 8720 | 2.8723
8.725e-06 | 8725 | 2.8669
8.73e-06 | 8730 | 2.8615
8.735e-06 | 8735 | 2.8562
8.74e-06 | 8740 | 2.8508
8.745e-06 | 8745 | 2.8455
8.75e-06 | 8750 | 2.8401
8.755e-06 | 8755 | 2.8348
8.76e-06 | 8760 | 2.8295
8.765e-06 | 8765 | 2.8242
8.77e-06 | 8770 | 2.8189
8.775e-06 | 8775 | 2.8136
8.78e-06 | 8780 | 2.8084
8.785e-06 | 8785 | 2.8031
8.79e-06 | 8790 | 2.7979
8.795e-06 | 8795 | 2.7926
8.8e-06 | 8800 | 2.7874
8.805e-06 | 8805 | 2.7822
8.81e-06 | 8810 | 2.777
8.815e-06 | 8815 | 2.7719
8.82e-06 | 8820 | 2.7667
8.825e-06 | 8825 | 2.7615
8.83e-06 | 8830 | 2.7564
8.835e-06 | 8835 | 2.7513
8.84e-06 | 8840 | 2.7461
8.845e-06 | 8845 | 2.741
8.85e-06 | 8850 | 2.7359
8.855e-06 | 8855 | 2.7308
8.86e-06 | 8860 | 2.7258
8.865e-06 | 8865 | 2.7207
8.87e-06 | 8870 | 2.7157
8.875e-06 | 8875 | 2.7106
8.88e-06 | 8880 | 2.7056
8.885e-06 | 8885 | 2.7006
8.89e-06 | 8890 | 2.6956
8.895e-06 | 8895 | 2.6906
8.9e-06 | 8900 | 2.6856
8.905e-06 | 8905 | 2.6806
8.91e-06 | 8910 | 2.6757
8.915e-06 | 8915 | 2.6707
8.92e-06 | 8920 | 2.6658
8.925e-06 | 8925 | 2.6609
8.93e-06 | 8930 | 2.6559
8.935e-06 | 8935 | 2.651
8.94e-06 | 8940 | 2.6461
8.945e-06 | 8945 | 2.6413
8.95e-06 | 8950 | 2.6364
8.955e-06 | 8955 | 2.6315
8.96e-06 | 8960 | 2.6267
8.965e-06 | 8965 | 2.6218
8.97e-06 | 8970 | 2.617
8.975e-06 | 8975 | 2.6122
8.98e-06 | 8980 | 2.6074
8.985e-06 | 8985 | 2.6026
8.99e-06 | 8990 | 2.5978
8.995e-06 | 8995 | 2.593
9e-06 | 9000 | 2.5883
9.005e-06 | 9005 | 2.5835
9.01e-06 | 9010 | 2.5788
9.015e-06 | 9015 | 2.5741
9.02e-06 | 9020 | 2.5694
9.025e-06 | 9025 | 2.5646
9.03e-06 | 9030 | 2.5599
9.035e-06 | 9035 | 2.5553
9.04e-06 | 9040 | 2.5506
9.045e-06 | 9045 | 2.5459
9.05e-06 | 9050 | 2.5413
9.055e-06 | 9055 | 2.5366
9.06e-06 | 9060 | 2.532
9.065e-06 | 9065 | 2.5274
9.07e-06 | 9070 | 2.5227
9.075e-06 | 9075 | 2.5181
9.08e-06 | 9080 | 2.5136
9.085e-06 | 9085 | 2.509
9.09e-06 | 9090 | 2.5044
9.095e-06 | 9095 | 2.4998
9.1e-06 | 9100 | 2.4953
9.105e-06 | 9105 | 2.4907
9.11e-06 | 9110 | 2.4862
9.115e-06 | 9115 | 2.4817
9.12e-06 | 9120 | 2.4772
9.125e-06 | 9125 | 2.4727
9.13e-06 | 9130 | 2.4682
9.135e-06 | 9135 | 2.4637
9.14e-06 | 9140 | 2.4592
9.145e-06 | 9145 | 2.4548
9.15e-06 | 9150 | 2.4503
9.155e-06 | 9155 | 2.4459
9.16e-06 | 9160 | 2.4414
9.165e-06 | 9165 | 2.437
9.17e-06 | 9170 | 2.4326
9.175e-06 | 9175 | 2.4282
9.18e-06 | 9180 | 2.4238
9.185e-06 | 9185 | 2.4194
9.19e-06 | 9190 | 2.4151
9.195e-06 | 9195 | 2.4107
9.2e-06 | 9200 | 2.4064
9.205e-06 | 9205 | 2.402
9.21e-06 | 9210 | 2.3977
9.215e-06 | 9215 | 2.3934
9.22e-06 | 9220 | 2.389
9.225e-06 | 9225 | 2.3847
9.23e-06 | 9230 | 2.3804
9.235e-06 | 9235 | 2.3762
9.24e-06 | 9240 | 2.3719
9.245e-06 | 9245 | 2.3676
9.25e-06 | 9250 | 2.3634
9.255e-06 | 9255 | 2.3591
9.26e-06 | 9260 | 2.3549
9.265e-06 | 9265 | 2.3506
9.27e-06 | 9270 | 2.3464
9.275e-06 | 9275 | 2.3422
9.28e-06 | 9280 | 2.338
9.285e-06 | 9285 | 2.3338
9.29e-06 | 9290 | 2.3296
9.295e-06 | 9295 | 2.3255
9.3e-06 | 9300 | 2.3213
9.305e-06 | 9305 | 2.3171
9.31e-06 | 9310 | 2.313
9.315e-06 | 9315 | 2.3089
9.32e-06 | 9320 | 2.3047
9.325e-06 | 9325 | 2.3006
9.33e-06 | 9330 | 2.2965
9.335e-06 | 9335 | 2.2924
9.34e-06 | 9340 | 2.2883
9.345e-06 | 9345 | 2.2842
9.35e-06 | 9350 | 2.2801
9.355e-06 | 9355 | 2.2761
9.36e-06 | 9360 | 2.272
9.365e-06 | 9365 | 2.268
9.37e-06 | 9370 | 2.2639
9.375e-06 | 9375 | 2.2599
9.38e-06 | 9380 | 2.2559
9.385e-06 | 9385 | 2.2519
9.39e-06 | 9390 | 2.2479
9.395e-06 | 9395 | 2.2439
9.4e-06 | 9400 | 2.2399
9.405e-06 | 9405 | 2.2359
9.41e-06 | 9410 | 2.232
9.415e-06 | 9415 | 2.228
9.42e-06 | 9420 | 2.224
9.425e-06 | 9425 | 2.2201
9.43e-06 | 9430 | 2.2162
9.435e-06 | 9435 | 2.2122
9.44e-06 | 9440 | 2.2083
9.445e-06 | 9445 | 2.2044
9.45e-06 | 9450 | 2.2005
9.455e-06 | 9455 | 2.1966
9.46e-06 | 9460 | 2.1928
9.465e-06 | 9465 | 2.1889
9.47e-06 | 9470 | 2.185
9.475e-06 | 9475 | 2.1812
9.48e-06 | 9480 | 2.1773
9.485e-06 | 9485 | 2.1735
9.49e-06 | 9490 | 2.1696
9.495e-06 | 9495 | 2.1658
9.5e-06 | 9500 | 2.162
9.505e-06 | 9505 | 2.1582
9.51e-06 | 9510 | 2.1544
9.515e-06 | 9515 | 2.1506
9.52e-06 | 9520 | 2.1468
9.525e-06 | 9525 | 2.143
9.53e-06 | 9530 | 2.1393
9.535e-06 | 9535 | 2.1355
9.54e-06 | 9540 | 2.1318
9.545e-06 | 9545 | 2.128
9.55e-06 | 9550 | 2.1243
9.555e-06 | 9555 | 2.1206
9.56e-06 | 9560 | 2.1169
9.565e-06 | 9565 | 2.1131
9.57e-06 | 9570 | 2.1094
9.575e-06 | 9575 | 2.1058
9.58e-06 | 9580 | 2.1021
9.585e-06 | 9585 | 2.0984
9.59e-06 | 9590 | 2.0947
9.595e-06 | 9595 | 2.0911
9.6e-06 | 9600 | 2.0874
9.605e-06 | 9605 | 2.0838
9.61e-06 | 9610 | 2.0801
9.615e-06 | 9615 | 2.0765
9.62e-06 | 9620 | 2.0729
9.625e-06 | 9625 | 2.0693
9.63e-06 | 9630 | 2.0656
9.635e-06 | 9635 | 2.0621
9.64e-06 | 9640 | 2.0585
9.645e-06 | 9645 | 2.0549
9.65e-06 | 9650 | 2.0513
9.655e-06 | 9655 | 2.0477
9.66e-06 | 9660 | 2.0442
9.665e-06 | 9665 | 2.0406
9.67e-06 | 9670 | 2.0371
9.675e-06 | 9675 | 2.0335
9.68e-06 | 9680 | 2.03
9.685e-06 | 9685 | 2.0265
9.69e-06 | 9690 | 2.023
9.695e-06 | 9695 | 2.0195
9.7e-06 | 9700 | 2.016
9.705e-06 | 9705 | 2.0125
9.71e-06 | 9710 | 2.009
9.715e-06 | 9715 | 2.0055
9.72e-06 | 9720 | 2.002
9.725e-06 | 9725 | 1.9986
9.73e-06 | 9730 | 1.9951
9.735e-06 | 9735 | 1.9917
9.74e-06 | 9740 | 1.9882
9.745e-06 | 9745 | 1.9848
9.75e-06 | 9750 | 1.9814
9.755e-06 | 9755 | 1.978
9.76e-06 | 9760 | 1.9745
9.765e-06 | 9765 | 1.9711
9.77e-06 | 9770 | 1.9677
9.775e-06 | 9775 | 1.9643
9.78e-06 | 9780 | 1.961
9.785e-06 | 9785 | 1.9576
9.79e-06 | 9790 | 1.9542
9.795e-06 | 9795 | 1.9509
9.8e-06 | 9800 | 1.9475
9.805e-06 | 9805 | 1.9442
9.81e-06 | 9810 | 1.9408
9.815e-06 | 9815 | 1.9375
9.82e-06 | 9820 | 1.9342
9.825e-06 | 9825 | 1.9308
9.83e-06 | 9830 | 1.9275
9.835e-06 | 9835 | 1.9242
9.84e-06 | 9840 | 1.9209
9.845e-06 | 9845 | 1.9176
9.85e-06 | 9850 | 1.9144
9.855e-06 | 9855 | 1.9111
9.86e-06 | 9860 | 1.9078
9.865e-06 | 9865 | 1.9045
9.87e-06 | 9870 | 1.9013
9.875e-06 | 9875 | 1.898
9.88e-06 | 9880 | 1.8948
9.885e-06 | 9885 | 1.8916
9.89e-06 | 9890 | 1.8883
9.895e-06 | 9895 | 1.8851
9.9e-06 | 9900 | 1.8819
9.905e-06 | 9905 | 1.8787
9.91e-06 | 9910 | 1.8755
9.915e-06 | 9915 | 1.8723
9.92e-06 | 9920 | 1.8691
9.925e-06 | 9925 | 1.8659
9.93e-06 | 9930 | 1.8627
9.935e-06 | 9935 | 1.8596
9.94e-06 | 9940 | 1.8564
9.945e-06 | 9945 | 1.8533
9.95e-06 | 9950 | 1.8501
9.955e-06 | 9955 | 1.847
9.96e-06 | 9960 | 1.8438
9.965e-06 | 9965 | 1.8407
9.97e-06 | 9970 | 1.8376
9.975e-06 | 9975 | 1.8345
9.98e-06 | 9980 | 1.8314
9.985e-06 | 9985 | 1.8283
9.99e-06 | 9990 | 1.8252
9.995e-06 | 9995 | 1.8221
1e-05 | 10000 | 1.819
1.0005e-05 | 10005 | 1.8159
1.001e-05 | 10010 | 1.8128
1.0015e-05 | 10015 | 1.8098
1.002e-05 | 10020 | 1.8067
1.0025e-05 | 10025 | 1.8037
1.003e-05 | 10030 | 1.8006
1.0035e-05 | 10035 | 1.7976
1.004e-05 | 10040 | 1.7946
1.0045e-05 | 10045 | 1.7915
1.005e-05 | 10050 | 1.7885
1.0055e-05 | 10055 | 1.7855
1.006e-05 | 10060 | 1.7825
1.0065e-05 | 10065 | 1.7795
1.007e-05 | 10070 | 1.7765
1.0075e-05 | 10075 | 1.7735
1.008e-05 | 10080 | 1.7705
1.0085e-05 | 10085 | 1.7676
1.009e-05 | 10090 | 1.7646
1.0095e-05 | 10095 | 1.7616
1.01e-05 | 10100 | 1.7587
1.0105e-05 | 10105 | 1.7557
1.011e-05 | 10110 | 1.7528
1.0115e-05 | 10115 | 1.7498
1.012e-05 | 10120 | 1.7469
1.0125e-05 | 10125 | 1.744
1.013e-05 | 10130 | 1.741
1.0135e-05 | 10135 | 1.7381
1.014e-05 | 10140 | 1.7352
1.0145e-05 | 10145 | 1.7323
1.015e-05 | 10150 | 1.7294
1.0155e-05 | 10155 | 1.7265
1.016e-05 | 10160 | 1.7236
1.0165e-05 | 10165 | 1.7208
1.017e-05 | 10170 | 1.7179
1.0175e-05 | 10175 | 1.715
1.018e-05 | 10180 | 1.7122
1.0185e-05 | 10185 | 1.7093
1.019e-05 | 10190 | 1.7065
1.0195e-05 | 10195 | 1.7036
1.02e-05 | 10200 | 1.7008
1.0205e-05 | 10205 | 1.698
1.021e-05 | 10210 | 1.6951
1.0215e-05 | 10215 | 1.6923
1.022e-05 | 10220 | 1.6895
1.0225e-05 | 10225 | 1.6867
1.023e-05 | 10230 | 1.6839
1.0235e-05 | 10235 | 1.6811
1.024e-05 | 10240 | 1.6783
1.0245e-05 | 10245 | 1.6755
1.025e-05 | 10250 | 1.6727
1.0255e-05 | 10255 | 1.67
1.026e-05 | 10260 | 1.6672
1.0265e-05 | 10265 | 1.6644
1.027e-05 | 10270 | 1.6617
1.0275e-05 | 10275 | 1.6589
1.028e-05 | 10280 | 1.6562
1.0285e-05 | 10285 | 1.6534
1.029e-05 | 10290 | 1.6507
1.0295e-05 | 10295 | 1.648
1.03e-05 | 10300 | 1.6452
1.0305e-05 | 10305 | 1.6425
1.031e-05 | 10310 | 1.6398
1.0315e-05 | 10315 | 1.6371
1.032e-05 | 10320 | 1.6344
1.0325e-05 | 10325 | 1.6317
1.033e-05 | 10330 | 1.629
1.0335e-05 | 10335 | 1.6263
1.034e-05 | 10340 | 1.6237
1.0345e-05 | 10345 | 1.621
1.035e-05 | 10350 | 1.6183
1.0355e-05 | 10355 | 1.6156
1.036e-05 | 10360 | 1.613
1.0365e-05 | 10365 | 1.6103
1.037e-05 | 10370 | 1.6077
1.0375e-05 | 10375 | 1.605
1.038e-05 | 10380 | 1.6024
1.0385e-05 | 10385 | 1.5998
1.039e-05 | 10390 | 1.5972
1.0395e-05 | 10395 | 1.5945
1.04e-05 | 10400 | 1.5919
1.0405e-05 | 10405 | 1.5893
1.041e-05 | 10410 | 1.5867
1.0415e-05 | 10415 | 1.5841
1.042e-05 | 10420 | 1.5815
1.0425e-05 | 10425 | 1.5789
1.043e-05 | 10430 | 1.5763
1.0435e-05 | 10435 | 1.5738
1.044e-05 | 10440 | 1.5712
1.0445e-05 | 10445 | 1.5686
1.045e-05 | 10450 | 1.5661
1.0455e-05 | 10455 | 1.5635
1.046e-05 | 10460 | 1.561
1.0465e-05 | 10465 | 1.5584
1.047e-05 | 10470 | 1.5559
1.0475e-05 | 10475 | 1.5533
1.048e-05 | 10480 | 1.5508
1.0485e-05 | 10485 | 1.5483
1.049e-05 | 10490 | 1.5457
1.0495e-05 | 10495 | 1.5432
1.05e-05 | 10500 | 1.5407
1.0505e-05 | 10505 | 1.5382
1.051e-05 | 10510 | 1.5357
1.0515e-05 | 10515 | 1.5332
1.052e-05 | 10520 | 1.5307
1.0525e-05 | 10525 | 1.5282
1.053e-05 | 10530 | 1.5258
1.0535e-05 | 10535 | 1.5233
1.054e-05 | 10540 | 1.5208
1.0545e-05 | 10545 | 1.5183
1.055e-05 | 10550 | 1.5159
1.0555e-05 | 10555 | 1.5134
1.056e-05 | 10560 | 1.511
1.0565e-05 | 10565 | 1.5085
1.057e-05 | 10570 | 1.5061
1.0575e-05 | 10575 | 1.5037
1.058e-05 | 10580 | 1.5012
1.0585e-05 | 10585 | 1.4988
1.059e-05 | 10590 | 1.4964
1.0595e-05 | 10595 | 1.494
1.06e-05 | 10600 | 1.4915
1.0605e-05 | 10605 | 1.4891
1.061e-05 | 10610 | 1.4867
1.0615e-05 | 10615 | 1.4843
1.062e-05 | 10620 | 1.4819
1.0625e-05 | 10625 | 1.4795
1.063e-05 | 10630 | 1.4772
1.0635e-05 | 10635 | 1.4748
1.064e-05 | 10640 | 1.4724
1.0645e-05 | 10645 | 1.47
1.065e-05 | 10650 | 1.4677
1.0655e-05 | 10655 | 1.4653
1.066e-05 | 10660 | 1.463
1.0665e-05 | 10665 | 1.4606
1.067e-05 | 10670 | 1.4583
1.0675e-05 | 10675 | 1.4559
1.068e-05 | 10680 | 1.4536
1.0685e-05 | 10685 | 1.4513
1.069e-05 | 10690 | 1.4489
1.0695e-05 | 10695 | 1.4466
1.07e-05 | 10700 | 1.4443
1.0705e-05 | 10705 | 1.442
1.071e-05 | 10710 | 1.4397
1.0715e-05 | 10715 | 1.4374
1.072e-05 | 10720 | 1.4351
1.0725e-05 | 10725 | 1.4328
1.073e-05 | 10730 | 1.4305
1.0735e-05 | 10735 | 1.4282
1.074e-05 | 10740 | 1.4259
1.0745e-05 | 10745 | 1.4236
1.075e-05 | 10750 | 1.4214
1.0755e-05 | 10755 | 1.4191
1.076e-05 | 10760 | 1.4168
1.0765e-05 | 10765 | 1.4146
1.077e-05 | 10770 | 1.4123
1.0775e-05 | 10775 | 1.4101
1.078e-05 | 10780 | 1.4078
1.0785e-05 | 10785 | 1.4056
1.079e-05 | 10790 | 1.4033
1.0795e-05 | 10795 | 1.4011
1.08e-05 | 10800 | 1.3989
1.0805e-05 | 10805 | 1.3966
1.081e-05 | 10810 | 1.3944
1.0815e-05 | 10815 | 1.3922
1.082e-05 | 10820 | 1.39
1.0825e-05 | 10825 | 1.3878
1.083e-05 | 10830 | 1.3856
1.0835e-05 | 10835 | 1.3834
1.084e-05 | 10840 | 1.3812
1.0845e-05 | 10845 | 1.379
1.085e-05 | 10850 | 1.3768
1.0855e-05 | 10855 | 1.3746
1.086e-05 | 10860 | 1.3725
1.0865e-05 | 10865 | 1.3703
1.087e-05 | 10870 | 1.3681
1.0875e-05 | 10875 | 1.366
1.088e-05 | 10880 | 1.3638
1.0885e-05 | 10885 | 1.3616
1.089e-05 | 10890 | 1.3595
1.0895e-05 | 10895 | 1.3573
1.09e-05 | 10900 | 1.3552
1.0905e-05 | 10905 | 1.3531
1.091e-05 | 10910 | 1.3509
1.0915e-05 | 10915 | 1.3488
1.092e-05 | 10920 | 1.3467
1.0925e-05 | 10925 | 1.3446
1.093e-05 | 10930 | 1.3424
1.0935e-05 | 10935 | 1.3403
1.094e-05 | 10940 | 1.3382
1.0945e-05 | 10945 | 1.3361
1.095e-05 | 10950 | 1.334
1.0955e-05 | 10955 | 1.3319
1.096e-05 | 10960 | 1.3298
1.0965e-05 | 10965 | 1.3277
1.097e-05 | 10970 | 1.3256
1.0975e-05 | 10975 | 1.3236
1.098e-05 | 10980 | 1.3215
1.0985e-05 | 10985 | 1.3194
1.099e-05 | 10990 | 1.3173
1.0995e-05 | 10995 | 1.3153
1.1e-05 | 11000 | 1.3132
1.1005e-05 | 11005 | 1.3112
1.101e-05 | 11010 | 1.3091
1.1015e-05 | 11015 | 1.3071
1.102e-05 | 11020 | 1.305
1.1025e-05 | 11025 | 1.303
1.103e-05 | 11030 | 1.3009
1.1035e-05 | 11035 | 1.2989
1.104e-05 | 11040 | 1.2969
1.1045e-05 | 11045 | 1.2948
1.105e-05 | 11050 | 1.2928
1.1055e-05 | 11055 | 1.2908
1.106e-05 | 11060 | 1.2888
1.1065e-05 | 11065 | 1.2868
1.107e-05 | 11070 | 1.2848
1.1075e-05 | 11075 | 1.2828
1.108e-05 | 11080 | 1.2808
1.1085e-05 | 11085 | 1.2788
1.109e-05 | 11090 | 1.2768
1.1095e-05 | 11095 | 1.2748
1.11e-05 | 11100 | 1.2728
1.1105e-05 | 11105 | 1.2708
1.111e-05 | 11110 | 1.2689
1.1115e-05 | 11115 | 1.2669
1.112e-05 | 11120 | 1.2649
1.1125e-05 | 11125 | 1.263
1.113e-05 | 11130 | 1.261
1.1135e-05 | 11135 | 1.2591
1.114e-05 | 11140 | 1.2571
1.1145e-05 | 11145 | 1.2551
1.115e-05 | 11150 | 1.2532
1.1155e-05 | 11155 | 1.2513
1.116e-05 | 11160 | 1.2493
1.1165e-05 | 11165 | 1.2474
1.117e-05 | 11170 | 1.2455
1.1175e-05 | 11175 | 1.2435
1.118e-05 | 11180 | 1.2416
1.1185e-05 | 11185 | 1.2397
1.119e-05 | 11190 | 1.2378
1.1195e-05 | 11195 | 1.2359
1.12e-05 | 11200 | 1.234
1.1205e-05 | 11205 | 1.2321
1.121e-05 | 11210 | 1.2302
1.1215e-05 | 11215 | 1.2283
1.122e-05 | 11220 | 1.2264
1.1225e-05 | 11225 | 1.2245
1.123e-05 | 11230 | 1.2226
1.1235e-05 | 11235 | 1.2207
1.124e-05 | 11240 | 1.2188
1.1245e-05 | 11245 | 1.2169
1.125e-05 | 11250 | 1.2151
1.1255e-05 | 11255 | 1.2132
1.126e-05 | 11260 | 1.2113
1.1265e-05 | 11265 | 1.2095
1.127e-05 | 11270 | 1.2076
1.1275e-05 | 11275 | 1.2058
1.128e-05 | 11280 | 1.2039
1.1285e-05 | 11285 | 1.2021
1.129e-05 | 11290 | 1.2002
1.1295e-05 | 11295 | 1.1984
1.13e-05 | 11300 | 1.1966
1.1305e-05 | 11305 | 1.1947
1.131e-05 | 11310 | 1.1929
1.1315e-05 | 11315 | 1.1911
1.132e-05 | 11320 | 1.1892
1.1325e-05 | 11325 | 1.1874
1.133e-05 | 11330 | 1.1856
1.1335e-05 | 11335 | 1.1838
1.134e-05 | 11340 | 1.182
1.1345e-05 | 11345 | 1.1802
1.135e-05 | 11350 | 1.1784
1.1355e-05 | 11355 | 1.1766
1.136e-05 | 11360 | 1.1748
1.1365e-05 | 11365 | 1.173
1.137e-05 | 11370 | 1.1712
1.1375e-05 | 11375 | 1.1694
1.138e-05 | 11380 | 1.1676
1.1385e-05 | 11385 | 1.1659
1.139e-05 | 11390 | 1.1641
1.1395e-05 | 11395 | 1.1623
1.14e-05 | 11400 | 1.1605
1.1405e-05 | 11405 | 1.1588
1.141e-05 | 11410 | 1.157
1.1415e-05 | 11415 | 1.1553
1.142e-05 | 11420 | 1.1535
1.1425e-05 | 11425 | 1.1517
1.143e-05 | 11430 | 1.15
1.1435e-05 | 11435 | 1.1483
1.144e-05 | 11440 | 1.1465
1.1445e-05 | 11445 | 1.1448
1.145e-05 | 11450 | 1.143
1.1455e-05 | 11455 | 1.1413
1.146e-05 | 11460 | 1.1396
1.1465e-05 | 11465 | 1.1379
1.147e-05 | 11470 | 1.1361
1.1475e-05 | 11475 | 1.1344
1.148e-05 | 11480 | 1.1327
1.1485e-05 | 11485 | 1.131
1.149e-05 | 11490 | 1.1293
1.1495e-05 | 11495 | 1.1276
1.15e-05 | 11500 | 1.1259
1.1505e-05 | 11505 | 1.1242
1.151e-05 | 11510 | 1.1225
1.1515e-05 | 11515 | 1.1208
1.152e-05 | 11520 | 1.1191
1.1525e-05 | 11525 | 1.1174
1.153e-05 | 11530 | 1.1157
1.1535e-05 | 11535 | 1.114
1.154e-05 | 11540 | 1.1124
1.1545e-05 | 11545 | 1.1107
1.155e-05 | 11550 | 1.109
1.1555e-05 | 11555 | 1.1073
1.156e-05 | 11560 | 1.1057
1.1565e-05 | 11565 | 1.104
1.157e-05 | 11570 | 1.1023
1.1575e-05 | 11575 | 1.1007
1.158e-05 | 11580 | 1.099
1.1585e-05 | 11585 | 1.0974
1.159e-05 | 11590 | 1.0957
1.1595e-05 | 11595 | 1.0941
1.16e-05 | 11600 | 1.0925
1.1605e-05 | 11605 | 1.0908
1.161e-05 | 11610 | 1.0892
1.1615e-05 | 11615 | 1.0876
1.162e-05 | 11620 | 1.0859
1.1625e-05 | 11625 | 1.0843
1.163e-05 | 11630 | 1.0827
1.1635e-05 | 11635 | 1.0811
1.164e-05 | 11640 | 1.0794
1.1645e-05 | 11645 | 1.0778
1.165e-05 | 11650 | 1.0762
1.1655e-05 | 11655 | 1.0746
1.166e-05 | 11660 | 1.073
1.1665e-05 | 11665 | 1.0714
1.167e-05 | 11670 | 1.0698
1.1675e-05 | 11675 | 1.0682
1.168e-05 | 11680 | 1.0666
1.1685e-05 | 11685 | 1.065
1.169e-05 | 11690 | 1.0634
1.1695e-05 | 11695 | 1.0619
1.17e-05 | 11700 | 1.0603
1.1705e-05 | 11705 | 1.0587
1.171e-05 | 11710 | 1.0571
1.1715e-05 | 11715 | 1.0555
1.172e-05 | 11720 | 1.054
1.1725e-05 | 11725 | 1.0524
1.173e-05 | 11730 | 1.0508
1.1735e-05 | 11735 | 1.0493
1.174e-05 | 11740 | 1.0477
1.1745e-05 | 11745 | 1.0462
1.175e-05 | 11750 | 1.0446
1.1755e-05 | 11755 | 1.0431
1.176e-05 | 11760 | 1.0415
1.1765e-05 | 11765 | 1.04
1.177e-05 | 11770 | 1.0384
1.1775e-05 | 11775 | 1.0369
1.178e-05 | 11780 | 1.0354
1.1785e-05 | 11785 | 1.0338
1.179e-05 | 11790 | 1.0323
1.1795e-05 | 11795 | 1.0308
1.18e-05 | 11800 | 1.0293
1.1805e-05 | 11805 | 1.0277
1.181e-05 | 11810 | 1.0262
1.1815e-05 | 11815 | 1.0247
1.182e-05 | 11820 | 1.0232
1.1825e-05 | 11825 | 1.0217
1.183e-05 | 11830 | 1.0202
1.1835e-05 | 11835 | 1.0187
1.184e-05 | 11840 | 1.0172
1.1845e-05 | 11845 | 1.0157
1.185e-05 | 11850 | 1.0142
1.1855e-05 | 11855 | 1.0127
1.186e-05 | 11860 | 1.0112
1.1865e-05 | 11865 | 1.0097
1.187e-05 | 11870 | 1.0082
1.1875e-05 | 11875 | 1.0067
1.188e-05 | 11880 | 1.0052
1.1885e-05 | 11885 | 1.0038
1.189e-05 | 11890 | 1.0023
1.1895e-05 | 11895 | 1.0008
1.19e-05 | 11900 | 0.99935
1.1905e-05 | 11905 | 0.99789
1.191e-05 | 11910 | 0.99642
1.1915e-05 | 11915 | 0.99496
1.192e-05 | 11920 | 0.9935
1.1925e-05 | 11925 | 0.99205
1.193e-05 | 11930 | 0.99059
1.1935e-05 | 11935 | 0.98914
1.194e-05 | 11940 | 0.98769
1.1945e-05 | 11945 | 0.98625
1.195e-05 | 11950 | 0.98481
1.1955e-05 | 11955 | 0.98337
1.196e-05 | 11960 | 0.98193
1.1965e-05 | 11965 | 0.98049
1.197e-05 | 11970 | 0.97906
1.1975e-05 | 11975 | 0.97763
1.198e-05 | 11980 | 0.9762
1.1985e-05 | 11985 | 0.97478
1.199e-05 | 11990 | 0.97336
1.1995e-05 | 11995 | 0.97194
1.2e-05 | 12000 | 0.97052
1.2005e-05 | 12005 | 0.96911
1.201e-05 | 12010 | 0.9677
1.2015e-05 | 12015 | 0.96629
1.202e-05 | 12020 | 0.96488
1.2025e-05 | 12025 | 0.96347
1.203e-05 | 12030 | 0.96207
1.2035e-05 | 12035 | 0.96067
1.204e-05 | 12040 | 0.95928
1.2045e-05 | 12045 | 0.95788
1.205e-05 | 12050 | 0.95649
1.2055e-05 | 12055 | 0.9551
1.206e-05 | 12060 | 0.95372
1.2065e-05 | 12065 | 0.95233
1.207e-05 | 12070 | 0.95095
1.2075e-05 | 12075 | 0.94957
1.208e-05 | 12080 | 0.9482
1.2085e-05 | 12085 | 0.94682
1.209e-05 | 12090 | 0.94545
1.2095e-05 | 12095 | 0.94408
1.21e-05 | 12100 | 0.94271
1.2105e-05 | 12105 | 0.94135
1.211e-05 | 12110 | 0.93999
1.2115e-05 | 12115 | 0.93863
1.212e-05 | 12120 | 0.93727
1.2125e-05 | 12125 | 0.93592
1.213e-05 | 12130 | 0.93456
1.2135e-05 | 12135 | 0.93321
1.214e-05 | 12140 | 0.93187
1.2145e-05 | 12145 | 0.93052
1.215e-05 | 12150 | 0.92918
1.2155e-05 | 12155 | 0.92784
1.216e-05 | 12160 | 0.9265
1.2165e-05 | 12165 | 0.92517
1.217e-05 | 12170 | 0.92383
1.2175e-05 | 12175 | 0.9225
1.218e-05 | 12180 | 0.92118
1.2185e-05 | 12185 | 0.91985
1.219e-05 | 12190 | 0.91853
1.2195e-05 | 12195 | 0.91721
1.22e-05 | 12200 | 0.91589
1.2205e-05 | 12205 | 0.91457
1.221e-05 | 12210 | 0.91326
1.2215e-05 | 12215 | 0.91195
1.222e-05 | 12220 | 0.91064
1.2225e-05 | 12225 | 0.90933
1.223e-05 | 12230 | 0.90802
1.2235e-05 | 12235 | 0.90672
1.224e-05 | 12240 | 0.90542
1.2245e-05 | 12245 | 0.90412
1.225e-05 | 12250 | 0.90283
1.2255e-05 | 12255 | 0.90154
1.226e-05 | 12260 | 0.90025
1.2265e-05 | 12265 | 0.89896
1.227e-05 | 12270 | 0.89767
1.2275e-05 | 12275 | 0.89639
1.228e-05 | 12280 | 0.89511
1.2285e-05 | 12285 | 0.89383
1.229e-05 | 12290 | 0.89255
1.2295e-05 | 12295 | 0.89127
1.23e-05 | 12300 | 0.89
1.2305e-05 | 12305 | 0.88873
1.231e-05 | 12310 | 0.88746
1.2315e-05 | 12315 | 0.8862
1.232e-05 | 12320 | 0.88493
1.2325e-05 | 12325 | 0.88367
1.233e-05 | 12330 | 0.88241
1.2335e-05 | 12335 | 0.88116
1.234e-05 | 12340 | 0.8799
1.2345e-05 | 12345 | 0.87865
1.235e-05 | 12350 | 0.8774
1.2355e-05 | 12355 | 0.87615
1.236e-05 | 12360 | 0.87491
1.2365e-05 | 12365 | 0.87366
1.237e-05 | 12370 | 0.87242
1.2375e-05 | 12375 | 0.87118
1.238e-05 | 12380 | 0.86994
1.2385e-05 | 12385 | 0.86871
1.239e-05 | 12390 | 0.86748
1.2395e-05 | 12395 | 0.86625
1.24e-05 | 12400 | 0.86502
1.2405e-05 | 12405 | 0.86379
1.241e-05 | 12410 | 0.86257
1.2415e-05 | 12415 | 0.86134
1.242e-05 | 12420 | 0.86013
1.2425e-05 | 12425 | 0.85891
1.243e-05 | 12430 | 0.85769
1.2435e-05 | 12435 | 0.85648
1.244e-05 | 12440 | 0.85527
1.2445e-05 | 12445 | 0.85406
1.245e-05 | 12450 | 0.85285
1.2455e-05 | 12455 | 0.85165
1.246e-05 | 12460 | 0.85044
1.2465e-05 | 12465 | 0.84924
1.247e-05 | 12470 | 0.84804
1.2475e-05 | 12475 | 0.84685
1.248e-05 | 12480 | 0.84565
1.2485e-05 | 12485 | 0.84446
1.249e-05 | 12490 | 0.84327
1.2495e-05 | 12495 | 0.84208
1.25e-05 | 12500 | 0.8409
1.2505e-05 | 12505 | 0.83971
1.251e-05 | 12510 | 0.83853
1.2515e-05 | 12515 | 0.83735
1.252e-05 | 12520 | 0.83617
1.2525e-05 | 12525 | 0.835
1.253e-05 | 12530 | 0.83382
1.2535e-05 | 12535 | 0.83265
1.254e-05 | 12540 | 0.83148
1.2545e-05 | 12545 | 0.83032
1.255e-05 | 12550 | 0.82915
1.2555e-05 | 12555 | 0.82799
1.256e-05 | 12560 | 0.82683
1.2565e-05 | 12565 | 0.82567
1.257e-05 | 12570 | 0.82451
1.2575e-05 | 12575 | 0.82335
1.258e-05 | 12580 | 0.8222
1.2585e-05 | 12585 | 0.82105
1.259e-05 | 12590 | 0.8199
1.2595e-05 | 12595 | 0.81875
1.26e-05 | 12600 | 0.81761
1.2605e-05 | 12605 | 0.81646
1.261e-05 | 12610 | 0.81532
1.2615e-05 | 12615 | 0.81418
1.262e-05 | 12620 | 0.81304
1.2625e-05 | 12625 | 0.81191
1.263e-05 | 12630 | 0.81078
1.2635e-05 | 12635 | 0.80964
1.264e-05 | 12640 | 0.80851
1.2645e-05 | 12645 | 0.80739
1.265e-05 | 12650 | 0.80626
1.2655e-05 | 12655 | 0.80514
1.266e-05 | 12660 | 0.80401
1.2665e-05 | 12665 | 0.8029
1.267e-05 | 12670 | 0.80178
1.2675e-05 | 12675 | 0.80066
1.268e-05 | 12680 | 0.79955
1.2685e-05 | 12685 | 0.79843
1.269e-05 | 12690 | 0.79732
1.2695e-05 | 12695 | 0.79622
1.27e-05 | 12700 | 0.79511
1.2705e-05 | 12705 | 0.79401
1.271e-05 | 12710 | 0.7929
1.2715e-05 | 12715 | 0.7918
1.272e-05 | 12720 | 0.7907
1.2725e-05 | 12725 | 0.78961
1.273e-05 | 12730 | 0.78851
1.2735e-05 | 12735 | 0.78742
1.274e-05 | 12740 | 0.78633
1.2745e-05 | 12745 | 0.78524
1.275e-05 | 12750 | 0.78415
1.2755e-05 | 12755 | 0.78306
1.276e-05 | 12760 | 0.78198
1.2765e-05 | 12765 | 0.7809
1.277e-05 | 12770 | 0.77982
1.2775e-05 | 12775 | 0.77874
1.278e-05 | 12780 | 0.77766
1.2785e-05 | 12785 | 0.77659
1.279e-05 | 12790 | 0.77552
1.2795e-05 | 12795 | 0.77445
1.28e-05 | 12800 | 0.77338
1.2805e-05 | 12805 | 0.77231
1.281e-05 | 12810 | 0.77124
1.2815e-05 | 12815 | 0.77018
1.282e-05 | 12820 | 0.76912
1.2825e-05 | 12825 | 0.76806
1.283e-05 | 12830 | 0.767
1.2835e-05 | 12835 | 0.76595
1.284e-05 | 12840 | 0.76489
1.2845e-05 | 12845 | 0.76384
1.285e-05 | 12850 | 0.76279
1.2855e-05 | 12855 | 0.76174
1.286e-05 | 12860 | 0.76069
1.2865e-05 | 12865 | 0.75965
1.287e-05 | 12870 | 0.7586
1.2875e-05 | 12875 | 0.75756
1.288e-05 | 12880 | 0.75652
1.2885e-05 | 12885 | 0.75548
1.289e-05 | 12890 | 0.75445
1.2895e-05 | 12895 | 0.75341
1.29e-05 | 12900 | 0.75238
1.2905e-05 | 12905 | 0.75135
1.291e-05 | 12910 | 0.75032
1.2915e-05 | 12915 | 0.74929
1.292e-05 | 12920 | 0.74826
1.2925e-05 | 12925 | 0.74724
1.293e-05 | 12930 | 0.74622
1.2935e-05 | 12935 | 0.74519
1.294e-05 | 12940 | 0.74418
1.2945e-05 | 12945 | 0.74316
1.295e-05 | 12950 | 0.74214
1.2955e-05 | 12955 | 0.74113
1.296e-05 | 12960 | 0.74012
1.2965e-05 | 12965 | 0.73911
1.297e-05 | 12970 | 0.7381
1.2975e-05 | 12975 | 0.73709
1.298e-05 | 12980 | 0.73608
1.2985e-05 | 12985 | 0.73508
1.299e-05 | 12990 | 0.73408
1.2995e-05 | 12995 | 0.73308
1.3e-05 | 13000 | 0.73208
1.3005e-05 | 13005 | 0.73108
1.301e-05 | 13010 | 0.73009
1.3015e-05 | 13015 | 0.72909
1.302e-05 | 13020 | 0.7281
1.3025e-05 | 13025 | 0.72711
1.303e-05 | 13030 | 0.72612
1.3035e-05 | 13035 | 0.72514
1.304e-05 | 13040 | 0.72415
1.3045e-05 | 13045 | 0.72317
1.305e-05 | 13050 | 0.72219
1.3055e-05 | 13055 | 0.72121
1.306e-05 | 13060 | 0.72023
1.3065e-05 | 13065 | 0.71925
1.307e-05 | 13070 | 0.71828
1.3075e-05 | 13075 | 0.7173
1.308e-05 | 13080 | 0.71633
1.3085e-05 | 13085 | 0.71536
1.309e-05 | 13090 | 0.71439
1.3095e-05 | 13095 | 0.71342
1.31e-05 | 13100 | 0.71246
1.3105e-05 | 13105 | 0.7115
1.311e-05 | 13110 | 0.71053
1.3115e-05 | 13115 | 0.70957
1.312e-05 | 13120 | 0.70861
1.3125e-05 | 13125 | 0.70766
1.313e-05 | 13130 | 0.7067
1.3135e-05 | 13135 | 0.70575
1.314e-05 | 13140 | 0.70479
1.3145e-05 | 13145 | 0.70384
1.315e-05 | 13150 | 0.70289
1.3155e-05 | 13155 | 0.70195
1.316e-05 | 13160 | 0.701
1.3165e-05 | 13165 | 0.70005
1.317e-05 | 13170 | 0.69911
1.3175e-05 | 13175 | 0.69817
1.318e-05 | 13180 | 0.69723
1.3185e-05 | 13185 | 0.69629
1.319e-05 | 13190 | 0.69536
1.3195e-05 | 13195 | 0.69442
1.32e-05 | 13200 | 0.69349
1.3205e-05 | 13205 | 0.69255
1.321e-05 | 13210 | 0.69162
1.3215e-05 | 13215 | 0.6907
1.322e-05 | 13220 | 0.68977
1.3225e-05 | 13225 | 0.68884
1.323e-05 | 13230 | 0.68792
1.3235e-05 | 13235 | 0.68699
1.324e-05 | 13240 | 0.68607
1.3245e-05 | 13245 | 0.68515
1.325e-05 | 13250 | 0.68424
1.3255e-05 | 13255 | 0.68332
1.326e-05 | 13260 | 0.6824
1.3265e-05 | 13265 | 0.68149
1.327e-05 | 13270 | 0.68058
1.3275e-05 | 13275 | 0.67967
1.328e-05 | 13280 | 0.67876
1.3285e-05 | 13285 | 0.67785
1.329e-05 | 13290 | 0.67695
1.3295e-05 | 13295 | 0.67604
1.33e-05 | 13300 | 0.67514
1.3305e-05 | 13305 | 0.67424
1.331e-05 | 13310 | 0.67334
1.3315e-05 | 13315 | 0.67244
1.332e-05 | 13320 | 0.67154
1.3325e-05 | 13325 | 0.67064
1.333e-05 | 13330 | 0.66975
1.3335e-05 | 13335 | 0.66886
1.334e-05 | 13340 | 0.66797
1.3345e-05 | 13345 | 0.66708
1.335e-05 | 13350 | 0.66619
1.3355e-05 | 13355 | 0.6653
1.336e-05 | 13360 | 0.66442
1.3365e-05 | 13365 | 0.66353
1.337e-05 | 13370 | 0.66265
1.3375e-05 | 13375 | 0.66177
1.338e-05 | 13380 | 0.66089
1.3385e-05 | 13385 | 0.66001
1.339e-05 | 13390 | 0.65914
1.3395e-05 | 13395 | 0.65826
1.34e-05 | 13400 | 0.65739
1.3405e-05 | 13405 | 0.65652
1.341e-05 | 13410 | 0.65564
1.3415e-05 | 13415 | 0.65478
1.342e-05 | 13420 | 0.65391
1.3425e-05 | 13425 | 0.65304
1.343e-05 | 13430 | 0.65218
1.3435e-05 | 13435 | 0.65131
1.344e-05 | 13440 | 0.65045
1.3445e-05 | 13445 | 0.64959
1.345e-05 | 13450 | 0.64873
1.3455e-05 | 13455 | 0.64787
1.346e-05 | 13460 | 0.64702
1.3465e-05 | 13465 | 0.64616
1.347e-05 | 13470 | 0.64531
1.3475e-05 | 13475 | 0.64445
1.348e-05 | 13480 | 0.6436
1.3485e-05 | 13485 | 0.64275
1.349e-05 | 13490 | 0.64191
1.3495e-05 | 13495 | 0.64106
1.35e-05 | 13500 | 0.64021
1.3505e-05 | 13505 | 0.63937
1.351e-05 | 13510 | 0.63853
1.3515e-05 | 13515 | 0.63769
1.352e-05 | 13520 | 0.63685
1.3525e-05 | 13525 | 0.63601
1.353e-05 | 13530 | 0.63517
1.3535e-05 | 13535 | 0.63434
1.354e-05 | 13540 | 0.6335
1.3545e-05 | 13545 | 0.63267
1.355e-05 | 13550 | 0.63184
1.3555e-05 | 13555 | 0.63101
1.356e-05 | 13560 | 0.63018
1.3565e-05 | 13565 | 0.62935
1.357e-05 | 13570 | 0.62852
1.3575e-05 | 13575 | 0.6277
1.358e-05 | 13580 | 0.62687
1.3585e-05 | 13585 | 0.62605
1.359e-05 | 13590 | 0.62523
1.3595e-05 | 13595 | 0.62441
1.36e-05 | 13600 | 0.62359
1.3605e-05 | 13605 | 0.62278
1.361e-05 | 13610 | 0.62196
1.3615e-05 | 13615 | 0.62115
1.362e-05 | 13620 | 0.62033
1.3625e-05 | 13625 | 0.61952
1.363e-05 | 13630 | 0.61871
1.3635e-05 | 13635 | 0.6179
1.364e-05 | 13640 | 0.6171
1.3645e-05 | 13645 | 0.61629
1.365e-05 | 13650 | 0.61549
1.3655e-05 | 13655 | 0.61468
1.366e-05 | 13660 | 0.61388
1.3665e-05 | 13665 | 0.61308
1.367e-05 | 13670 | 0.61228
1.3675e-05 | 13675 | 0.61148
1.368e-05 | 13680 | 0.61068
1.3685e-05 | 13685 | 0.60989
1.369e-05 | 13690 | 0.60909
1.3695e-05 | 13695 | 0.6083
1.37e-05 | 13700 | 0.60751
1.3705e-05 | 13705 | 0.60672
1.371e-05 | 13710 | 0.60593
1.3715e-05 | 13715 | 0.60514
1.372e-05 | 13720 | 0.60435
1.3725e-05 | 13725 | 0.60357
1.373e-05 | 13730 | 0.60278
1.3735e-05 | 13735 | 0.602
1.374e-05 | 13740 | 0.60122
1.3745e-05 | 13745 | 0.60044
1.375e-05 | 13750 | 0.59966
1.3755e-05 | 13755 | 0.59888
1.376e-05 | 13760 | 0.5981
1.3765e-05 | 13765 | 0.59733
1.377e-05 | 13770 | 0.59655
1.3775e-05 | 13775 | 0.59578
1.378e-05 | 13780 | 0.59501
1.3785e-05 | 13785 | 0.59424
1.379e-05 | 13790 | 0.59347
1.3795e-05 | 13795 | 0.5927
1.38e-05 | 13800 | 0.59193
1.3805e-05 | 13805 | 0.59117
1.381e-05 | 13810 | 0.5904
1.3815e-05 | 13815 | 0.58964
1.382e-05 | 13820 | 0.58888
1.3825e-05 | 13825 | 0.58812
1.383e-05 | 13830 | 0.58736
1.3835e-05 | 13835 | 0.5866
1.384e-05 | 13840 | 0.58584
1.3845e-05 | 13845 | 0.58509
1.385e-05 | 13850 | 0.58433
1.3855e-05 | 13855 | 0.58358
1.386e-05 | 13860 | 0.58283
1.3865e-05 | 13865 | 0.58207
1.387e-05 | 13870 | 0.58132
1.3875e-05 | 13875 | 0.58058
1.388e-05 | 13880 | 0.57983
1.3885e-05 | 13885 | 0.57908
1.389e-05 | 13890 | 0.57834
1.3895e-05 | 13895 | 0.57759
1.39e-05 | 13900 | 0.57685
1.3905e-05 | 13905 | 0.57611
1.391e-05 | 13910 | 0.57537
1.3915e-05 | 13915 | 0.57463
1.392e-05 | 13920 | 0.57389
1.3925e-05 | 13925 | 0.57316
1.393e-05 | 13930 | 0.57242
1.3935e-05 | 13935 | 0.57169
1.394e-05 | 13940 | 0.57095
1.3945e-05 | 13945 | 0.57022
1.395e-05 | 13950 | 0.56949
1.3955e-05 | 13955 | 0.56876
1.396e-05 | 13960 | 0.56803
1.3965e-05 | 13965 | 0.5673
1.397e-05 | 13970 | 0.56658
1.3975e-05 | 13975 | 0.56585
1.398e-05 | 13980 | 0.56513
1.3985e-05 | 13985 | 0.56441
1.399e-05 | 13990 | 0.56368
1.3995e-05 | 13995 | 0.56296
1.4e-05 | 14000 | 0.56224
1.4005e-05 | 14005 | 0.56153
1.401e-05 | 14010 | 0.56081
1.4015e-05 | 14015 | 0.56009
1.402e-05 | 14020 | 0.55938
1.4025e-05 | 14025 | 0.55866
1.403e-05 | 14030 | 0.55795
1.4035e-05 | 14035 | 0.55724
1.404e-05 | 14040 | 0.55653
1.4045e-05 | 14045 | 0.55582
1.405e-05 | 14050 | 0.55511
1.4055e-05 | 14055 | 0.55441
1.406e-05 | 14060 | 0.5537
1.4065e-05 | 14065 | 0.553
1.407e-05 | 14070 | 0.55229
1.4075e-05 | 14075 | 0.55159
1.408e-05 | 14080 | 0.55089
1.4085e-05 | 14085 | 0.55019
1.409e-05 | 14090 | 0.54949
1.4095e-05 | 14095 | 0.54879
1.41e-05 | 14100 | 0.54809
1.4105e-05 | 14105 | 0.5474
1.411e-05 | 14110 | 0.5467
1.4115e-05 | 14115 | 0.54601
1.412e-05 | 14120 | 0.54532
1.4125e-05 | 14125 | 0.54463
1.413e-05 | 14130 | 0.54394
1.4135e-05 | 14135 | 0.54325
1.414e-05 | 14140 | 0.54256
1.4145e-05 | 14145 | 0.54187
1.415e-05 | 14150 | 0.54119
1.4155e-05 | 14155 | 0.5405
1.416e-05 | 14160 | 0.53982
1.4165e-05 | 14165 | 0.53913
1.417e-05 | 14170 | 0.53845
1.4175e-05 | 14175 | 0.53777
1.418e-05 | 14180 | 0.53709
1.4185e-05 | 14185 | 0.53641
1.419e-05 | 14190 | 0.53574
1.4195e-05 | 14195 | 0.53506
1.42e-05 | 14200 | 0.53438
1.4205e-05 | 14205 | 0.53371
1.421e-05 | 14210 | 0.53304
1.4215e-05 | 14215 | 0.53236
1.422e-05 | 14220 | 0.53169
1.4225e-05 | 14225 | 0.53102
1.423e-05 | 14230 | 0.53035
1.4235e-05 | 14235 | 0.52969
1.424e-05 | 14240 | 0.52902
1.4245e-05 | 14245 | 0.52835
1.425e-05 | 14250 | 0.52769
1.4255e-05 | 14255 | 0.52703
1.426e-05 | 14260 | 0.52636
1.4265e-05 | 14265 | 0.5257
1.427e-05 | 14270 | 0.52504
1.4275e-05 | 14275 | 0.52438
1.428e-05 | 14280 | 0.52372
1.4285e-05 | 14285 | 0.52306
1.429e-05 | 14290 | 0.52241
1.4295e-05 | 14295 | 0.52175
1.43e-05 | 14300 | 0.5211
1.4305e-05 | 14305 | 0.52044
1.431e-05 | 14310 | 0.51979
1.4315e-05 | 14315 | 0.51914
1.432e-05 | 14320 | 0.51849
1.4325e-05 | 14325 | 0.51784
1.433e-05 | 14330 | 0.51719
1.4335e-05 | 14335 | 0.51654
1.434e-05 | 14340 | 0.5159
1.4345e-05 | 14345 | 0.51525
1.435e-05 | 14350 | 0.51461
1.4355e-05 | 14355 | 0.51397
1.436e-05 | 14360 | 0.51332
1.4365e-05 | 14365 | 0.51268
1.437e-05 | 14370 | 0.51204
1.4375e-05 | 14375 | 0.5114
1.438e-05 | 14380 | 0.51076
1.4385e-05 | 14385 | 0.51013
1.439e-05 | 14390 | 0.50949
1.4395e-05 | 14395 | 0.50885
1.44e-05 | 14400 | 0.50822
1.4405e-05 | 14405 | 0.50759
1.441e-05 | 14410 | 0.50695
1.4415e-05 | 14415 | 0.50632
1.442e-05 | 14420 | 0.50569
1.4425e-05 | 14425 | 0.50506
1.443e-05 | 14430 | 0.50443
1.4435e-05 | 14435 | 0.50381
1.444e-05 | 14440 | 0.50318
1.4445e-05 | 14445 | 0.50255
1.445e-05 | 14450 | 0.50193
1.4455e-05 | 14455 | 0.50131
1.446e-05 | 14460 | 0.50068
1.4465e-05 | 14465 | 0.50006
1.447e-05 | 14470 | 0.49944
1.4475e-05 | 14475 | 0.49882
1.448e-05 | 14480 | 0.4982
1.4485e-05 | 14485 | 0.49758
1.449e-05 | 14490 | 0.49697
1.4495e-05 | 14495 | 0.49635
1.45e-05 | 14500 | 0.49574
1.4505e-05 | 14505 | 0.49512
1.451e-05 | 14510 | 0.49451
1.4515e-05 | 14515 | 0.4939
1.452e-05 | 14520 | 0.49328
1.4525e-05 | 14525 | 0.49267
1.453e-05 | 14530 | 0.49206
1.4535e-05 | 14535 | 0.49146
1.454e-05 | 14540 | 0.49085
1.4545e-05 | 14545 | 0.49024
1.455e-05 | 14550 | 0.48964
1.4555e-05 | 14555 | 0.48903
1.456e-05 | 14560 | 0.48843
1.4565e-05 | 14565 | 0.48782
1.457e-05 | 14570 | 0.48722
1.4575e-05 | 14575 | 0.48662
1.458e-05 | 14580 | 0.48602
1.4585e-05 | 14585 | 0.48542
1.459e-05 | 14590 | 0.48482
1.4595e-05 | 14595 | 0.48423
1.46e-05 | 14600 | 0.48363
1.4605e-05 | 14605 | 0.48303
1.461e-05 | 14610 | 0.48244
1.4615e-05 | 14615 | 0.48185
1.462e-05 | 14620 | 0.48125
1.4625e-05 | 14625 | 0.48066
1.463e-05 | 14630 | 0.48007
1.4635e-05 | 14635 | 0.47948
1.464e-05 | 14640 | 0.47889
1.4645e-05 | 14645 | 0.4783
1.465e-05 | 14650 | 0.47771
1.4655e-05 | 14655 | 0.47713
1.466e-05 | 14660 | 0.47654
1.4665e-05 | 14665 | 0.47596
1.467e-05 | 14670 | 0.47537
1.4675e-05 | 14675 | 0.47479
1.468e-05 | 14680 | 0.47421
1.4685e-05 | 14685 | 0.47363
1.469e-05 | 14690 | 0.47305
1.4695e-05 | 14695 | 0.47247
1.47e-05 | 14700 | 0.47189
1.4705e-05 | 14705 | 0.47131
1.471e-05 | 14710 | 0.47074
1.4715e-05 | 14715 | 0.47016
1.472e-05 | 14720 | 0.46958
1.4725e-05 | 14725 | 0.46901
1.473e-05 | 14730 | 0.46844
1.4735e-05 | 14735 | 0.46786
1.474e-05 | 14740 | 0.46729
1.4745e-05 | 14745 | 0.46672
1.475e-05 | 14750 | 0.46615
1.4755e-05 | 14755 | 0.46558
1.476e-05 | 14760 | 0.46502
1.4765e-05 | 14765 | 0.46445
1.477e-05 | 14770 | 0.46388
1.4775e-05 | 14775 | 0.46332
1.478e-05 | 14780 | 0.46275
1.4785e-05 | 14785 | 0.46219
1.479e-05 | 14790 | 0.46163
1.4795e-05 | 14795 | 0.46106
1.48e-05 | 14800 | 0.4605
1.4805e-05 | 14805 | 0.45994
1.481e-05 | 14810 | 0.45938
1.4815e-05 | 14815 | 0.45882
1.482e-05 | 14820 | 0.45827
1.4825e-05 | 14825 | 0.45771
1.483e-05 | 14830 | 0.45715
1.4835e-05 | 14835 | 0.4566
1.484e-05 | 14840 | 0.45604
1.4845e-05 | 14845 | 0.45549
1.485e-05 | 14850 | 0.45494
1.4855e-05 | 14855 | 0.45438
1.486e-05 | 14860 | 0.45383
1.4865e-05 | 14865 | 0.45328
1.487e-05 | 14870 | 0.45273
1.4875e-05 | 14875 | 0.45219
1.488e-05 | 14880 | 0.45164
1.4885e-05 | 14885 | 0.45109
1.489e-05 | 14890 | 0.45054
1.4895e-05 | 14895 | 0.45
1.49e-05 | 14900 | 0.44945
1.4905e-05 | 14905 | 0.44891
1.491e-05 | 14910 | 0.44837
1.4915e-05 | 14915 | 0.44783
1.492e-05 | 14920 | 0.44728
1.4925e-05 | 14925 | 0.44674
1.493e-05 | 14930 | 0.4462
1.4935e-05 | 14935 | 0.44567
1.494e-05 | 14940 | 0.44513
1.4945e-05 | 14945 | 0.44459
1.495e-05 | 14950 | 0.44405
1.4955e-05 | 14955 | 0.44352
1.496e-05 | 14960 | 0.44298
1.4965e-05 | 14965 | 0.44245
1.497e-05 | 14970 | 0.44192
1.4975e-05 | 14975 | 0.44138
1.498e-05 | 14980 | 0.44085
1.4985e-05 | 14985 | 0.44032
1.499e-05 | 14990 | 0.43979
1.4995e-05 | 14995 | 0.43926
1.5e-05 | 15000 | 0.43873
1.5005e-05 | 15005 | 0.43821
1.501e-05 | 15010 | 0.43768
1.5015e-05 | 15015 | 0.43715
1.502e-05 | 15020 | 0.43663
1.5025e-05 | 15025 | 0.4361
1.503e-05 | 15030 | 0.43558
1.5035e-05 | 15035 | 0.43506
1.504e-05 | 15040 | 0.43454
1.5045e-05 | 15045 | 0.43401
1.505e-05 | 15050 | 0.43349
1.5055e-05 | 15055 | 0.43297
1.506e-05 | 15060 | 0.43245
1.5065e-05 | 15065 | 0.43194
1.507e-05 | 15070 | 0.43142
1.5075e-05 | 15075 | 0.4309
1.508e-05 | 15080 | 0.43039
1.5085e-05 | 15085 | 0.42987
1.509e-05 | 15090 | 0.42936
1.5095e-05 | 15095 | 0.42884
1.51e-05 | 15100 | 0.42833
1.5105e-05 | 15105 | 0.42782
1.511e-05 | 15110 | 0.42731
1.5115e-05 | 15115 | 0.4268
1.512e-05 | 15120 | 0.42629
1.5125e-05 | 15125 | 0.42578
1.513e-05 | 15130 | 0.42527
1.5135e-05 | 15135 | 0.42476
1.514e-05 | 15140 | 0.42425
1.5145e-05 | 15145 | 0.42375
1.515e-05 | 15150 | 0.42324
1.5155e-05 | 15155 | 0.42274
1.516e-05 | 15160 | 0.42224
1.5165e-05 | 15165 | 0.42173
1.517e-05 | 15170 | 0.42123
1.5175e-05 | 15175 | 0.42073
1.518e-05 | 15180 | 0.42023
1.5185e-05 | 15185 | 0.41973
1.519e-05 | 15190 | 0.41923
1.5195e-05 | 15195 | 0.41873
1.52e-05 | 15200 | 0.41823
1.5205e-05 | 15205 | 0.41773
1.521e-05 | 15210 | 0.41724
1.5215e-05 | 15215 | 0.41674
1.522e-05 | 15220 | 0.41625
1.5225e-05 | 15225 | 0.41575
1.523e-05 | 15230 | 0.41526
1.5235e-05 | 15235 | 0.41477
1.524e-05 | 15240 | 0.41428
1.5245e-05 | 15245 | 0.41378
1.525e-05 | 15250 | 0.41329
1.5255e-05 | 15255 | 0.4128
1.526e-05 | 15260 | 0.41231
1.5265e-05 | 15265 | 0.41183
1.527e-05 | 15270 | 0.41134
1.5275e-05 | 15275 | 0.41085
1.528e-05 | 15280 | 0.41037
1.5285e-05 | 15285 | 0.40988
1.529e-05 | 15290 | 0.4094
1.5295e-05 | 15295 | 0.40891
1.53e-05 | 15300 | 0.40843
1.5305e-05 | 15305 | 0.40795
1.531e-05 | 15310 | 0.40746
1.5315e-05 | 15315 | 0.40698
1.532e-05 | 15320 | 0.4065
1.5325e-05 | 15325 | 0.40602
1.533e-05 | 15330 | 0.40554
1.5335e-05 | 15335 | 0.40506
1.534e-05 | 15340 | 0.40459
1.5345e-05 | 15345 | 0.40411
1.535e-05 | 15350 | 0.40363
1.5355e-05 | 15355 | 0.40316
1.536e-05 | 15360 | 0.40268
1.5365e-05 | 15365 | 0.40221
1.537e-05 | 15370 | 0.40173
1.5375e-05 | 15375 | 0.40126
1.538e-05 | 15380 | 0.40079
1.5385e-05 | 15385 | 0.40032
1.539e-05 | 15390 | 0.39985
1.5395e-05 | 15395 | 0.39938
1.54e-05 | 15400 | 0.39891
1.5405e-05 | 15405 | 0.39844
1.541e-05 | 15410 | 0.39797
1.5415e-05 | 15415 | 0.3975
1.542e-05 | 15420 | 0.39704
1.5425e-05 | 15425 | 0.39657
1.543e-05 | 15430 | 0.39611
1.5435e-05 | 15435 | 0.39564
1.544e-05 | 15440 | 0.39518
1.5445e-05 | 15445 | 0.39471
1.545e-05 | 15450 | 0.39425
1.5455e-05 | 15455 | 0.39379
1.546e-05 | 15460 | 0.39333
1.5465e-05 | 15465 | 0.39287
1.547e-05 | 15470 | 0.39241
1.5475e-05 | 15475 | 0.39195
1.548e-05 | 15480 | 0.39149
1.5485e-05 | 15485 | 0.39103
1.549e-05 | 15490 | 0.39058
1.5495e-05 | 15495 | 0.39012
1.55e-05 | 15500 | 0.38966
1.5505e-05 | 15505 | 0.38921
1.551e-05 | 15510 | 0.38875
1.5515e-05 | 15515 | 0.3883
1.552e-05 | 15520 | 0.38785
1.5525e-05 | 15525 | 0.38739
1.553e-05 | 15530 | 0.38694
1.5535e-05 | 15535 | 0.38649
1.554e-05 | 15540 | 0.38604
1.5545e-05 | 15545 | 0.38559
1.555e-05 | 15550 | 0.38514
1.5555e-05 | 15555 | 0.38469
1.556e-05 | 15560 | 0.38424
1.5565e-05 | 15565 | 0.3838
1.557e-05 | 15570 | 0.38335
1.5575e-05 | 15575 | 0.3829
1.558e-05 | 15580 | 0.38246
1.5585e-05 | 15585 | 0.38201
1.559e-05 | 15590 | 0.38157
1.5595e-05 | 15595 | 0.38113
1.56e-05 | 15600 | 0.38068
1.5605e-05 | 15605 | 0.38024
1.561e-05 | 15610 | 0.3798
1.5615e-05 | 15615 | 0.37936
1.562e-05 | 15620 | 0.37892
1.5625e-05 | 15625 | 0.37848
1.563e-05 | 15630 | 0.37804
1.5635e-05 | 15635 | 0.3776
1.564e-05 | 15640 | 0.37716
1.5645e-05 | 15645 | 0.37673
1.565e-05 | 15650 | 0.37629
1.5655e-05 | 15655 | 0.37585
1.566e-05 | 15660 | 0.37542
1.5665e-05 | 15665 | 0.37498
1.567e-05 | 15670 | 0.37455
1.5675e-05 | 15675 | 0.37412
1.568e-05 | 15680 | 0.37368
1.5685e-05 | 15685 | 0.37325
1.569e-05 | 15690 | 0.37282
1.5695e-05 | 15695 | 0.37239
1.57e-05 | 15700 | 0.37196
1.5705e-05 | 15705 | 0.37153
1.571e-05 | 15710 | 0.3711
1.5715e-05 | 15715 | 0.37067
1.572e-05 | 15720 | 0.37024
1.5725e-05 | 15725 | 0.36982
1.573e-05 | 15730 | 0.36939
1.5735e-05 | 15735 | 0.36896
1.574e-05 | 15740 | 0.36854
1.5745e-05 | 15745 | 0.36811
1.575e-05 | 15750 | 0.36769
1.5755e-05 | 15755 | 0.36727
1.576e-05 | 15760 | 0.36684
1.5765e-05 | 15765 | 0.36642
1.577e-05 | 15770 | 0.366
1.5775e-05 | 15775 | 0.36558
1.578e-05 | 15780 | 0.36516
1.5785e-05 | 15785 | 0.36474
1.579e-05 | 15790 | 0.36432
1.5795e-05 | 15795 | 0.3639
1.58e-05 | 15800 | 0.36348
1.5805e-05 | 15805 | 0.36306
1.581e-05 | 15810 | 0.36265
1.5815e-05 | 15815 | 0.36223
1.582e-05 | 15820 | 0.36182
1.5825e-05 | 15825 | 0.3614
1.583e-05 | 15830 | 0.36099
1.5835e-05 | 15835 | 0.36057
1.584e-05 | 15840 | 0.36016
1.5845e-05 | 15845 | 0.35975
1.585e-05 | 15850 | 0.35933
1.5855e-05 | 15855 | 0.35892
1.586e-05 | 15860 | 0.35851
1.5865e-05 | 15865 | 0.3581
1.587e-05 | 15870 | 0.35769
1.5875e-05 | 15875 | 0.35728
1.588e-05 | 15880 | 0.35687
1.5885e-05 | 15885 | 0.35647
1.589e-05 | 15890 | 0.35606
1.5895e-05 | 15895 | 0.35565
1.59e-05 | 15900 | 0.35524
1.5905e-05 | 15905 | 0.35484
1.591e-05 | 15910 | 0.35443
1.5915e-05 | 15915 | 0.35403
1.592e-05 | 15920 | 0.35363
1.5925e-05 | 15925 | 0.35322
1.593e-05 | 15930 | 0.35282
1.5935e-05 | 15935 | 0.35242
1.594e-05 | 15940 | 0.35202
1.5945e-05 | 15945 | 0.35161
1.595e-05 | 15950 | 0.35121
1.5955e-05 | 15955 | 0.35081
1.596e-05 | 15960 | 0.35041
1.5965e-05 | 15965 | 0.35002
1.597e-05 | 15970 | 0.34962
1.5975e-05 | 15975 | 0.34922
1.598e-05 | 15980 | 0.34882
1.5985e-05 | 15985 | 0.34843
1.599e-05 | 15990 | 0.34803
1.5995e-05 | 15995 | 0.34763
1.6e-05 | 16000 | 0.34724
1.6005e-05 | 16005 | 0.34684
1.601e-05 | 16010 | 0.34645
1.6015e-05 | 16015 | 0.34606
1.602e-05 | 16020 | 0.34566
1.6025e-05 | 16025 | 0.34527
1.603e-05 | 16030 | 0.34488
1.6035e-05 | 16035 | 0.34449
1.604e-05 | 16040 | 0.3441
1.6045e-05 | 16045 | 0.34371
1.605e-05 | 16050 | 0.34332
1.6055e-05 | 16055 | 0.34293
1.606e-05 | 16060 | 0.34254
1.6065e-05 | 16065 | 0.34215
1.607e-05 | 16070 | 0.34177
1.6075e-05 | 16075 | 0.34138
1.608e-05 | 16080 | 0.34099
1.6085e-05 | 16085 | 0.34061
1.609e-05 | 16090 | 0.34022
1.6095e-05 | 16095 | 0.33984
1.61e-05 | 16100 | 0.33946
1.6105e-05 | 16105 | 0.33907
1.611e-05 | 16110 | 0.33869
1.6115e-05 | 16115 | 0.33831
1.612e-05 | 16120 | 0.33793
1.6125e-05 | 16125 | 0.33754
1.613e-05 | 16130 | 0.33716
1.6135e-05 | 16135 | 0.33678
1.614e-05 | 16140 | 0.3364
1.6145e-05 | 16145 | 0.33602
1.615e-05 | 16150 | 0.33565
1.6155e-05 | 16155 | 0.33527
1.616e-05 | 16160 | 0.33489
1.6165e-05 | 16165 | 0.33451
1.617e-05 | 16170 | 0.33414
1.6175e-05 | 16175 | 0.33376
1.618e-05 | 16180 | 0.33339
1.6185e-05 | 16185 | 0.33301
1.619e-05 | 16190 | 0.33264
1.6195e-05 | 16195 | 0.33226
1.62e-05 | 16200 | 0.33189
1.6205e-05 | 16205 | 0.33152
1.621e-05 | 16210 | 0.33114
1.6215e-05 | 16215 | 0.33077
1.622e-05 | 16220 | 0.3304
1.6225e-05 | 16225 | 0.33003
1.623e-05 | 16230 | 0.32966
1.6235e-05 | 16235 | 0.32929
1.624e-05 | 16240 | 0.32892
1.6245e-05 | 16245 | 0.32855
1.625e-05 | 16250 | 0.32818
1.6255e-05 | 16255 | 0.32782
1.626e-05 | 16260 | 0.32745
1.6265e-05 | 16265 | 0.32708
1.627e-05 | 16270 | 0.32672
1.6275e-05 | 16275 | 0.32635
1.628e-05 | 16280 | 0.32599
1.6285e-05 | 16285 | 0.32562
1.629e-05 | 16290 | 0.32526
1.6295e-05 | 16295 | 0.32489
1.63e-05 | 16300 | 0.32453
1.6305e-05 | 16305 | 0.32417
1.631e-05 | 16310 | 0.32381
1.6315e-05 | 16315 | 0.32344
1.632e-05 | 16320 | 0.32308
1.6325e-05 | 16325 | 0.32272
1.633e-05 | 16330 | 0.32236
1.6335e-05 | 16335 | 0.322
1.634e-05 | 16340 | 0.32164
1.6345e-05 | 16345 | 0.32129
1.635e-05 | 16350 | 0.32093
1.6355e-05 | 16355 | 0.32057
1.636e-05 | 16360 | 0.32021
1.6365e-05 | 16365 | 0.31986
1.637e-05 | 16370 | 0.3195
1.6375e-05 | 16375 | 0.31915
1.638e-05 | 16380 | 0.31879
1.6385e-05 | 16385 | 0.31844
1.639e-05 | 16390 | 0.31808
1.6395e-05 | 16395 | 0.31773
1.64e-05 | 16400 | 0.31737
1.6405e-05 | 16405 | 0.31702
1.641e-05 | 16410 | 0.31667
1.6415e-05 | 16415 | 0.31632
1.642e-05 | 16420 | 0.31597
1.6425e-05 | 16425 | 0.31562
1.643e-05 | 16430 | 0.31527
1.6435e-05 | 16435 | 0.31492
1.644e-05 | 16440 | 0.31457
1.6445e-05 | 16445 | 0.31422
1.645e-05 | 16450 | 0.31387
1.6455e-05 | 16455 | 0.31352
1.646e-05 | 16460 | 0.31318
1.6465e-05 | 16465 | 0.31283
1.647e-05 | 16470 | 0.31248
1.6475e-05 | 16475 | 0.31214
1.648e-05 | 16480 | 0.31179
1.6485e-05 | 16485 | 0.31145
1.649e-05 | 16490 | 0.3111
1.6495e-05 | 16495 | 0.31076
1.65e-05 | 16500 | 0.31041
1.6505e-05 | 16505 | 0.31007
1.651e-05 | 16510 | 0.30973
1.6515e-05 | 16515 | 0.30939
1.652e-05 | 16520 | 0.30904
1.6525e-05 | 16525 | 0.3087
1.653e-05 | 16530 | 0.30836
1.6535e-05 | 16535 | 0.30802
1.654e-05 | 16540 | 0.30768
1.6545e-05 | 16545 | 0.30734
1.655e-05 | 16550 | 0.30701
1.6555e-05 | 16555 | 0.30667
1.656e-05 | 16560 | 0.30633
1.6565e-05 | 16565 | 0.30599
1.657e-05 | 16570 | 0.30565
1.6575e-05 | 16575 | 0.30532
1.658e-05 | 16580 | 0.30498
1.6585e-05 | 16585 | 0.30465
1.659e-05 | 16590 | 0.30431
1.6595e-05 | 16595 | 0.30398
1.66e-05 | 16600 | 0.30364
1.6605e-05 | 16605 | 0.30331
1.661e-05 | 16610 | 0.30298
1.6615e-05 | 16615 | 0.30264
1.662e-05 | 16620 | 0.30231
1.6625e-05 | 16625 | 0.30198
1.663e-05 | 16630 | 0.30165
1.6635e-05 | 16635 | 0.30132
1.664e-05 | 16640 | 0.30099
1.6645e-05 | 16645 | 0.30066
1.665e-05 | 16650 | 0.30033
1.6655e-05 | 16655 | 0.3
1.666e-05 | 16660 | 0.29967
1.6665e-05 | 16665 | 0.29934
1.667e-05 | 16670 | 0.29901
1.6675e-05 | 16675 | 0.29868
1.668e-05 | 16680 | 0.29836
1.6685e-05 | 16685 | 0.29803
1.669e-05 | 16690 | 0.2977
1.6695e-05 | 16695 | 0.29738
1.67e-05 | 16700 | 0.29705
1.6705e-05 | 16705 | 0.29673
1.671e-05 | 16710 | 0.2964
1.6715e-05 | 16715 | 0.29608
1.672e-05 | 16720 | 0.29576
1.6725e-05 | 16725 | 0.29543
1.673e-05 | 16730 | 0.29511
1.6735e-05 | 16735 | 0.29479
1.674e-05 | 16740 | 0.29447
1.6745e-05 | 16745 | 0.29415
1.675e-05 | 16750 | 0.29383
1.6755e-05 | 16755 | 0.29351
1.676e-05 | 16760 | 0.29319
1.6765e-05 | 16765 | 0.29287
1.677e-05 | 16770 | 0.29255
1.6775e-05 | 16775 | 0.29223
1.678e-05 | 16780 | 0.29191
1.6785e-05 | 16785 | 0.29159
1.679e-05 | 16790 | 0.29128
1.6795e-05 | 16795 | 0.29096
1.68e-05 | 16800 | 0.29064
1.6805e-05 | 16805 | 0.29033
1.681e-05 | 16810 | 0.29001
1.6815e-05 | 16815 | 0.2897
1.682e-05 | 16820 | 0.28938
1.6825e-05 | 16825 | 0.28907
1.683e-05 | 16830 | 0.28875
1.6835e-05 | 16835 | 0.28844
1.684e-05 | 16840 | 0.28813
1.6845e-05 | 16845 | 0.28781
1.685e-05 | 16850 | 0.2875
1.6855e-05 | 16855 | 0.28719
1.686e-05 | 16860 | 0.28688
1.6865e-05 | 16865 | 0.28657
1.687e-05 | 16870 | 0.28626
1.6875e-05 | 16875 | 0.28595
1.688e-05 | 16880 | 0.28564
1.6885e-05 | 16885 | 0.28533
1.689e-05 | 16890 | 0.28502
1.6895e-05 | 16895 | 0.28471
1.69e-05 | 16900 | 0.2844
1.6905e-05 | 16905 | 0.28409
1.691e-05 | 16910 | 0.28379
1.6915e-05 | 16915 | 0.28348
1.692e-05 | 16920 | 0.28317
1.6925e-05 | 16925 | 0.28287
1.693e-05 | 16930 | 0.28256
1.6935e-05 | 16935 | 0.28226
1.694e-05 | 16940 | 0.28195
1.6945e-05 | 16945 | 0.28165
1.695e-05 | 16950 | 0.28134
1.6955e-05 | 16955 | 0.28104
1.696e-05 | 16960 | 0.28074
1.6965e-05 | 16965 | 0.28044
1.697e-05 | 16970 | 0.28013
1.6975e-05 | 16975 | 0.27983
1.698e-05 | 16980 | 0.27953
1.6985e-05 | 16985 | 0.27923
1.699e-05 | 16990 | 0.27893
1.6995e-05 | 16995 | 0.27863
1.7e-05 | 17000 | 0.27833
1.7005e-05 | 17005 | 0.27803
1.701e-05 | 17010 | 0.27773
1.7015e-05 | 17015 | 0.27743
1.702e-05 | 17020 | 0.27713
1.7025e-05 | 17025 | 0.27684
1.703e-05 | 17030 | 0.27654
1.7035e-05 | 17035 | 0.27624
1.704e-05 | 17040 | 0.27594
1.7045e-05 | 17045 | 0.27565
1.705e-05 | 17050 | 0.27535
1.7055e-05 | 17055 | 0.27506
1.706e-05 | 17060 | 0.27476
1.7065e-05 | 17065 | 0.27447
1.707e-05 | 17070 | 0.27417
1.7075e-05 | 17075 | 0.27388
1.708e-05 | 17080 | 0.27359
1.7085e-05 | 17085 | 0.27329
1.709e-05 | 17090 | 0.273
1.7095e-05 | 17095 | 0.27271
1.71e-05 | 17100 | 0.27241
1.7105e-05 | 17105 | 0.27212
1.711e-05 | 17110 | 0.27183
1.7115e-05 | 17115 | 0.27154
1.712e-05 | 17120 | 0.27125
1.7125e-05 | 17125 | 0.27096
1.713e-05 | 17130 | 0.27067
1.7135e-05 | 17135 | 0.27038
1.714e-05 | 17140 | 0.27009
1.7145e-05 | 17145 | 0.26981
1.715e-05 | 17150 | 0.26952
1.7155e-05 | 17155 | 0.26923
1.716e-05 | 17160 | 0.26894
1.7165e-05 | 17165 | 0.26866
1.717e-05 | 17170 | 0.26837
1.7175e-05 | 17175 | 0.26808
1.718e-05 | 17180 | 0.2678
1.7185e-05 | 17185 | 0.26751
1.719e-05 | 17190 | 0.26723
1.7195e-05 | 17195 | 0.26694
1.72e-05 | 17200 | 0.26666
1.7205e-05 | 17205 | 0.26637
1.721e-05 | 17210 | 0.26609
1.7215e-05 | 17215 | 0.26581
1.722e-05 | 17220 | 0.26552
1.7225e-05 | 17225 | 0.26524
1.723e-05 | 17230 | 0.26496
1.7235e-05 | 17235 | 0.26468
1.724e-05 | 17240 | 0.2644
1.7245e-05 | 17245 | 0.26412
1.725e-05 | 17250 | 0.26384
1.7255e-05 | 17255 | 0.26356
1.726e-05 | 17260 | 0.26328
1.7265e-05 | 17265 | 0.263
1.727e-05 | 17270 | 0.26272
1.7275e-05 | 17275 | 0.26244
1.728e-05 | 17280 | 0.26216
1.7285e-05 | 17285 | 0.26188
1.729e-05 | 17290 | 0.2616
1.7295e-05 | 17295 | 0.26133
1.73e-05 | 17300 | 0.26105
1.7305e-05 | 17305 | 0.26077
1.731e-05 | 17310 | 0.2605
1.7315e-05 | 17315 | 0.26022
1.732e-05 | 17320 | 0.25995
1.7325e-05 | 17325 | 0.25967
1.733e-05 | 17330 | 0.2594
1.7335e-05 | 17335 | 0.25912
1.734e-05 | 17340 | 0.25885
1.7345e-05 | 17345 | 0.25858
1.735e-05 | 17350 | 0.2583
1.7355e-05 | 17355 | 0.25803
1.736e-05 | 17360 | 0.25776
1.7365e-05 | 17365 | 0.25748
1.737e-05 | 17370 | 0.25721
1.7375e-05 | 17375 | 0.25694
1.738e-05 | 17380 | 0.25667
1.7385e-05 | 17385 | 0.2564
1.739e-05 | 17390 | 0.25613
1.7395e-05 | 17395 | 0.25586
1.74e-05 | 17400 | 0.25559
1.7405e-05 | 17405 | 0.25532
1.741e-05 | 17410 | 0.25505
1.7415e-05 | 17415 | 0.25478
1.742e-05 | 17420 | 0.25451
1.7425e-05 | 17425 | 0.25425
1.743e-05 | 17430 | 0.25398
1.7435e-05 | 17435 | 0.25371
1.744e-05 | 17440 | 0.25345
1.7445e-05 | 17445 | 0.25318
1.745e-05 | 17450 | 0.25291
1.7455e-05 | 17455 | 0.25265
1.746e-05 | 17460 | 0.25238
1.7465e-05 | 17465 | 0.25212
1.747e-05 | 17470 | 0.25185
1.7475e-05 | 17475 | 0.25159
1.748e-05 | 17480 | 0.25132
1.7485e-05 | 17485 | 0.25106
1.749e-05 | 17490 | 0.2508
1.7495e-05 | 17495 | 0.25053
1.75e-05 | 17500 | 0.25027
1.7505e-05 | 17505 | 0.25001
1.751e-05 | 17510 | 0.24975
1.7515e-05 | 17515 | 0.24948
1.752e-05 | 17520 | 0.24922
1.7525e-05 | 17525 | 0.24896
1.753e-05 | 17530 | 0.2487
1.7535e-05 | 17535 | 0.24844
1.754e-05 | 17540 | 0.24818
1.7545e-05 | 17545 | 0.24792
1.755e-05 | 17550 | 0.24766
1.7555e-05 | 17555 | 0.2474
1.756e-05 | 17560 | 0.24715
1.7565e-05 | 17565 | 0.24689
1.757e-05 | 17570 | 0.24663
1.7575e-05 | 17575 | 0.24637
1.758e-05 | 17580 | 0.24611
1.7585e-05 | 17585 | 0.24586
1.759e-05 | 17590 | 0.2456
1.7595e-05 | 17595 | 0.24534
1.76e-05 | 17600 | 0.24509
1.7605e-05 | 17605 | 0.24483
1.761e-05 | 17610 | 0.24458
1.7615e-05 | 17615 | 0.24432
1.762e-05 | 17620 | 0.24407
1.7625e-05 | 17625 | 0.24381
1.763e-05 | 17630 | 0.24356
1.7635e-05 | 17635 | 0.24331
1.764e-05 | 17640 | 0.24305
1.7645e-05 | 17645 | 0.2428
1.765e-05 | 17650 | 0.24255
1.7655e-05 | 17655 | 0.2423
1.766e-05 | 17660 | 0.24204
1.7665e-05 | 17665 | 0.24179
1.767e-05 | 17670 | 0.24154
1.7675e-05 | 17675 | 0.24129
1.768e-05 | 17680 | 0.24104
1.7685e-05 | 17685 | 0.24079
1.769e-05 | 17690 | 0.24054
1.7695e-05 | 17695 | 0.24029
1.77e-05 | 17700 | 0.24004
1.7705e-05 | 17705 | 0.23979
1.771e-05 | 17710 | 0.23954
1.7715e-05 | 17715 | 0.23929
1.772e-05 | 17720 | 0.23905
1.7725e-05 | 17725 | 0.2388
1.773e-05 | 17730 | 0.23855
1.7735e-05 | 17735 | 0.2383
1.774e-05 | 17740 | 0.23806
1.7745e-05 | 17745 | 0.23781
1.775e-05 | 17750 | 0.23756
1.7755e-05 | 17755 | 0.23732
1.776e-05 | 17760 | 0.23707
1.7765e-05 | 17765 | 0.23683
1.777e-05 | 17770 | 0.23658
1.7775e-05 | 17775 | 0.23634
1.778e-05 | 17780 | 0.23609
1.7785e-05 | 17785 | 0.23585
1.779e-05 | 17790 | 0.23561
1.7795e-05 | 17795 | 0.23536
1.78e-05 | 17800 | 0.23512
1.7805e-05 | 17805 | 0.23488
1.781e-05 | 17810 | 0.23463
1.7815e-05 | 17815 | 0.23439
1.782e-05 | 17820 | 0.23415
1.7825e-05 | 17825 | 0.23391
1.783e-05 | 17830 | 0.23367
1.7835e-05 | 17835 | 0.23343
1.784e-05 | 17840 | 0.23319
1.7845e-05 | 17845 | 0.23295
1.785e-05 | 17850 | 0.23271
1.7855e-05 | 17855 | 0.23247
1.786e-05 | 17860 | 0.23223
1.7865e-05 | 17865 | 0.23199
1.787e-05 | 17870 | 0.23175
1.7875e-05 | 17875 | 0.23151
1.788e-05 | 17880 | 0.23127
1.7885e-05 | 17885 | 0.23104
1.789e-05 | 17890 | 0.2308
1.7895e-05 | 17895 | 0.23056
1.79e-05 | 17900 | 0.23032
1.7905e-05 | 17905 | 0.23009
1.791e-05 | 17910 | 0.22985
1.7915e-05 | 17915 | 0.22962
1.792e-05 | 17920 | 0.22938
1.7925e-05 | 17925 | 0.22914
1.793e-05 | 17930 | 0.22891
1.7935e-05 | 17935 | 0.22868
1.794e-05 | 17940 | 0.22844
1.7945e-05 | 17945 | 0.22821
1.795e-05 | 17950 | 0.22797
1.7955e-05 | 17955 | 0.22774
1.796e-05 | 17960 | 0.22751
1.7965e-05 | 17965 | 0.22727
1.797e-05 | 17970 | 0.22704
1.7975e-05 | 17975 | 0.22681
1.798e-05 | 17980 | 0.22658
1.7985e-05 | 17985 | 0.22634
1.799e-05 | 17990 | 0.22611
1.7995e-05 | 17995 | 0.22588
1.8e-05 | 18000 | 0.22565
1.8005e-05 | 18005 | 0.22542
1.801e-05 | 18010 | 0.22519
1.8015e-05 | 18015 | 0.22496
1.802e-05 | 18020 | 0.22473
1.8025e-05 | 18025 | 0.2245
1.803e-05 | 18030 | 0.22427
1.8035e-05 | 18035 | 0.22404
1.804e-05 | 18040 | 0.22381
1.8045e-05 | 18045 | 0.22359
1.805e-05 | 18050 | 0.22336
1.8055e-05 | 18055 | 0.22313
1.806e-05 | 18060 | 0.2229
1.8065e-05 | 18065 | 0.22268
1.807e-05 | 18070 | 0.22245
1.8075e-05 | 18075 | 0.22222
1.808e-05 | 18080 | 0.222
1.8085e-05 | 18085 | 0.22177
1.809e-05 | 18090 | 0.22154
1.8095e-05 | 18095 | 0.22132
1.81e-05 | 18100 | 0.22109
1.8105e-05 | 18105 | 0.22087
1.811e-05 | 18110 | 0.22065
1.8115e-05 | 18115 | 0.22042
1.812e-05 | 18120 | 0.2202
1.8125e-05 | 18125 | 0.21997
1.813e-05 | 18130 | 0.21975
1.8135e-05 | 18135 | 0.21953
1.814e-05 | 18140 | 0.2193
1.8145e-05 | 18145 | 0.21908
1.815e-05 | 18150 | 0.21886
1.8155e-05 | 18155 | 0.21864
1.816e-05 | 18160 | 0.21842
1.8165e-05 | 18165 | 0.21819
1.817e-05 | 18170 | 0.21797
1.8175e-05 | 18175 | 0.21775
1.818e-05 | 18180 | 0.21753
1.8185e-05 | 18185 | 0.21731
1.819e-05 | 18190 | 0.21709
1.8195e-05 | 18195 | 0.21687
1.82e-05 | 18200 | 0.21665
1.8205e-05 | 18205 | 0.21643
1.821e-05 | 18210 | 0.21621
1.8215e-05 | 18215 | 0.216
1.822e-05 | 18220 | 0.21578
1.8225e-05 | 18225 | 0.21556
1.823e-05 | 18230 | 0.21534
1.8235e-05 | 18235 | 0.21512
1.824e-05 | 18240 | 0.21491
1.8245e-05 | 18245 | 0.21469
1.825e-05 | 18250 | 0.21447
1.8255e-05 | 18255 | 0.21426
1.826e-05 | 18260 | 0.21404
1.8265e-05 | 18265 | 0.21382
1.827e-05 | 18270 | 0.21361
1.8275e-05 | 18275 | 0.21339
1.828e-05 | 18280 | 0.21318
1.8285e-05 | 18285 | 0.21296
1.829e-05 | 18290 | 0.21275
1.8295e-05 | 18295 | 0.21253
1.83e-05 | 18300 | 0.21232
1.8305e-05 | 18305 | 0.21211
1.831e-05 | 18310 | 0.21189
1.8315e-05 | 18315 | 0.21168
1.832e-05 | 18320 | 0.21147
1.8325e-05 | 18325 | 0.21125
1.833e-05 | 18330 | 0.21104
1.8335e-05 | 18335 | 0.21083
1.834e-05 | 18340 | 0.21062
1.8345e-05 | 18345 | 0.21041
1.835e-05 | 18350 | 0.2102
1.8355e-05 | 18355 | 0.20998
1.836e-05 | 18360 | 0.20977
1.8365e-05 | 18365 | 0.20956
1.837e-05 | 18370 | 0.20935
1.8375e-05 | 18375 | 0.20914
1.838e-05 | 18380 | 0.20893
1.8385e-05 | 18385 | 0.20872
1.839e-05 | 18390 | 0.20851
1.8395e-05 | 18395 | 0.20831
1.84e-05 | 18400 | 0.2081
1.8405e-05 | 18405 | 0.20789
1.841e-05 | 18410 | 0.20768
1.8415e-05 | 18415 | 0.20747
1.842e-05 | 18420 | 0.20726
1.8425e-05 | 18425 | 0.20706
1.843e-05 | 18430 | 0.20685
1.8435e-05 | 18435 | 0.20664
1.844e-05 | 18440 | 0.20644
1.8445e-05 | 18445 | 0.20623
1.845e-05 | 18450 | 0.20602
1.8455e-05 | 18455 | 0.20582
1.846e-05 | 18460 | 0.20561
1.8465e-05 | 18465 | 0.20541
1.847e-05 | 18470 | 0.2052
1.8475e-05 | 18475 | 0.205
1.848e-05 | 18480 | 0.20479
1.8485e-05 | 18485 | 0.20459
1.849e-05 | 18490 | 0.20438
1.8495e-05 | 18495 | 0.20418
1.85e-05 | 18500 | 0.20398
1.8505e-05 | 18505 | 0.20377
1.851e-05 | 18510 | 0.20357
1.8515e-05 | 18515 | 0.20337
1.852e-05 | 18520 | 0.20317
1.8525e-05 | 18525 | 0.20296
1.853e-05 | 18530 | 0.20276
1.8535e-05 | 18535 | 0.20256
1.854e-05 | 18540 | 0.20236
1.8545e-05 | 18545 | 0.20216
1.855e-05 | 18550 | 0.20196
1.8555e-05 | 18555 | 0.20175
1.856e-05 | 18560 | 0.20155
1.8565e-05 | 18565 | 0.20135
1.857e-05 | 18570 | 0.20115
1.8575e-05 | 18575 | 0.20095
1.858e-05 | 18580 | 0.20075
1.8585e-05 | 18585 | 0.20055
1.859e-05 | 18590 | 0.20036
1.8595e-05 | 18595 | 0.20016
1.86e-05 | 18600 | 0.19996
1.8605e-05 | 18605 | 0.19976
1.861e-05 | 18610 | 0.19956
1.8615e-05 | 18615 | 0.19936
1.862e-05 | 18620 | 0.19917
1.8625e-05 | 18625 | 0.19897
1.863e-05 | 18630 | 0.19877
1.8635e-05 | 18635 | 0.19858
1.864e-05 | 18640 | 0.19838
1.8645e-05 | 18645 | 0.19818
1.865e-05 | 18650 | 0.19799
1.8655e-05 | 18655 | 0.19779
1.866e-05 | 18660 | 0.19759
1.8665e-05 | 18665 | 0.1974
1.867e-05 | 18670 | 0.1972
1.8675e-05 | 18675 | 0.19701
1.868e-05 | 18680 | 0.19681
1.8685e-05 | 18685 | 0.19662
1.869e-05 | 18690 | 0.19643
1.8695e-05 | 18695 | 0.19623
1.87e-05 | 18700 | 0.19604
1.8705e-05 | 18705 | 0.19584
1.871e-05 | 18710 | 0.19565
1.8715e-05 | 18715 | 0.19546
1.872e-05 | 18720 | 0.19527
1.8725e-05 | 18725 | 0.19507
1.873e-05 | 18730 | 0.19488
1.8735e-05 | 18735 | 0.19469
1.874e-05 | 18740 | 0.1945
1.8745e-05 | 18745 | 0.1943
1.875e-05 | 18750 | 0.19411
1.8755e-05 | 18755 | 0.19392
1.876e-05 | 18760 | 0.19373
1.8765e-05 | 18765 | 0.19354
1.877e-05 | 18770 | 0.19335
1.8775e-05 | 18775 | 0.19316
1.878e-05 | 18780 | 0.19297
1.8785e-05 | 18785 | 0.19278
1.879e-05 | 18790 | 0.19259
1.8795e-05 | 18795 | 0.1924
1.88e-05 | 18800 | 0.19221
1.8805e-05 | 18805 | 0.19202
1.881e-05 | 18810 | 0.19184
1.8815e-05 | 18815 | 0.19165
1.882e-05 | 18820 | 0.19146
1.8825e-05 | 18825 | 0.19127
1.883e-05 | 18830 | 0.19108
1.8835e-05 | 18835 | 0.1909
1.884e-05 | 18840 | 0.19071
1.8845e-05 | 18845 | 0.19052
1.885e-05 | 18850 | 0.19034
1.8855e-05 | 18855 | 0.19015
1.886e-05 | 18860 | 0.18996
1.8865e-05 | 18865 | 0.18978
1.887e-05 | 18870 | 0.18959
1.8875e-05 | 18875 | 0.1894
1.888e-05 | 18880 | 0.18922
1.8885e-05 | 18885 | 0.18903
1.889e-05 | 18890 | 0.18885
1.8895e-05 | 18895 | 0.18866
1.89e-05 | 18900 | 0.18848
1.8905e-05 | 18905 | 0.1883
1.891e-05 | 18910 | 0.18811
1.8915e-05 | 18915 | 0.18793
1.892e-05 | 18920 | 0.18774
1.8925e-05 | 18925 | 0.18756
1.893e-05 | 18930 | 0.18738
1.8935e-05 | 18935 | 0.1872
1.894e-05 | 18940 | 0.18701
1.8945e-05 | 18945 | 0.18683
1.895e-05 | 18950 | 0.18665
1.8955e-05 | 18955 | 0.18647
1.896e-05 | 18960 | 0.18628
1.8965e-05 | 18965 | 0.1861
1.897e-05 | 18970 | 0.18592
1.8975e-05 | 18975 | 0.18574
1.898e-05 | 18980 | 0.18556
1.8985e-05 | 18985 | 0.18538
1.899e-05 | 18990 | 0.1852
1.8995e-05 | 18995 | 0.18502
1.9e-05 | 19000 | 0.18484
1.9005e-05 | 19005 | 0.18466
1.901e-05 | 19010 | 0.18448
1.9015e-05 | 19015 | 0.1843
1.902e-05 | 19020 | 0.18412
1.9025e-05 | 19025 | 0.18394
1.903e-05 | 19030 | 0.18376
1.9035e-05 | 19035 | 0.18358
1.904e-05 | 19040 | 0.18341
1.9045e-05 | 19045 | 0.18323
1.905e-05 | 19050 | 0.18305
1.9055e-05 | 19055 | 0.18287
1.906e-05 | 19060 | 0.18269
1.9065e-05 | 19065 | 0.18252
1.907e-05 | 19070 | 0.18234
1.9075e-05 | 19075 | 0.18216
1.908e-05 | 19080 | 0.18199
1.9085e-05 | 19085 | 0.18181
1.909e-05 | 19090 | 0.18163
1.9095e-05 | 19095 | 0.18146
1.91e-05 | 19100 | 0.18128
1.9105e-05 | 19105 | 0.18111
1.911e-05 | 19110 | 0.18093
1.9115e-05 | 19115 | 0.18076
1.912e-05 | 19120 | 0.18058
1.9125e-05 | 19125 | 0.18041
1.913e-05 | 19130 | 0.18023
1.9135e-05 | 19135 | 0.18006
1.914e-05 | 19140 | 0.17988
1.9145e-05 | 19145 | 0.17971
1.915e-05 | 19150 | 0.17954
1.9155e-05 | 19155 | 0.17936
1.916e-05 | 19160 | 0.17919
1.9165e-05 | 19165 | 0.17902
1.917e-05 | 19170 | 0.17884
1.9175e-05 | 19175 | 0.17867
1.918e-05 | 19180 | 0.1785
1.9185e-05 | 19185 | 0.17833
1.919e-05 | 19190 | 0.17816
1.9195e-05 | 19195 | 0.17798
1.92e-05 | 19200 | 0.17781
1.9205e-05 | 19205 | 0.17764
1.921e-05 | 19210 | 0.17747
1.9215e-05 | 19215 | 0.1773
1.922e-05 | 19220 | 0.17713
1.9225e-05 | 19225 | 0.17696
1.923e-05 | 19230 | 0.17679
1.9235e-05 | 19235 | 0.17662
1.924e-05 | 19240 | 0.17645
1.9245e-05 | 19245 | 0.17628
1.925e-05 | 19250 | 0.17611
1.9255e-05 | 19255 | 0.17594
1.926e-05 | 19260 | 0.17577
1.9265e-05 | 19265 | 0.1756
1.927e-05 | 19270 | 0.17543
1.9275e-05 | 19275 | 0.17526
1.928e-05 | 19280 | 0.17509
1.9285e-05 | 19285 | 0.17493
1.929e-05 | 19290 | 0.17476
1.9295e-05 | 19295 | 0.17459
1.93e-05 | 19300 | 0.17442
1.9305e-05 | 19305 | 0.17426
1.931e-05 | 19310 | 0.17409
1.9315e-05 | 19315 | 0.17392
1.932e-05 | 19320 | 0.17376
1.9325e-05 | 19325 | 0.17359
1.933e-05 | 19330 | 0.17342
1.9335e-05 | 19335 | 0.17326
1.934e-05 | 19340 | 0.17309
1.9345e-05 | 19345 | 0.17293
1.935e-05 | 19350 | 0.17276
1.9355e-05 | 19355 | 0.17259
1.936e-05 | 19360 | 0.17243
1.9365e-05 | 19365 | 0.17226
1.937e-05 | 19370 | 0.1721
1.9375e-05 | 19375 | 0.17194
1.938e-05 | 19380 | 0.17177
1.9385e-05 | 19385 | 0.17161
1.939e-05 | 19390 | 0.17144
1.9395e-05 | 19395 | 0.17128
1.94e-05 | 19400 | 0.17112
1.9405e-05 | 19405 | 0.17095
1.941e-05 | 19410 | 0.17079
1.9415e-05 | 19415 | 0.17063
1.942e-05 | 19420 | 0.17046
1.9425e-05 | 19425 | 0.1703
1.943e-05 | 19430 | 0.17014
1.9435e-05 | 19435 | 0.16998
1.944e-05 | 19440 | 0.16981
1.9445e-05 | 19445 | 0.16965
1.945e-05 | 19450 | 0.16949
1.9455e-05 | 19455 | 0.16933
1.946e-05 | 19460 | 0.16917
1.9465e-05 | 19465 | 0.16901
1.947e-05 | 19470 | 0.16885
1.9475e-05 | 19475 | 0.16869
1.948e-05 | 19480 | 0.16853
1.9485e-05 | 19485 | 0.16837
1.949e-05 | 19490 | 0.16821
1.9495e-05 | 19495 | 0.16805
1.95e-05 | 19500 | 0.16789
1.9505e-05 | 19505 | 0.16773
1.951e-05 | 19510 | 0.16757
1.9515e-05 | 19515 | 0.16741
1.952e-05 | 19520 | 0.16725
1.9525e-05 | 19525 | 0.16709
1.953e-05 | 19530 | 0.16693
1.9535e-05 | 19535 | 0.16677
1.954e-05 | 19540 | 0.16662
1.9545e-05 | 19545 | 0.16646
1.955e-05 | 19550 | 0.1663
1.9555e-05 | 19555 | 0.16614
1.956e-05 | 19560 | 0.16598
1.9565e-05 | 19565 | 0.16583
1.957e-05 | 19570 | 0.16567
1.9575e-05 | 19575 | 0.16551
1.958e-05 | 19580 | 0.16536
1.9585e-05 | 19585 | 0.1652
1.959e-05 | 19590 | 0.16504
1.9595e-05 | 19595 | 0.16489
1.96e-05 | 19600 | 0.16473
1.9605e-05 | 19605 | 0.16458
1.961e-05 | 19610 | 0.16442
1.9615e-05 | 19615 | 0.16426
1.962e-05 | 19620 | 0.16411
1.9625e-05 | 19625 | 0.16395
1.963e-05 | 19630 | 0.1638
1.9635e-05 | 19635 | 0.16364
1.964e-05 | 19640 | 0.16349
1.9645e-05 | 19645 | 0.16334
1.965e-05 | 19650 | 0.16318
1.9655e-05 | 19655 | 0.16303
1.966e-05 | 19660 | 0.16287
1.9665e-05 | 19665 | 0.16272
1.967e-05 | 19670 | 0.16257
1.9675e-05 | 19675 | 0.16241
1.968e-05 | 19680 | 0.16226
1.9685e-05 | 19685 | 0.16211
1.969e-05 | 19690 | 0.16196
1.9695e-05 | 19695 | 0.1618
1.97e-05 | 19700 | 0.16165
1.9705e-05 | 19705 | 0.1615
1.971e-05 | 19710 | 0.16135
1.9715e-05 | 19715 | 0.16119
1.972e-05 | 19720 | 0.16104
1.9725e-05 | 19725 | 0.16089
1.973e-05 | 19730 | 0.16074
1.9735e-05 | 19735 | 0.16059
1.974e-05 | 19740 | 0.16044
1.9745e-05 | 19745 | 0.16029
1.975e-05 | 19750 | 0.16014
1.9755e-05 | 19755 | 0.15999
1.976e-05 | 19760 | 0.15984
1.9765e-05 | 19765 | 0.15969
1.977e-05 | 19770 | 0.15954
1.9775e-05 | 19775 | 0.15939
1.978e-05 | 19780 | 0.15924
1.9785e-05 | 19785 | 0.15909
1.979e-05 | 19790 | 0.15894
1.9795e-05 | 19795 | 0.15879
1.98e-05 | 19800 | 0.15864
1.9805e-05 | 19805 | 0.15849
1.981e-05 | 19810 | 0.15834
1.9815e-05 | 19815 | 0.1582
1.982e-05 | 19820 | 0.15805
1.9825e-05 | 19825 | 0.1579
1.983e-05 | 19830 | 0.15775
1.9835e-05 | 19835 | 0.1576
1.984e-05 | 19840 | 0.15746
1.9845e-05 | 19845 | 0.15731
1.985e-05 | 19850 | 0.15716
1.9855e-05 | 19855 | 0.15702
1.986e-05 | 19860 | 0.15687
1.9865e-05 | 19865 | 0.15672
1.987e-05 | 19870 | 0.15658
1.9875e-05 | 19875 | 0.15643
1.988e-05 | 19880 | 0.15628
1.9885e-05 | 19885 | 0.15614
1.989e-05 | 19890 | 0.15599
1.9895e-05 | 19895 | 0.15585
1.99e-05 | 19900 | 0.1557
1.9905e-05 | 19905 | 0.15556
1.991e-05 | 19910 | 0.15541
1.9915e-05 | 19915 | 0.15527
1.992e-05 | 19920 | 0.15512
1.9925e-05 | 19925 | 0.15498
1.993e-05 | 19930 | 0.15483
1.9935e-05 | 19935 | 0.15469
1.994e-05 | 19940 | 0.15454
1.9945e-05 | 19945 | 0.1544
1.995e-05 | 19950 | 0.15426
1.9955e-05 | 19955 | 0.15411
1.996e-05 | 19960 | 0.15397
1.9965e-05 | 19965 | 0.15383
1.997e-05 | 19970 | 0.15368
1.9975e-05 | 19975 | 0.15354
1.998e-05 | 19980 | 0.1534
1.9985e-05 | 19985 | 0.15326
1.999e-05 | 19990 | 0.15311
1.9995e-05 | 19995 | 0.15297
2e-05 | 20000 | 0.15283
2.0005e-05 | 20005 | 0.15269
2.001e-05 | 20010 | 0.15255
2.0015e-05 | 20015 | 0.1524
2.002e-05 | 20020 | 0.15226
2.0025e-05 | 20025 | 0.15212
2.003e-05 | 20030 | 0.15198
2.0035e-05 | 20035 | 0.15184
2.004e-05 | 20040 | 0.1517
2.0045e-05 | 20045 | 0.15156
2.005e-05 | 20050 | 0.15142
2.0055e-05 | 20055 | 0.15128
2.006e-05 | 20060 | 0.15114
2.0065e-05 | 20065 | 0.151
2.007e-05 | 20070 | 0.15086
2.0075e-05 | 20075 | 0.15072
2.008e-05 | 20080 | 0.15058
2.0085e-05 | 20085 | 0.15044
2.009e-05 | 20090 | 0.1503
2.0095e-05 | 20095 | 0.15016
2.01e-05 | 20100 | 0.15002
2.0105e-05 | 20105 | 0.14988
2.011e-05 | 20110 | 0.14975
2.0115e-05 | 20115 | 0.14961
2.012e-05 | 20120 | 0.14947
2.0125e-05 | 20125 | 0.14933
2.013e-05 | 20130 | 0.14919
2.0135e-05 | 20135 | 0.14906
2.014e-05 | 20140 | 0.14892
2.0145e-05 | 20145 | 0.14878
2.015e-05 | 20150 | 0.14864
2.0155e-05 | 20155 | 0.14851
2.016e-05 | 20160 | 0.14837
2.0165e-05 | 20165 | 0.14823
2.017e-05 | 20170 | 0.1481
2.0175e-05 | 20175 | 0.14796
2.018e-05 | 20180 | 0.14782
2.0185e-05 | 20185 | 0.14769
2.019e-05 | 20190 | 0.14755
2.0195e-05 | 20195 | 0.14742
2.02e-05 | 20200 | 0.14728
2.0205e-05 | 20205 | 0.14714
2.021e-05 | 20210 | 0.14701
2.0215e-05 | 20215 | 0.14687
2.022e-05 | 20220 | 0.14674
2.0225e-05 | 20225 | 0.1466
2.023e-05 | 20230 | 0.14647
2.0235e-05 | 20235 | 0.14634
2.024e-05 | 20240 | 0.1462
2.0245e-05 | 20245 | 0.14607
2.025e-05 | 20250 | 0.14593
2.0255e-05 | 20255 | 0.1458
2.026e-05 | 20260 | 0.14566
2.0265e-05 | 20265 | 0.14553
2.027e-05 | 20270 | 0.1454
2.0275e-05 | 20275 | 0.14526
2.028e-05 | 20280 | 0.14513
2.0285e-05 | 20285 | 0.145
2.029e-05 | 20290 | 0.14487
2.0295e-05 | 20295 | 0.14473
2.03e-05 | 20300 | 0.1446
2.0305e-05 | 20305 | 0.14447
2.031e-05 | 20310 | 0.14434
2.0315e-05 | 20315 | 0.1442
2.032e-05 | 20320 | 0.14407
2.0325e-05 | 20325 | 0.14394
2.033e-05 | 20330 | 0.14381
2.0335e-05 | 20335 | 0.14368
2.034e-05 | 20340 | 0.14354
2.0345e-05 | 20345 | 0.14341
2.035e-05 | 20350 | 0.14328
2.0355e-05 | 20355 | 0.14315
2.036e-05 | 20360 | 0.14302
2.0365e-05 | 20365 | 0.14289
2.037e-05 | 20370 | 0.14276
2.0375e-05 | 20375 | 0.14263
2.038e-05 | 20380 | 0.1425
2.0385e-05 | 20385 | 0.14237
2.039e-05 | 20390 | 0.14224
2.0395e-05 | 20395 | 0.14211
2.04e-05 | 20400 | 0.14198
2.0405e-05 | 20405 | 0.14185
2.041e-05 | 20410 | 0.14172
2.0415e-05 | 20415 | 0.14159
2.042e-05 | 20420 | 0.14146
2.0425e-05 | 20425 | 0.14133
2.043e-05 | 20430 | 0.14121
2.0435e-05 | 20435 | 0.14108
2.044e-05 | 20440 | 0.14095
2.0445e-05 | 20445 | 0.14082
2.045e-05 | 20450 | 0.14069
2.0455e-05 | 20455 | 0.14056
2.046e-05 | 20460 | 0.14044
2.0465e-05 | 20465 | 0.14031
2.047e-05 | 20470 | 0.14018
2.0475e-05 | 20475 | 0.14005
2.048e-05 | 20480 | 0.13993
2.0485e-05 | 20485 | 0.1398
2.049e-05 | 20490 | 0.13967
2.0495e-05 | 20495 | 0.13955
2.05e-05 | 20500 | 0.13942
2.0505e-05 | 20505 | 0.13929
2.051e-05 | 20510 | 0.13917
2.0515e-05 | 20515 | 0.13904
2.052e-05 | 20520 | 0.13891
2.0525e-05 | 20525 | 0.13879
2.053e-05 | 20530 | 0.13866
2.0535e-05 | 20535 | 0.13854
2.054e-05 | 20540 | 0.13841
2.0545e-05 | 20545 | 0.13829
2.055e-05 | 20550 | 0.13816
2.0555e-05 | 20555 | 0.13804
2.056e-05 | 20560 | 0.13791
2.0565e-05 | 20565 | 0.13779
2.057e-05 | 20570 | 0.13766
2.0575e-05 | 20575 | 0.13754
2.058e-05 | 20580 | 0.13741
2.0585e-05 | 20585 | 0.13729
2.059e-05 | 20590 | 0.13716
2.0595e-05 | 20595 | 0.13704
2.06e-05 | 20600 | 0.13692
2.0605e-05 | 20605 | 0.13679
2.061e-05 | 20610 | 0.13667
2.0615e-05 | 20615 | 0.13655
2.062e-05 | 20620 | 0.13642
2.0625e-05 | 20625 | 0.1363
2.063e-05 | 20630 | 0.13618
2.0635e-05 | 20635 | 0.13605
2.064e-05 | 20640 | 0.13593
2.0645e-05 | 20645 | 0.13581
2.065e-05 | 20650 | 0.13569
2.0655e-05 | 20655 | 0.13556
2.066e-05 | 20660 | 0.13544
2.0665e-05 | 20665 | 0.13532
2.067e-05 | 20670 | 0.1352
2.0675e-05 | 20675 | 0.13508
2.068e-05 | 20680 | 0.13495
2.0685e-05 | 20685 | 0.13483
2.069e-05 | 20690 | 0.13471
2.0695e-05 | 20695 | 0.13459
2.07e-05 | 20700 | 0.13447
2.0705e-05 | 20705 | 0.13435
2.071e-05 | 20710 | 0.13423
2.0715e-05 | 20715 | 0.13411
2.072e-05 | 20720 | 0.13399
2.0725e-05 | 20725 | 0.13387
2.073e-05 | 20730 | 0.13374
2.0735e-05 | 20735 | 0.13362
2.074e-05 | 20740 | 0.1335
2.0745e-05 | 20745 | 0.13338
2.075e-05 | 20750 | 0.13327
2.0755e-05 | 20755 | 0.13315
2.076e-05 | 20760 | 0.13303
2.0765e-05 | 20765 | 0.13291
2.077e-05 | 20770 | 0.13279
2.0775e-05 | 20775 | 0.13267
2.078e-05 | 20780 | 0.13255
2.0785e-05 | 20785 | 0.13243
2.079e-05 | 20790 | 0.13231
2.0795e-05 | 20795 | 0.13219
2.08e-05 | 20800 | 0.13208
2.0805e-05 | 20805 | 0.13196
2.081e-05 | 20810 | 0.13184
2.0815e-05 | 20815 | 0.13172
2.082e-05 | 20820 | 0.1316
2.0825e-05 | 20825 | 0.13149
2.083e-05 | 20830 | 0.13137
2.0835e-05 | 20835 | 0.13125
2.084e-05 | 20840 | 0.13113
2.0845e-05 | 20845 | 0.13102
2.085e-05 | 20850 | 0.1309
2.0855e-05 | 20855 | 0.13078
2.086e-05 | 20860 | 0.13066
2.0865e-05 | 20865 | 0.13055
2.087e-05 | 20870 | 0.13043
2.0875e-05 | 20875 | 0.13032
2.088e-05 | 20880 | 0.1302
2.0885e-05 | 20885 | 0.13008
2.089e-05 | 20890 | 0.12997
2.0895e-05 | 20895 | 0.12985
2.09e-05 | 20900 | 0.12973
2.0905e-05 | 20905 | 0.12962
2.091e-05 | 20910 | 0.1295
2.0915e-05 | 20915 | 0.12939
2.092e-05 | 20920 | 0.12927
2.0925e-05 | 20925 | 0.12916
2.093e-05 | 20930 | 0.12904
2.0935e-05 | 20935 | 0.12893
2.094e-05 | 20940 | 0.12881
2.0945e-05 | 20945 | 0.1287
2.095e-05 | 20950 | 0.12858
2.0955e-05 | 20955 | 0.12847
2.096e-05 | 20960 | 0.12836
2.0965e-05 | 20965 | 0.12824
2.097e-05 | 20970 | 0.12813
2.0975e-05 | 20975 | 0.12801
2.098e-05 | 20980 | 0.1279
2.0985e-05 | 20985 | 0.12779
2.099e-05 | 20990 | 0.12767
2.0995e-05 | 20995 | 0.12756
2.1e-05 | 21000 | 0.12745
2.1005e-05 | 21005 | 0.12733
2.101e-05 | 21010 | 0.12722
2.1015e-05 | 21015 | 0.12711
2.102e-05 | 21020 | 0.12699
2.1025e-05 | 21025 | 0.12688
2.103e-05 | 21030 | 0.12677
2.1035e-05 | 21035 | 0.12666
2.104e-05 | 21040 | 0.12654
2.1045e-05 | 21045 | 0.12643
2.105e-05 | 21050 | 0.12632
2.1055e-05 | 21055 | 0.12621
2.106e-05 | 21060 | 0.1261
2.1065e-05 | 21065 | 0.12599
2.107e-05 | 21070 | 0.12587
2.1075e-05 | 21075 | 0.12576
2.108e-05 | 21080 | 0.12565
2.1085e-05 | 21085 | 0.12554
2.109e-05 | 21090 | 0.12543
2.1095e-05 | 21095 | 0.12532
2.11e-05 | 21100 | 0.12521
2.1105e-05 | 21105 | 0.1251
2.111e-05 | 21110 | 0.12499
2.1115e-05 | 21115 | 0.12488
2.112e-05 | 21120 | 0.12477
2.1125e-05 | 21125 | 0.12466
2.113e-05 | 21130 | 0.12455
2.1135e-05 | 21135 | 0.12444
2.114e-05 | 21140 | 0.12433
2.1145e-05 | 21145 | 0.12422
2.115e-05 | 21150 | 0.12411
2.1155e-05 | 21155 | 0.124
2.116e-05 | 21160 | 0.12389
2.1165e-05 | 21165 | 0.12378
2.117e-05 | 21170 | 0.12367
2.1175e-05 | 21175 | 0.12356
2.118e-05 | 21180 | 0.12345
2.1185e-05 | 21185 | 0.12334
2.119e-05 | 21190 | 0.12323
2.1195e-05 | 21195 | 0.12313
2.12e-05 | 21200 | 0.12302
2.1205e-05 | 21205 | 0.12291
2.121e-05 | 21210 | 0.1228
2.1215e-05 | 21215 | 0.12269
2.122e-05 | 21220 | 0.12259
2.1225e-05 | 21225 | 0.12248
2.123e-05 | 21230 | 0.12237
2.1235e-05 | 21235 | 0.12226
2.124e-05 | 21240 | 0.12215
2.1245e-05 | 21245 | 0.12205
2.125e-05 | 21250 | 0.12194
2.1255e-05 | 21255 | 0.12183
2.126e-05 | 21260 | 0.12173
2.1265e-05 | 21265 | 0.12162
2.127e-05 | 21270 | 0.12151
2.1275e-05 | 21275 | 0.12141
2.128e-05 | 21280 | 0.1213
2.1285e-05 | 21285 | 0.12119
2.129e-05 | 21290 | 0.12109
2.1295e-05 | 21295 | 0.12098
2.13e-05 | 21300 | 0.12087
2.1305e-05 | 21305 | 0.12077
2.131e-05 | 21310 | 0.12066
2.1315e-05 | 21315 | 0.12056
2.132e-05 | 21320 | 0.12045
2.1325e-05 | 21325 | 0.12035
2.133e-05 | 21330 | 0.12024
2.1335e-05 | 21335 | 0.12014
2.134e-05 | 21340 | 0.12003
2.1345e-05 | 21345 | 0.11993
2.135e-05 | 21350 | 0.11982
2.1355e-05 | 21355 | 0.11972
2.136e-05 | 21360 | 0.11961
2.1365e-05 | 21365 | 0.11951
2.137e-05 | 21370 | 0.1194
2.1375e-05 | 21375 | 0.1193
2.138e-05 | 21380 | 0.11919
2.1385e-05 | 21385 | 0.11909
2.139e-05 | 21390 | 0.11899
2.1395e-05 | 21395 | 0.11888
2.14e-05 | 21400 | 0.11878
2.1405e-05 | 21405 | 0.11868
2.141e-05 | 21410 | 0.11857
2.1415e-05 | 21415 | 0.11847
2.142e-05 | 21420 | 0.11837
2.1425e-05 | 21425 | 0.11826
2.143e-05 | 21430 | 0.11816
2.1435e-05 | 21435 | 0.11806
2.144e-05 | 21440 | 0.11795
2.1445e-05 | 21445 | 0.11785
2.145e-05 | 21450 | 0.11775
2.1455e-05 | 21455 | 0.11765
2.146e-05 | 21460 | 0.11754
2.1465e-05 | 21465 | 0.11744
2.147e-05 | 21470 | 0.11734
2.1475e-05 | 21475 | 0.11724
2.148e-05 | 21480 | 0.11713
2.1485e-05 | 21485 | 0.11703
2.149e-05 | 21490 | 0.11693
2.1495e-05 | 21495 | 0.11683
2.15e-05 | 21500 | 0.11673
2.1505e-05 | 21505 | 0.11663
2.151e-05 | 21510 | 0.11653
2.1515e-05 | 21515 | 0.11642
2.152e-05 | 21520 | 0.11632
2.1525e-05 | 21525 | 0.11622
2.153e-05 | 21530 | 0.11612
2.1535e-05 | 21535 | 0.11602
2.154e-05 | 21540 | 0.11592
2.1545e-05 | 21545 | 0.11582
2.155e-05 | 21550 | 0.11572
2.1555e-05 | 21555 | 0.11562
2.156e-05 | 21560 | 0.11552
2.1565e-05 | 21565 | 0.11542
2.157e-05 | 21570 | 0.11532
2.1575e-05 | 21575 | 0.11522
2.158e-05 | 21580 | 0.11512
2.1585e-05 | 21585 | 0.11502
2.159e-05 | 21590 | 0.11492
2.1595e-05 | 21595 | 0.11482
2.16e-05 | 21600 | 0.11472
2.1605e-05 | 21605 | 0.11462
2.161e-05 | 21610 | 0.11452
2.1615e-05 | 21615 | 0.11442
2.162e-05 | 21620 | 0.11432
2.1625e-05 | 21625 | 0.11423
2.163e-05 | 21630 | 0.11413
2.1635e-05 | 21635 | 0.11403
2.164e-05 | 21640 | 0.11393
2.1645e-05 | 21645 | 0.11383
2.165e-05 | 21650 | 0.11373
2.1655e-05 | 21655 | 0.11364
2.166e-05 | 21660 | 0.11354
2.1665e-05 | 21665 | 0.11344
2.167e-05 | 21670 | 0.11334
2.1675e-05 | 21675 | 0.11324
2.168e-05 | 21680 | 0.11315
2.1685e-05 | 21685 | 0.11305
2.169e-05 | 21690 | 0.11295
2.1695e-05 | 21695 | 0.11285
2.17e-05 | 21700 | 0.11276
2.1705e-05 | 21705 | 0.11266
2.171e-05 | 21710 | 0.11256
2.1715e-05 | 21715 | 0.11247
2.172e-05 | 21720 | 0.11237
2.1725e-05 | 21725 | 0.11227
2.173e-05 | 21730 | 0.11218
2.1735e-05 | 21735 | 0.11208
2.174e-05 | 21740 | 0.11198
2.1745e-05 | 21745 | 0.11189
2.175e-05 | 21750 | 0.11179
2.1755e-05 | 21755 | 0.11169
2.176e-05 | 21760 | 0.1116
2.1765e-05 | 21765 | 0.1115
2.177e-05 | 21770 | 0.11141
2.1775e-05 | 21775 | 0.11131
2.178e-05 | 21780 | 0.11122
2.1785e-05 | 21785 | 0.11112
2.179e-05 | 21790 | 0.11103
2.1795e-05 | 21795 | 0.11093
2.18e-05 | 21800 | 0.11083
2.1805e-05 | 21805 | 0.11074
2.181e-05 | 21810 | 0.11064
2.1815e-05 | 21815 | 0.11055
2.182e-05 | 21820 | 0.11046
2.1825e-05 | 21825 | 0.11036
2.183e-05 | 21830 | 0.11027
2.1835e-05 | 21835 | 0.11017
2.184e-05 | 21840 | 0.11008
2.1845e-05 | 21845 | 0.10998
2.185e-05 | 21850 | 0.10989
2.1855e-05 | 21855 | 0.1098
2.186e-05 | 21860 | 0.1097
2.1865e-05 | 21865 | 0.10961
2.187e-05 | 21870 | 0.10951
2.1875e-05 | 21875 | 0.10942
2.188e-05 | 21880 | 0.10933
2.1885e-05 | 21885 | 0.10923
2.189e-05 | 21890 | 0.10914
2.1895e-05 | 21895 | 0.10905
2.19e-05 | 21900 | 0.10895
2.1905e-05 | 21905 | 0.10886
2.191e-05 | 21910 | 0.10877
2.1915e-05 | 21915 | 0.10867
2.192e-05 | 21920 | 0.10858
2.1925e-05 | 21925 | 0.10849
2.193e-05 | 21930 | 0.1084
2.1935e-05 | 21935 | 0.1083
2.194e-05 | 21940 | 0.10821
2.1945e-05 | 21945 | 0.10812
2.195e-05 | 21950 | 0.10803
2.1955e-05 | 21955 | 0.10794
2.196e-05 | 21960 | 0.10784
2.1965e-05 | 21965 | 0.10775
2.197e-05 | 21970 | 0.10766
2.1975e-05 | 21975 | 0.10757
2.198e-05 | 21980 | 0.10748
2.1985e-05 | 21985 | 0.10739
2.199e-05 | 21990 | 0.10729
2.1995e-05 | 21995 | 0.1072
2.2e-05 | 22000 | 0.10711
2.2005e-05 | 22005 | 0.10702
2.201e-05 | 22010 | 0.10693
2.2015e-05 | 22015 | 0.10684
2.202e-05 | 22020 | 0.10675
2.2025e-05 | 22025 | 0.10666
2.203e-05 | 22030 | 0.10657
2.2035e-05 | 22035 | 0.10648
2.204e-05 | 22040 | 0.10639
2.2045e-05 | 22045 | 0.1063
2.205e-05 | 22050 | 0.10621
2.2055e-05 | 22055 | 0.10611
2.206e-05 | 22060 | 0.10602
2.2065e-05 | 22065 | 0.10594
2.207e-05 | 22070 | 0.10585
2.2075e-05 | 22075 | 0.10576
2.208e-05 | 22080 | 0.10567
2.2085e-05 | 22085 | 0.10558
2.209e-05 | 22090 | 0.10549
2.2095e-05 | 22095 | 0.1054
2.21e-05 | 22100 | 0.10531
2.2105e-05 | 22105 | 0.10522
2.211e-05 | 22110 | 0.10513
2.2115e-05 | 22115 | 0.10504
2.212e-05 | 22120 | 0.10495
2.2125e-05 | 22125 | 0.10486
2.213e-05 | 22130 | 0.10477
2.2135e-05 | 22135 | 0.10469
2.214e-05 | 22140 | 0.1046
2.2145e-05 | 22145 | 0.10451
2.215e-05 | 22150 | 0.10442
2.2155e-05 | 22155 | 0.10433
2.216e-05 | 22160 | 0.10424
2.2165e-05 | 22165 | 0.10416
2.217e-05 | 22170 | 0.10407
2.2175e-05 | 22175 | 0.10398
2.218e-05 | 22180 | 0.10389
2.2185e-05 | 22185 | 0.10381
2.219e-05 | 22190 | 0.10372
2.2195e-05 | 22195 | 0.10363
2.22e-05 | 22200 | 0.10354
2.2205e-05 | 22205 | 0.10346
2.221e-05 | 22210 | 0.10337
2.2215e-05 | 22215 | 0.10328
2.222e-05 | 22220 | 0.10319
2.2225e-05 | 22225 | 0.10311
2.223e-05 | 22230 | 0.10302
2.2235e-05 | 22235 | 0.10293
2.224e-05 | 22240 | 0.10285
2.2245e-05 | 22245 | 0.10276
2.225e-05 | 22250 | 0.10267
2.2255e-05 | 22255 | 0.10259
2.226e-05 | 22260 | 0.1025
2.2265e-05 | 22265 | 0.10241
2.227e-05 | 22270 | 0.10233
2.2275e-05 | 22275 | 0.10224
2.228e-05 | 22280 | 0.10216
2.2285e-05 | 22285 | 0.10207
2.229e-05 | 22290 | 0.10199
2.2295e-05 | 22295 | 0.1019
2.23e-05 | 22300 | 0.10181
2.2305e-05 | 22305 | 0.10173
2.231e-05 | 22310 | 0.10164
2.2315e-05 | 22315 | 0.10156
2.232e-05 | 22320 | 0.10147
2.2325e-05 | 22325 | 0.10139
2.233e-05 | 22330 | 0.1013
2.2335e-05 | 22335 | 0.10122
2.234e-05 | 22340 | 0.10113
2.2345e-05 | 22345 | 0.10105
2.235e-05 | 22350 | 0.10096
2.2355e-05 | 22355 | 0.10088
2.236e-05 | 22360 | 0.10079
2.2365e-05 | 22365 | 0.10071
2.237e-05 | 22370 | 0.10063
2.2375e-05 | 22375 | 0.10054
2.238e-05 | 22380 | 0.10046
2.2385e-05 | 22385 | 0.10037
2.239e-05 | 22390 | 0.10029
2.2395e-05 | 22395 | 0.10021
2.24e-05 | 22400 | 0.10012
2.2405e-05 | 22405 | 0.10004
2.241e-05 | 22410 | 0.099954
2.2415e-05 | 22415 | 0.09987
2.242e-05 | 22420 | 0.099787
2.2425e-05 | 22425 | 0.099703
2.243e-05 | 22430 | 0.09962
2.2435e-05 | 22435 | 0.099537
2.244e-05 | 22440 | 0.099454
2.2445e-05 | 22445 | 0.099371
2.245e-05 | 22450 | 0.099288
2.2455e-05 | 22455 | 0.099205
2.246e-05 | 22460 | 0.099122
2.2465e-05 | 22465 | 0.09904
2.247e-05 | 22470 | 0.098957
2.2475e-05 | 22475 | 0.098875
2.248e-05 | 22480 | 0.098792
2.2485e-05 | 22485 | 0.09871
2.249e-05 | 22490 | 0.098628
2.2495e-05 | 22495 | 0.098545
2.25e-05 | 22500 | 0.098463
2.2505e-05 | 22505 | 0.098381
2.251e-05 | 22510 | 0.098299
2.2515e-05 | 22515 | 0.098218
2.252e-05 | 22520 | 0.098136
2.2525e-05 | 22525 | 0.098054
2.253e-05 | 22530 | 0.097973
2.2535e-05 | 22535 | 0.097891
2.254e-05 | 22540 | 0.09781
2.2545e-05 | 22545 | 0.097728
2.255e-05 | 22550 | 0.097647
2.2555e-05 | 22555 | 0.097566
2.256e-05 | 22560 | 0.097485
2.2565e-05 | 22565 | 0.097404
2.257e-05 | 22570 | 0.097323
2.2575e-05 | 22575 | 0.097242
2.258e-05 | 22580 | 0.097162
2.2585e-05 | 22585 | 0.097081
2.259e-05 | 22590 | 0.097
2.2595e-05 | 22595 | 0.09692
2.26e-05 | 22600 | 0.09684
2.2605e-05 | 22605 | 0.096759
2.261e-05 | 22610 | 0.096679
2.2615e-05 | 22615 | 0.096599
2.262e-05 | 22620 | 0.096519
2.2625e-05 | 22625 | 0.096439
2.263e-05 | 22630 | 0.096359
2.2635e-05 | 22635 | 0.096279
2.264e-05 | 22640 | 0.096199
2.2645e-05 | 22645 | 0.09612
2.265e-05 | 22650 | 0.09604
2.2655e-05 | 22655 | 0.095961
2.266e-05 | 22660 | 0.095881
2.2665e-05 | 22665 | 0.095802
2.267e-05 | 22670 | 0.095723
2.2675e-05 | 22675 | 0.095644
2.268e-05 | 22680 | 0.095565
2.2685e-05 | 22685 | 0.095486
2.269e-05 | 22690 | 0.095407
2.2695e-05 | 22695 | 0.095328
2.27e-05 | 22700 | 0.095249
2.2705e-05 | 22705 | 0.09517
2.271e-05 | 22710 | 0.095092
2.2715e-05 | 22715 | 0.095013
2.272e-05 | 22720 | 0.094935
2.2725e-05 | 22725 | 0.094857
2.273e-05 | 22730 | 0.094778
2.2735e-05 | 22735 | 0.0947
2.274e-05 | 22740 | 0.094622
2.2745e-05 | 22745 | 0.094544
2.275e-05 | 22750 | 0.094466
2.2755e-05 | 22755 | 0.094388
2.276e-05 | 22760 | 0.09431
2.2765e-05 | 22765 | 0.094233
2.277e-05 | 22770 | 0.094155
2.2775e-05 | 22775 | 0.094078
2.278e-05 | 22780 | 0.094
2.2785e-05 | 22785 | 0.093923
2.279e-05 | 22790 | 0.093845
2.2795e-05 | 22795 | 0.093768
2.28e-05 | 22800 | 0.093691
2.2805e-05 | 22805 | 0.093614
2.281e-05 | 22810 | 0.093537
2.2815e-05 | 22815 | 0.09346
2.282e-05 | 22820 | 0.093383
2.2825e-05 | 22825 | 0.093306
2.283e-05 | 22830 | 0.09323
2.2835e-05 | 22835 | 0.093153
2.284e-05 | 22840 | 0.093077
2.2845e-05 | 22845 | 0.093
2.285e-05 | 22850 | 0.092924
2.2855e-05 | 22855 | 0.092848
2.286e-05 | 22860 | 0.092771
2.2865e-05 | 22865 | 0.092695
2.287e-05 | 22870 | 0.092619
2.2875e-05 | 22875 | 0.092543
2.288e-05 | 22880 | 0.092467
2.2885e-05 | 22885 | 0.092392
2.289e-05 | 22890 | 0.092316
2.2895e-05 | 22895 | 0.09224
2.29e-05 | 22900 | 0.092165
2.2905e-05 | 22905 | 0.092089
2.291e-05 | 22910 | 0.092014
2.2915e-05 | 22915 | 0.091938
2.292e-05 | 22920 | 0.091863
2.2925e-05 | 22925 | 0.091788
2.293e-05 | 22930 | 0.091713
2.2935e-05 | 22935 | 0.091638
2.294e-05 | 22940 | 0.091563
2.2945e-05 | 22945 | 0.091488
2.295e-05 | 22950 | 0.091413
2.2955e-05 | 22955 | 0.091338
2.296e-05 | 22960 | 0.091264
2.2965e-05 | 22965 | 0.091189
2.297e-05 | 22970 | 0.091115
2.2975e-05 | 22975 | 0.09104
2.298e-05 | 22980 | 0.090966
2.2985e-05 | 22985 | 0.090892
2.299e-05 | 22990 | 0.090817
2.2995e-05 | 22995 | 0.090743
2.3e-05 | 23000 | 0.090669
2.3005e-05 | 23005 | 0.090595
2.301e-05 | 23010 | 0.090521
2.3015e-05 | 23015 | 0.090447
2.302e-05 | 23020 | 0.090374
2.3025e-05 | 23025 | 0.0903
2.303e-05 | 23030 | 0.090226
2.3035e-05 | 23035 | 0.090153
2.304e-05 | 23040 | 0.090079
2.3045e-05 | 23045 | 0.090006
2.305e-05 | 23050 | 0.089933
2.3055e-05 | 23055 | 0.08986
2.306e-05 | 23060 | 0.089786
2.3065e-05 | 23065 | 0.089713
2.307e-05 | 23070 | 0.08964
2.3075e-05 | 23075 | 0.089567
2.308e-05 | 23080 | 0.089495
2.3085e-05 | 23085 | 0.089422
2.309e-05 | 23090 | 0.089349
2.3095e-05 | 23095 | 0.089276
2.31e-05 | 23100 | 0.089204
2.3105e-05 | 23105 | 0.089131
2.311e-05 | 23110 | 0.089059
2.3115e-05 | 23115 | 0.088987
2.312e-05 | 23120 | 0.088914
2.3125e-05 | 23125 | 0.088842
2.313e-05 | 23130 | 0.08877
2.3135e-05 | 23135 | 0.088698
2.314e-05 | 23140 | 0.088626
2.3145e-05 | 23145 | 0.088554
2.315e-05 | 23150 | 0.088482
2.3155e-05 | 23155 | 0.088411
2.316e-05 | 23160 | 0.088339
2.3165e-05 | 23165 | 0.088267
2.317e-05 | 23170 | 0.088196
2.3175e-05 | 23175 | 0.088124
2.318e-05 | 23180 | 0.088053
2.3185e-05 | 23185 | 0.087982
2.319e-05 | 23190 | 0.08791
2.3195e-05 | 23195 | 0.087839
2.32e-05 | 23200 | 0.087768
2.3205e-05 | 23205 | 0.087697
2.321e-05 | 23210 | 0.087626
2.3215e-05 | 23215 | 0.087555
2.322e-05 | 23220 | 0.087484
2.3225e-05 | 23225 | 0.087414
2.323e-05 | 23230 | 0.087343
2.3235e-05 | 23235 | 0.087272
2.324e-05 | 23240 | 0.087202
2.3245e-05 | 23245 | 0.087131
2.325e-05 | 23250 | 0.087061
2.3255e-05 | 23255 | 0.086991
2.326e-05 | 23260 | 0.08692
2.3265e-05 | 23265 | 0.08685
2.327e-05 | 23270 | 0.08678
2.3275e-05 | 23275 | 0.08671
2.328e-05 | 23280 | 0.08664
2.3285e-05 | 23285 | 0.08657
2.329e-05 | 23290 | 0.0865
2.3295e-05 | 23295 | 0.086431
2.33e-05 | 23300 | 0.086361
2.3305e-05 | 23305 | 0.086291
2.331e-05 | 23310 | 0.086222
2.3315e-05 | 23315 | 0.086152
2.332e-05 | 23320 | 0.086083
2.3325e-05 | 23325 | 0.086013
2.333e-05 | 23330 | 0.085944
2.3335e-05 | 23335 | 0.085875
2.334e-05 | 23340 | 0.085806
2.3345e-05 | 23345 | 0.085737
2.335e-05 | 23350 | 0.085668
2.3355e-05 | 23355 | 0.085599
2.336e-05 | 23360 | 0.08553
2.3365e-05 | 23365 | 0.085461
2.337e-05 | 23370 | 0.085393
2.3375e-05 | 23375 | 0.085324
2.338e-05 | 23380 | 0.085255
2.3385e-05 | 23385 | 0.085187
2.339e-05 | 23390 | 0.085118
2.3395e-05 | 23395 | 0.08505
2.34e-05 | 23400 | 0.084982
2.3405e-05 | 23405 | 0.084913
2.341e-05 | 23410 | 0.084845
2.3415e-05 | 23415 | 0.084777
2.342e-05 | 23420 | 0.084709
2.3425e-05 | 23425 | 0.084641
2.343e-05 | 23430 | 0.084573
2.3435e-05 | 23435 | 0.084506
2.344e-05 | 23440 | 0.084438
2.3445e-05 | 23445 | 0.08437
2.345e-05 | 23450 | 0.084302
2.3455e-05 | 23455 | 0.084235
2.346e-05 | 23460 | 0.084167
2.3465e-05 | 23465 | 0.0841
2.347e-05 | 23470 | 0.084033
2.3475e-05 | 23475 | 0.083965
2.348e-05 | 23480 | 0.083898
2.3485e-05 | 23485 | 0.083831
2.349e-05 | 23490 | 0.083764
2.3495e-05 | 23495 | 0.083697
2.35e-05 | 23500 | 0.08363
2.3505e-05 | 23505 | 0.083563
2.351e-05 | 23510 | 0.083496
2.3515e-05 | 23515 | 0.08343
2.352e-05 | 23520 | 0.083363
2.3525e-05 | 23525 | 0.083296
2.353e-05 | 23530 | 0.08323
2.3535e-05 | 23535 | 0.083163
2.354e-05 | 23540 | 0.083097
2.3545e-05 | 23545 | 0.08303
2.355e-05 | 23550 | 0.082964
2.3555e-05 | 23555 | 0.082898
2.356e-05 | 23560 | 0.082832
2.3565e-05 | 23565 | 0.082766
2.357e-05 | 23570 | 0.0827
2.3575e-05 | 23575 | 0.082634
2.358e-05 | 23580 | 0.082568
2.3585e-05 | 23585 | 0.082502
2.359e-05 | 23590 | 0.082436
2.3595e-05 | 23595 | 0.082371
2.36e-05 | 23600 | 0.082305
2.3605e-05 | 23605 | 0.082239
2.361e-05 | 23610 | 0.082174
2.3615e-05 | 23615 | 0.082108
2.362e-05 | 23620 | 0.082043
2.3625e-05 | 23625 | 0.081978
2.363e-05 | 23630 | 0.081913
2.3635e-05 | 23635 | 0.081847
2.364e-05 | 23640 | 0.081782
2.3645e-05 | 23645 | 0.081717
2.365e-05 | 23650 | 0.081652
2.3655e-05 | 23655 | 0.081587
2.366e-05 | 23660 | 0.081523
2.3665e-05 | 23665 | 0.081458
2.367e-05 | 23670 | 0.081393
2.3675e-05 | 23675 | 0.081328
2.368e-05 | 23680 | 0.081264
2.3685e-05 | 23685 | 0.081199
2.369e-05 | 23690 | 0.081135
2.3695e-05 | 23695 | 0.08107
2.37e-05 | 23700 | 0.081006
2.3705e-05 | 23705 | 0.080942
2.371e-05 | 23710 | 0.080878
2.3715e-05 | 23715 | 0.080813
2.372e-05 | 23720 | 0.080749
2.3725e-05 | 23725 | 0.080685
2.373e-05 | 23730 | 0.080621
2.3735e-05 | 23735 | 0.080557
2.374e-05 | 23740 | 0.080494
2.3745e-05 | 23745 | 0.08043
2.375e-05 | 23750 | 0.080366
2.3755e-05 | 23755 | 0.080303
2.376e-05 | 23760 | 0.080239
2.3765e-05 | 23765 | 0.080175
2.377e-05 | 23770 | 0.080112
2.3775e-05 | 23775 | 0.080049
2.378e-05 | 23780 | 0.079985
2.3785e-05 | 23785 | 0.079922
2.379e-05 | 23790 | 0.079859
2.3795e-05 | 23795 | 0.079796
2.38e-05 | 23800 | 0.079733
2.3805e-05 | 23805 | 0.07967
2.381e-05 | 23810 | 0.079607
2.3815e-05 | 23815 | 0.079544
2.382e-05 | 23820 | 0.079481
2.3825e-05 | 23825 | 0.079418
2.383e-05 | 23830 | 0.079355
2.3835e-05 | 23835 | 0.079293
2.384e-05 | 23840 | 0.07923
2.3845e-05 | 23845 | 0.079168
2.385e-05 | 23850 | 0.079105
2.3855e-05 | 23855 | 0.079043
2.386e-05 | 23860 | 0.07898
2.3865e-05 | 23865 | 0.078918
2.387e-05 | 23870 | 0.078856
2.3875e-05 | 23875 | 0.078794
2.388e-05 | 23880 | 0.078732
2.3885e-05 | 23885 | 0.07867
2.389e-05 | 23890 | 0.078608
2.3895e-05 | 23895 | 0.078546
2.39e-05 | 23900 | 0.078484
2.3905e-05 | 23905 | 0.078422
2.391e-05 | 23910 | 0.078361
2.3915e-05 | 23915 | 0.078299
2.392e-05 | 23920 | 0.078237
2.3925e-05 | 23925 | 0.078176
2.393e-05 | 23930 | 0.078114
2.3935e-05 | 23935 | 0.078053
2.394e-05 | 23940 | 0.077991
2.3945e-05 | 23945 | 0.07793
2.395e-05 | 23950 | 0.077869
2.3955e-05 | 23955 | 0.077808
2.396e-05 | 23960 | 0.077747
2.3965e-05 | 23965 | 0.077686
2.397e-05 | 23970 | 0.077625
2.3975e-05 | 23975 | 0.077564
2.398e-05 | 23980 | 0.077503
2.3985e-05 | 23985 | 0.077442
2.399e-05 | 23990 | 0.077381
2.3995e-05 | 23995 | 0.07732
2.4e-05 | 24000 | 0.07726
2.4005e-05 | 24005 | 0.077199
2.401e-05 | 24010 | 0.077139
2.4015e-05 | 24015 | 0.077078
2.402e-05 | 24020 | 0.077018
2.4025e-05 | 24025 | 0.076957
2.403e-05 | 24030 | 0.076897
2.4035e-05 | 24035 | 0.076837
2.404e-05 | 24040 | 0.076777
2.4045e-05 | 24045 | 0.076717
2.405e-05 | 24050 | 0.076657
2.4055e-05 | 24055 | 0.076597
2.406e-05 | 24060 | 0.076537
2.4065e-05 | 24065 | 0.076477
2.407e-05 | 24070 | 0.076417
2.4075e-05 | 24075 | 0.076357
2.408e-05 | 24080 | 0.076297
2.4085e-05 | 24085 | 0.076238
2.409e-05 | 24090 | 0.076178
2.4095e-05 | 24095 | 0.076119
2.41e-05 | 24100 | 0.076059
2.4105e-05 | 24105 | 0.076
2.411e-05 | 24110 | 0.07594
2.4115e-05 | 24115 | 0.075881
2.412e-05 | 24120 | 0.075822
2.4125e-05 | 24125 | 0.075763
2.413e-05 | 24130 | 0.075704
2.4135e-05 | 24135 | 0.075645
2.414e-05 | 24140 | 0.075586
2.4145e-05 | 24145 | 0.075527
2.415e-05 | 24150 | 0.075468
2.4155e-05 | 24155 | 0.075409
2.416e-05 | 24160 | 0.07535
2.4165e-05 | 24165 | 0.075291
2.417e-05 | 24170 | 0.075233
2.4175e-05 | 24175 | 0.075174
2.418e-05 | 24180 | 0.075116
2.4185e-05 | 24185 | 0.075057
2.419e-05 | 24190 | 0.074999
2.4195e-05 | 24195 | 0.07494
2.42e-05 | 24200 | 0.074882
2.4205e-05 | 24205 | 0.074824
2.421e-05 | 24210 | 0.074765
2.4215e-05 | 24215 | 0.074707
2.422e-05 | 24220 | 0.074649
2.4225e-05 | 24225 | 0.074591
2.423e-05 | 24230 | 0.074533
2.4235e-05 | 24235 | 0.074475
2.424e-05 | 24240 | 0.074417
2.4245e-05 | 24245 | 0.07436
2.425e-05 | 24250 | 0.074302
2.4255e-05 | 24255 | 0.074244
2.426e-05 | 24260 | 0.074186
2.4265e-05 | 24265 | 0.074129
2.427e-05 | 24270 | 0.074071
2.4275e-05 | 24275 | 0.074014
2.428e-05 | 24280 | 0.073956
2.4285e-05 | 24285 | 0.073899
2.429e-05 | 24290 | 0.073842
2.4295e-05 | 24295 | 0.073784
2.43e-05 | 24300 | 0.073727
2.4305e-05 | 24305 | 0.07367
2.431e-05 | 24310 | 0.073613
2.4315e-05 | 24315 | 0.073556
2.432e-05 | 24320 | 0.073499
2.4325e-05 | 24325 | 0.073442
2.433e-05 | 24330 | 0.073385
2.4335e-05 | 24335 | 0.073328
2.434e-05 | 24340 | 0.073272
2.4345e-05 | 24345 | 0.073215
2.435e-05 | 24350 | 0.073158
2.4355e-05 | 24355 | 0.073102
2.436e-05 | 24360 | 0.073045
2.4365e-05 | 24365 | 0.072989
2.437e-05 | 24370 | 0.072932
2.4375e-05 | 24375 | 0.072876
2.438e-05 | 24380 | 0.072819
2.4385e-05 | 24385 | 0.072763
2.439e-05 | 24390 | 0.072707
2.4395e-05 | 24395 | 0.072651
2.44e-05 | 24400 | 0.072595
2.4405e-05 | 24405 | 0.072539
2.441e-05 | 24410 | 0.072483
2.4415e-05 | 24415 | 0.072427
2.442e-05 | 24420 | 0.072371
2.4425e-05 | 24425 | 0.072315
2.443e-05 | 24430 | 0.072259
2.4435e-05 | 24435 | 0.072203
2.444e-05 | 24440 | 0.072148
2.4445e-05 | 24445 | 0.072092
2.445e-05 | 24450 | 0.072037
2.4455e-05 | 24455 | 0.071981
2.446e-05 | 24460 | 0.071926
2.4465e-05 | 24465 | 0.07187
2.447e-05 | 24470 | 0.071815
2.4475e-05 | 24475 | 0.07176
2.448e-05 | 24480 | 0.071704
2.4485e-05 | 24485 | 0.071649
2.449e-05 | 24490 | 0.071594
2.4495e-05 | 24495 | 0.071539
2.45e-05 | 24500 | 0.071484
2.4505e-05 | 24505 | 0.071429
2.451e-05 | 24510 | 0.071374
2.4515e-05 | 24515 | 0.071319
2.452e-05 | 24520 | 0.071264
2.4525e-05 | 24525 | 0.071209
2.453e-05 | 24530 | 0.071155
2.4535e-05 | 24535 | 0.0711
2.454e-05 | 24540 | 0.071045
2.4545e-05 | 24545 | 0.070991
2.455e-05 | 24550 | 0.070936
2.4555e-05 | 24555 | 0.070882
2.456e-05 | 24560 | 0.070827
2.4565e-05 | 24565 | 0.070773
2.457e-05 | 24570 | 0.070719
2.4575e-05 | 24575 | 0.070665
2.458e-05 | 24580 | 0.07061
2.4585e-05 | 24585 | 0.070556
2.459e-05 | 24590 | 0.070502
2.4595e-05 | 24595 | 0.070448
2.46e-05 | 24600 | 0.070394
2.4605e-05 | 24605 | 0.07034
2.461e-05 | 24610 | 0.070286
2.4615e-05 | 24615 | 0.070232
2.462e-05 | 24620 | 0.070179
2.4625e-05 | 24625 | 0.070125
2.463e-05 | 24630 | 0.070071
2.4635e-05 | 24635 | 0.070018
2.464e-05 | 24640 | 0.069964
2.4645e-05 | 24645 | 0.06991
2.465e-05 | 24650 | 0.069857
2.4655e-05 | 24655 | 0.069803
2.466e-05 | 24660 | 0.06975
2.4665e-05 | 24665 | 0.069697
2.467e-05 | 24670 | 0.069644
2.4675e-05 | 24675 | 0.06959
2.468e-05 | 24680 | 0.069537
2.4685e-05 | 24685 | 0.069484
2.469e-05 | 24690 | 0.069431
2.4695e-05 | 24695 | 0.069378
2.47e-05 | 24700 | 0.069325
2.4705e-05 | 24705 | 0.069272
2.471e-05 | 24710 | 0.069219
2.4715e-05 | 24715 | 0.069166
2.472e-05 | 24720 | 0.069114
2.4725e-05 | 24725 | 0.069061
2.473e-05 | 24730 | 0.069008
2.4735e-05 | 24735 | 0.068956
2.474e-05 | 24740 | 0.068903
2.4745e-05 | 24745 | 0.06885
2.475e-05 | 24750 | 0.068798
2.4755e-05 | 24755 | 0.068746
2.476e-05 | 24760 | 0.068693
2.4765e-05 | 24765 | 0.068641
2.477e-05 | 24770 | 0.068589
2.4775e-05 | 24775 | 0.068536
2.478e-05 | 24780 | 0.068484
2.4785e-05 | 24785 | 0.068432
2.479e-05 | 24790 | 0.06838
2.4795e-05 | 24795 | 0.068328
2.48e-05 | 24800 | 0.068276
2.4805e-05 | 24805 | 0.068224
2.481e-05 | 24810 | 0.068172
2.4815e-05 | 24815 | 0.06812
2.482e-05 | 24820 | 0.068069
2.4825e-05 | 24825 | 0.068017
2.483e-05 | 24830 | 0.067965
2.4835e-05 | 24835 | 0.067914
2.484e-05 | 24840 | 0.067862
2.4845e-05 | 24845 | 0.06781
2.485e-05 | 24850 | 0.067759
2.4855e-05 | 24855 | 0.067708
2.486e-05 | 24860 | 0.067656
2.4865e-05 | 24865 | 0.067605
2.487e-05 | 24870 | 0.067554
2.4875e-05 | 24875 | 0.067502
2.488e-05 | 24880 | 0.067451
2.4885e-05 | 24885 | 0.0674
2.489e-05 | 24890 | 0.067349
2.4895e-05 | 24895 | 0.067298
2.49e-05 | 24900 | 0.067247
2.4905e-05 | 24905 | 0.067196
2.491e-05 | 24910 | 0.067145
2.4915e-05 | 24915 | 0.067094
2.492e-05 | 24920 | 0.067043
2.4925e-05 | 24925 | 0.066993
2.493e-05 | 24930 | 0.066942
2.4935e-05 | 24935 | 0.066891
2.494e-05 | 24940 | 0.066841
2.4945e-05 | 24945 | 0.06679
2.495e-05 | 24950 | 0.066739
2.4955e-05 | 24955 | 0.066689
2.496e-05 | 24960 | 0.066639
2.4965e-05 | 24965 | 0.066588
2.497e-05 | 24970 | 0.066538
2.4975e-05 | 24975 | 0.066488
2.498e-05 | 24980 | 0.066437
2.4985e-05 | 24985 | 0.066387
2.499e-05 | 24990 | 0.066337
2.4995e-05 | 24995 | 0.066287
2.5e-05 | 25000 | 0.066237
2.5005e-05 | 25005 | 0.066187
2.501e-05 | 25010 | 0.066137
2.5015e-05 | 25015 | 0.066087
2.502e-05 | 25020 | 0.066037
2.5025e-05 | 25025 | 0.065987
2.503e-05 | 25030 | 0.065938
2.5035e-05 | 25035 | 0.065888
2.504e-05 | 25040 | 0.065838
2.5045e-05 | 25045 | 0.065789
2.505e-05 | 25050 | 0.065739
2.5055e-05 | 25055 | 0.06569
2.506e-05 | 25060 | 0.06564
2.5065e-05 | 25065 | 0.065591
2.507e-05 | 25070 | 0.065541
2.5075e-05 | 25075 | 0.065492
2.508e-05 | 25080 | 0.065443
2.5085e-05 | 25085 | 0.065393
2.509e-05 | 25090 | 0.065344
2.5095e-05 | 25095 | 0.065295
2.51e-05 | 25100 | 0.065246
2.5105e-05 | 25105 | 0.065197
2.511e-05 | 25110 | 0.065148
2.5115e-05 | 25115 | 0.065099
2.512e-05 | 25120 | 0.06505
2.5125e-05 | 25125 | 0.065001
2.513e-05 | 25130 | 0.064952
2.5135e-05 | 25135 | 0.064903
2.514e-05 | 25140 | 0.064855
2.5145e-05 | 25145 | 0.064806
2.515e-05 | 25150 | 0.064757
2.5155e-05 | 25155 | 0.064709
2.516e-05 | 25160 | 0.06466
2.5165e-05 | 25165 | 0.064612
2.517e-05 | 25170 | 0.064563
2.5175e-05 | 25175 | 0.064515
2.518e-05 | 25180 | 0.064466
2.5185e-05 | 25185 | 0.064418
2.519e-05 | 25190 | 0.06437
2.5195e-05 | 25195 | 0.064321
2.52e-05 | 25200 | 0.064273
2.5205e-05 | 25205 | 0.064225
2.521e-05 | 25210 | 0.064177
2.5215e-05 | 25215 | 0.064129
2.522e-05 | 25220 | 0.064081
2.5225e-05 | 25225 | 0.064033
2.523e-05 | 25230 | 0.063985
2.5235e-05 | 25235 | 0.063937
2.524e-05 | 25240 | 0.063889
2.5245e-05 | 25245 | 0.063841
2.525e-05 | 25250 | 0.063794
2.5255e-05 | 25255 | 0.063746
2.526e-05 | 25260 | 0.063698
2.5265e-05 | 25265 | 0.063651
2.527e-05 | 25270 | 0.063603
2.5275e-05 | 25275 | 0.063556
2.528e-05 | 25280 | 0.063508
2.5285e-05 | 25285 | 0.063461
2.529e-05 | 25290 | 0.063413
2.5295e-05 | 25295 | 0.063366
2.53e-05 | 25300 | 0.063319
2.5305e-05 | 25305 | 0.063271
2.531e-05 | 25310 | 0.063224
2.5315e-05 | 25315 | 0.063177
2.532e-05 | 25320 | 0.06313
2.5325e-05 | 25325 | 0.063083
2.533e-05 | 25330 | 0.063036
2.5335e-05 | 25335 | 0.062989
2.534e-05 | 25340 | 0.062942
2.5345e-05 | 25345 | 0.062895
2.535e-05 | 25350 | 0.062848
2.5355e-05 | 25355 | 0.062801
2.536e-05 | 25360 | 0.062754
2.5365e-05 | 25365 | 0.062708
2.537e-05 | 25370 | 0.062661
2.5375e-05 | 25375 | 0.062614
2.538e-05 | 25380 | 0.062568
2.5385e-05 | 25385 | 0.062521
2.539e-05 | 25390 | 0.062475
2.5395e-05 | 25395 | 0.062428
2.54e-05 | 25400 | 0.062382
2.5405e-05 | 25405 | 0.062335
2.541e-05 | 25410 | 0.062289
2.5415e-05 | 25415 | 0.062243
2.542e-05 | 25420 | 0.062196
2.5425e-05 | 25425 | 0.06215
2.543e-05 | 25430 | 0.062104
2.5435e-05 | 25435 | 0.062058
2.544e-05 | 25440 | 0.062012
2.5445e-05 | 25445 | 0.061966
2.545e-05 | 25450 | 0.06192
2.5455e-05 | 25455 | 0.061874
2.546e-05 | 25460 | 0.061828
2.5465e-05 | 25465 | 0.061782
2.547e-05 | 25470 | 0.061736
2.5475e-05 | 25475 | 0.06169
2.548e-05 | 25480 | 0.061645
2.5485e-05 | 25485 | 0.061599
2.549e-05 | 25490 | 0.061553
2.5495e-05 | 25495 | 0.061508
2.55e-05 | 25500 | 0.061462
2.5505e-05 | 25505 | 0.061416
2.551e-05 | 25510 | 0.061371
2.5515e-05 | 25515 | 0.061326
2.552e-05 | 25520 | 0.06128
2.5525e-05 | 25525 | 0.061235
2.553e-05 | 25530 | 0.061189
2.5535e-05 | 25535 | 0.061144
2.554e-05 | 25540 | 0.061099
2.5545e-05 | 25545 | 0.061054
2.555e-05 | 25550 | 0.061009
2.5555e-05 | 25555 | 0.060963
2.556e-05 | 25560 | 0.060918
2.5565e-05 | 25565 | 0.060873
2.557e-05 | 25570 | 0.060828
2.5575e-05 | 25575 | 0.060783
2.558e-05 | 25580 | 0.060738
2.5585e-05 | 25585 | 0.060694
2.559e-05 | 25590 | 0.060649
2.5595e-05 | 25595 | 0.060604
2.56e-05 | 25600 | 0.060559
2.5605e-05 | 25605 | 0.060514
2.561e-05 | 25610 | 0.06047
2.5615e-05 | 25615 | 0.060425
2.562e-05 | 25620 | 0.060381
2.5625e-05 | 25625 | 0.060336
2.563e-05 | 25630 | 0.060292
2.5635e-05 | 25635 | 0.060247
2.564e-05 | 25640 | 0.060203
2.5645e-05 | 25645 | 0.060158
2.565e-05 | 25650 | 0.060114
2.5655e-05 | 25655 | 0.06007
2.566e-05 | 25660 | 0.060025
2.5665e-05 | 25665 | 0.059981
2.567e-05 | 25670 | 0.059937
2.5675e-05 | 25675 | 0.059893
2.568e-05 | 25680 | 0.059849
2.5685e-05 | 25685 | 0.059805
2.569e-05 | 25690 | 0.059761
2.5695e-05 | 25695 | 0.059717
2.57e-05 | 25700 | 0.059673
2.5705e-05 | 25705 | 0.059629
2.571e-05 | 25710 | 0.059585
2.5715e-05 | 25715 | 0.059541
2.572e-05 | 25720 | 0.059498
2.5725e-05 | 25725 | 0.059454
2.573e-05 | 25730 | 0.05941
2.5735e-05 | 25735 | 0.059366
2.574e-05 | 25740 | 0.059323
2.5745e-05 | 25745 | 0.059279
2.575e-05 | 25750 | 0.059236
2.5755e-05 | 25755 | 0.059192
2.576e-05 | 25760 | 0.059149
2.5765e-05 | 25765 | 0.059105
2.577e-05 | 25770 | 0.059062
2.5775e-05 | 25775 | 0.059019
2.578e-05 | 25780 | 0.058975
2.5785e-05 | 25785 | 0.058932
2.579e-05 | 25790 | 0.058889
2.5795e-05 | 25795 | 0.058846
2.58e-05 | 25800 | 0.058803
2.5805e-05 | 25805 | 0.05876
2.581e-05 | 25810 | 0.058716
2.5815e-05 | 25815 | 0.058673
2.582e-05 | 25820 | 0.05863
2.5825e-05 | 25825 | 0.058588
2.583e-05 | 25830 | 0.058545
2.5835e-05 | 25835 | 0.058502
2.584e-05 | 25840 | 0.058459
2.5845e-05 | 25845 | 0.058416
2.585e-05 | 25850 | 0.058373
2.5855e-05 | 25855 | 0.058331
2.586e-05 | 25860 | 0.058288
2.5865e-05 | 25865 | 0.058245
2.587e-05 | 25870 | 0.058203
2.5875e-05 | 25875 | 0.05816
2.588e-05 | 25880 | 0.058118
2.5885e-05 | 25885 | 0.058075
2.589e-05 | 25890 | 0.058033
2.5895e-05 | 25895 | 0.057991
2.59e-05 | 25900 | 0.057948
2.5905e-05 | 25905 | 0.057906
2.591e-05 | 25910 | 0.057864
2.5915e-05 | 25915 | 0.057821
2.592e-05 | 25920 | 0.057779
2.5925e-05 | 25925 | 0.057737
2.593e-05 | 25930 | 0.057695
2.5935e-05 | 25935 | 0.057653
2.594e-05 | 25940 | 0.057611
2.5945e-05 | 25945 | 0.057569
2.595e-05 | 25950 | 0.057527
2.5955e-05 | 25955 | 0.057485
2.596e-05 | 25960 | 0.057443
2.5965e-05 | 25965 | 0.057401
2.597e-05 | 25970 | 0.057359
2.5975e-05 | 25975 | 0.057318
2.598e-05 | 25980 | 0.057276
2.5985e-05 | 25985 | 0.057234
2.599e-05 | 25990 | 0.057192
2.5995e-05 | 25995 | 0.057151
2.6e-05 | 26000 | 0.057109
2.6005e-05 | 26005 | 0.057068
2.601e-05 | 26010 | 0.057026
2.6015e-05 | 26015 | 0.056985
2.602e-05 | 26020 | 0.056943
2.6025e-05 | 26025 | 0.056902
2.603e-05 | 26030 | 0.05686
2.6035e-05 | 26035 | 0.056819
2.604e-05 | 26040 | 0.056778
2.6045e-05 | 26045 | 0.056737
2.605e-05 | 26050 | 0.056695
2.6055e-05 | 26055 | 0.056654
2.606e-05 | 26060 | 0.056613
2.6065e-05 | 26065 | 0.056572
2.607e-05 | 26070 | 0.056531
2.6075e-05 | 26075 | 0.05649
2.608e-05 | 26080 | 0.056449
2.6085e-05 | 26085 | 0.056408
2.609e-05 | 26090 | 0.056367
2.6095e-05 | 26095 | 0.056326
2.61e-05 | 26100 | 0.056285
2.6105e-05 | 26105 | 0.056245
2.611e-05 | 26110 | 0.056204
2.6115e-05 | 26115 | 0.056163
2.612e-05 | 26120 | 0.056122
2.6125e-05 | 26125 | 0.056082
2.613e-05 | 26130 | 0.056041
2.6135e-05 | 26135 | 0.056
2.614e-05 | 26140 | 0.05596
2.6145e-05 | 26145 | 0.055919
2.615e-05 | 26150 | 0.055879
2.6155e-05 | 26155 | 0.055839
2.616e-05 | 26160 | 0.055798
2.6165e-05 | 26165 | 0.055758
2.617e-05 | 26170 | 0.055717
2.6175e-05 | 26175 | 0.055677
2.618e-05 | 26180 | 0.055637
2.6185e-05 | 26185 | 0.055597
2.619e-05 | 26190 | 0.055556
2.6195e-05 | 26195 | 0.055516
2.62e-05 | 26200 | 0.055476
2.6205e-05 | 26205 | 0.055436
2.621e-05 | 26210 | 0.055396
2.6215e-05 | 26215 | 0.055356
2.622e-05 | 26220 | 0.055316
2.6225e-05 | 26225 | 0.055276
2.623e-05 | 26230 | 0.055236
2.6235e-05 | 26235 | 0.055196
2.624e-05 | 26240 | 0.055157
2.6245e-05 | 26245 | 0.055117
2.625e-05 | 26250 | 0.055077
2.6255e-05 | 26255 | 0.055037
2.626e-05 | 26260 | 0.054998
2.6265e-05 | 26265 | 0.054958
2.627e-05 | 26270 | 0.054918
2.6275e-05 | 26275 | 0.054879
2.628e-05 | 26280 | 0.054839
2.6285e-05 | 26285 | 0.0548
2.629e-05 | 26290 | 0.05476
2.6295e-05 | 26295 | 0.054721
2.63e-05 | 26300 | 0.054682
2.6305e-05 | 26305 | 0.054642
2.631e-05 | 26310 | 0.054603
2.6315e-05 | 26315 | 0.054564
2.632e-05 | 26320 | 0.054524
2.6325e-05 | 26325 | 0.054485
2.633e-05 | 26330 | 0.054446
2.6335e-05 | 26335 | 0.054407
2.634e-05 | 26340 | 0.054368
2.6345e-05 | 26345 | 0.054329
2.635e-05 | 26350 | 0.05429
2.6355e-05 | 26355 | 0.054251
2.636e-05 | 26360 | 0.054212
2.6365e-05 | 26365 | 0.054173
2.637e-05 | 26370 | 0.054134
2.6375e-05 | 26375 | 0.054095
2.638e-05 | 26380 | 0.054056
2.6385e-05 | 26385 | 0.054017
2.639e-05 | 26390 | 0.053979
2.6395e-05 | 26395 | 0.05394
2.64e-05 | 26400 | 0.053901
2.6405e-05 | 26405 | 0.053862
2.641e-05 | 26410 | 0.053824
2.6415e-05 | 26415 | 0.053785
2.642e-05 | 26420 | 0.053747
2.6425e-05 | 26425 | 0.053708
2.643e-05 | 26430 | 0.05367
2.6435e-05 | 26435 | 0.053631
2.644e-05 | 26440 | 0.053593
2.6445e-05 | 26445 | 0.053554
2.645e-05 | 26450 | 0.053516
2.6455e-05 | 26455 | 0.053478
2.646e-05 | 26460 | 0.05344
2.6465e-05 | 26465 | 0.053401
2.647e-05 | 26470 | 0.053363
2.6475e-05 | 26475 | 0.053325
2.648e-05 | 26480 | 0.053287
2.6485e-05 | 26485 | 0.053249
2.649e-05 | 26490 | 0.053211
2.6495e-05 | 26495 | 0.053173
2.65e-05 | 26500 | 0.053135
2.6505e-05 | 26505 | 0.053097
2.651e-05 | 26510 | 0.053059
2.6515e-05 | 26515 | 0.053021
2.652e-05 | 26520 | 0.052983
2.6525e-05 | 26525 | 0.052945
2.653e-05 | 26530 | 0.052907
2.6535e-05 | 26535 | 0.052869
2.654e-05 | 26540 | 0.052832
2.6545e-05 | 26545 | 0.052794
2.655e-05 | 26550 | 0.052756
2.6555e-05 | 26555 | 0.052719
2.656e-05 | 26560 | 0.052681
2.6565e-05 | 26565 | 0.052644
2.657e-05 | 26570 | 0.052606
2.6575e-05 | 26575 | 0.052568
2.658e-05 | 26580 | 0.052531
2.6585e-05 | 26585 | 0.052494
2.659e-05 | 26590 | 0.052456
2.6595e-05 | 26595 | 0.052419
2.66e-05 | 26600 | 0.052381
2.6605e-05 | 26605 | 0.052344
2.661e-05 | 26610 | 0.052307
2.6615e-05 | 26615 | 0.05227
2.662e-05 | 26620 | 0.052232
2.6625e-05 | 26625 | 0.052195
2.663e-05 | 26630 | 0.052158
2.6635e-05 | 26635 | 0.052121
2.664e-05 | 26640 | 0.052084
2.6645e-05 | 26645 | 0.052047
2.665e-05 | 26650 | 0.05201
2.6655e-05 | 26655 | 0.051973
2.666e-05 | 26660 | 0.051936
2.6665e-05 | 26665 | 0.051899
2.667e-05 | 26670 | 0.051862
2.6675e-05 | 26675 | 0.051825
2.668e-05 | 26680 | 0.051789
2.6685e-05 | 26685 | 0.051752
2.669e-05 | 26690 | 0.051715
2.6695e-05 | 26695 | 0.051678
2.67e-05 | 26700 | 0.051642
2.6705e-05 | 26705 | 0.051605
2.671e-05 | 26710 | 0.051568
2.6715e-05 | 26715 | 0.051532
2.672e-05 | 26720 | 0.051495
2.6725e-05 | 26725 | 0.051459
2.673e-05 | 26730 | 0.051422
2.6735e-05 | 26735 | 0.051386
2.674e-05 | 26740 | 0.051349
2.6745e-05 | 26745 | 0.051313
2.675e-05 | 26750 | 0.051277
2.6755e-05 | 26755 | 0.05124
2.676e-05 | 26760 | 0.051204
2.6765e-05 | 26765 | 0.051168
2.677e-05 | 26770 | 0.051132
2.6775e-05 | 26775 | 0.051095
2.678e-05 | 26780 | 0.051059
2.6785e-05 | 26785 | 0.051023
2.679e-05 | 26790 | 0.050987
2.6795e-05 | 26795 | 0.050951
2.68e-05 | 26800 | 0.050915
2.6805e-05 | 26805 | 0.050879
2.681e-05 | 26810 | 0.050843
2.6815e-05 | 26815 | 0.050807
2.682e-05 | 26820 | 0.050771
2.6825e-05 | 26825 | 0.050735
2.683e-05 | 26830 | 0.050699
2.6835e-05 | 26835 | 0.050664
2.684e-05 | 26840 | 0.050628
2.6845e-05 | 26845 | 0.050592
2.685e-05 | 26850 | 0.050556
2.6855e-05 | 26855 | 0.050521
2.686e-05 | 26860 | 0.050485
2.6865e-05 | 26865 | 0.050449
2.687e-05 | 26870 | 0.050414
2.6875e-05 | 26875 | 0.050378
2.688e-05 | 26880 | 0.050343
2.6885e-05 | 26885 | 0.050307
2.689e-05 | 26890 | 0.050272
2.6895e-05 | 26895 | 0.050236
2.69e-05 | 26900 | 0.050201
2.6905e-05 | 26905 | 0.050165
2.691e-05 | 26910 | 0.05013
2.6915e-05 | 26915 | 0.050095
2.692e-05 | 26920 | 0.05006
2.6925e-05 | 26925 | 0.050024
2.693e-05 | 26930 | 0.049989
2.6935e-05 | 26935 | 0.049954
2.694e-05 | 26940 | 0.049919
2.6945e-05 | 26945 | 0.049884
2.695e-05 | 26950 | 0.049849
2.6955e-05 | 26955 | 0.049813
2.696e-05 | 26960 | 0.049778
2.6965e-05 | 26965 | 0.049743
2.697e-05 | 26970 | 0.049708
2.6975e-05 | 26975 | 0.049674
2.698e-05 | 26980 | 0.049639
2.6985e-05 | 26985 | 0.049604
2.699e-05 | 26990 | 0.049569
2.6995e-05 | 26995 | 0.049534
2.7e-05 | 27000 | 0.049499
2.7005e-05 | 27005 | 0.049465
2.701e-05 | 27010 | 0.04943
2.7015e-05 | 27015 | 0.049395
2.702e-05 | 27020 | 0.04936
2.7025e-05 | 27025 | 0.049326
2.703e-05 | 27030 | 0.049291
2.7035e-05 | 27035 | 0.049257
2.704e-05 | 27040 | 0.049222
2.7045e-05 | 27045 | 0.049188
2.705e-05 | 27050 | 0.049153
2.7055e-05 | 27055 | 0.049119
2.706e-05 | 27060 | 0.049084
2.7065e-05 | 27065 | 0.04905
2.707e-05 | 27070 | 0.049015
2.7075e-05 | 27075 | 0.048981
2.708e-05 | 27080 | 0.048947
2.7085e-05 | 27085 | 0.048913
2.709e-05 | 27090 | 0.048878
2.7095e-05 | 27095 | 0.048844
2.71e-05 | 27100 | 0.04881
2.7105e-05 | 27105 | 0.048776
2.711e-05 | 27110 | 0.048742
2.7115e-05 | 27115 | 0.048707
2.712e-05 | 27120 | 0.048673
2.7125e-05 | 27125 | 0.048639
2.713e-05 | 27130 | 0.048605
2.7135e-05 | 27135 | 0.048571
2.714e-05 | 27140 | 0.048537
2.7145e-05 | 27145 | 0.048504
2.715e-05 | 27150 | 0.04847
2.7155e-05 | 27155 | 0.048436
2.716e-05 | 27160 | 0.048402
2.7165e-05 | 27165 | 0.048368
2.717e-05 | 27170 | 0.048334
2.7175e-05 | 27175 | 0.048301
2.718e-05 | 27180 | 0.048267
2.7185e-05 | 27185 | 0.048233
2.719e-05 | 27190 | 0.0482
2.7195e-05 | 27195 | 0.048166
2.72e-05 | 27200 | 0.048132
2.7205e-05 | 27205 | 0.048099
2.721e-05 | 27210 | 0.048065
2.7215e-05 | 27215 | 0.048032
2.722e-05 | 27220 | 0.047998
2.7225e-05 | 27225 | 0.047965
2.723e-05 | 27230 | 0.047931
2.7235e-05 | 27235 | 0.047898
2.724e-05 | 27240 | 0.047865
2.7245e-05 | 27245 | 0.047831
2.725e-05 | 27250 | 0.047798
2.7255e-05 | 27255 | 0.047765
2.726e-05 | 27260 | 0.047732
2.7265e-05 | 27265 | 0.047698
2.727e-05 | 27270 | 0.047665
2.7275e-05 | 27275 | 0.047632
2.728e-05 | 27280 | 0.047599
2.7285e-05 | 27285 | 0.047566
2.729e-05 | 27290 | 0.047533
2.7295e-05 | 27295 | 0.0475
2.73e-05 | 27300 | 0.047467
2.7305e-05 | 27305 | 0.047434
2.731e-05 | 27310 | 0.047401
2.7315e-05 | 27315 | 0.047368
2.732e-05 | 27320 | 0.047335
2.7325e-05 | 27325 | 0.047302
2.733e-05 | 27330 | 0.047269
2.7335e-05 | 27335 | 0.047236
2.734e-05 | 27340 | 0.047204
2.7345e-05 | 27345 | 0.047171
2.735e-05 | 27350 | 0.047138
2.7355e-05 | 27355 | 0.047105
2.736e-05 | 27360 | 0.047073
2.7365e-05 | 27365 | 0.04704
2.737e-05 | 27370 | 0.047007
2.7375e-05 | 27375 | 0.046975
2.738e-05 | 27380 | 0.046942
2.7385e-05 | 27385 | 0.04691
2.739e-05 | 27390 | 0.046877
2.7395e-05 | 27395 | 0.046845
2.74e-05 | 27400 | 0.046812
2.7405e-05 | 27405 | 0.04678
2.741e-05 | 27410 | 0.046748
2.7415e-05 | 27415 | 0.046715
2.742e-05 | 27420 | 0.046683
2.7425e-05 | 27425 | 0.046651
2.743e-05 | 27430 | 0.046618
2.7435e-05 | 27435 | 0.046586
2.744e-05 | 27440 | 0.046554
2.7445e-05 | 27445 | 0.046522
2.745e-05 | 27450 | 0.046489
2.7455e-05 | 27455 | 0.046457
2.746e-05 | 27460 | 0.046425
2.7465e-05 | 27465 | 0.046393
2.747e-05 | 27470 | 0.046361
2.7475e-05 | 27475 | 0.046329
2.748e-05 | 27480 | 0.046297
2.7485e-05 | 27485 | 0.046265
2.749e-05 | 27490 | 0.046233
2.7495e-05 | 27495 | 0.046201
2.75e-05 | 27500 | 0.046169
2.7505e-05 | 27505 | 0.046137
2.751e-05 | 27510 | 0.046106
2.7515e-05 | 27515 | 0.046074
2.752e-05 | 27520 | 0.046042
2.7525e-05 | 27525 | 0.04601
2.753e-05 | 27530 | 0.045979
2.7535e-05 | 27535 | 0.045947
2.754e-05 | 27540 | 0.045915
2.7545e-05 | 27545 | 0.045883
2.755e-05 | 27550 | 0.045852
2.7555e-05 | 27555 | 0.04582
2.756e-05 | 27560 | 0.045789
2.7565e-05 | 27565 | 0.045757
2.757e-05 | 27570 | 0.045726
2.7575e-05 | 27575 | 0.045694
2.758e-05 | 27580 | 0.045663
2.7585e-05 | 27585 | 0.045631
2.759e-05 | 27590 | 0.0456
2.7595e-05 | 27595 | 0.045569
2.76e-05 | 27600 | 0.045537
2.7605e-05 | 27605 | 0.045506
2.761e-05 | 27610 | 0.045475
2.7615e-05 | 27615 | 0.045443
2.762e-05 | 27620 | 0.045412
2.7625e-05 | 27625 | 0.045381
2.763e-05 | 27630 | 0.04535
2.7635e-05 | 27635 | 0.045319
2.764e-05 | 27640 | 0.045287
2.7645e-05 | 27645 | 0.045256
2.765e-05 | 27650 | 0.045225
2.7655e-05 | 27655 | 0.045194
2.766e-05 | 27660 | 0.045163
2.7665e-05 | 27665 | 0.045132
2.767e-05 | 27670 | 0.045101
2.7675e-05 | 27675 | 0.04507
2.768e-05 | 27680 | 0.045039
2.7685e-05 | 27685 | 0.045008
2.769e-05 | 27690 | 0.044978
2.7695e-05 | 27695 | 0.044947
2.77e-05 | 27700 | 0.044916
2.7705e-05 | 27705 | 0.044885
2.771e-05 | 27710 | 0.044854
2.7715e-05 | 27715 | 0.044824
2.772e-05 | 27720 | 0.044793
2.7725e-05 | 27725 | 0.044762
2.773e-05 | 27730 | 0.044732
2.7735e-05 | 27735 | 0.044701
2.774e-05 | 27740 | 0.04467
2.7745e-05 | 27745 | 0.04464
2.775e-05 | 27750 | 0.044609
2.7755e-05 | 27755 | 0.044579
2.776e-05 | 27760 | 0.044548
2.7765e-05 | 27765 | 0.044518
2.777e-05 | 27770 | 0.044487
2.7775e-05 | 27775 | 0.044457
2.778e-05 | 27780 | 0.044426
2.7785e-05 | 27785 | 0.044396
2.779e-05 | 27790 | 0.044366
2.7795e-05 | 27795 | 0.044335
2.78e-05 | 27800 | 0.044305
2.7805e-05 | 27805 | 0.044275
2.781e-05 | 27810 | 0.044245
2.7815e-05 | 27815 | 0.044214
2.782e-05 | 27820 | 0.044184
2.7825e-05 | 27825 | 0.044154
2.783e-05 | 27830 | 0.044124
2.7835e-05 | 27835 | 0.044094
2.784e-05 | 27840 | 0.044064
2.7845e-05 | 27845 | 0.044034
2.785e-05 | 27850 | 0.044004
2.7855e-05 | 27855 | 0.043974
2.786e-05 | 27860 | 0.043944
2.7865e-05 | 27865 | 0.043914
2.787e-05 | 27870 | 0.043884
2.7875e-05 | 27875 | 0.043854
2.788e-05 | 27880 | 0.043824
2.7885e-05 | 27885 | 0.043794
2.789e-05 | 27890 | 0.043764
2.7895e-05 | 27895 | 0.043734
2.79e-05 | 27900 | 0.043705
2.7905e-05 | 27905 | 0.043675
2.791e-05 | 27910 | 0.043645
2.7915e-05 | 27915 | 0.043615
2.792e-05 | 27920 | 0.043586
2.7925e-05 | 27925 | 0.043556
2.793e-05 | 27930 | 0.043527
2.7935e-05 | 27935 | 0.043497
2.794e-05 | 27940 | 0.043467
2.7945e-05 | 27945 | 0.043438
2.795e-05 | 27950 | 0.043408
2.7955e-05 | 27955 | 0.043379
2.796e-05 | 27960 | 0.043349
2.7965e-05 | 27965 | 0.04332
2.797e-05 | 27970 | 0.04329
2.7975e-05 | 27975 | 0.043261
2.798e-05 | 27980 | 0.043232
2.7985e-05 | 27985 | 0.043202
2.799e-05 | 27990 | 0.043173
2.7995e-05 | 27995 | 0.043144
2.8e-05 | 28000 | 0.043114
2.8005e-05 | 28005 | 0.043085
2.801e-05 | 28010 | 0.043056
2.8015e-05 | 28015 | 0.043027
2.802e-05 | 28020 | 0.042997
2.8025e-05 | 28025 | 0.042968
2.803e-05 | 28030 | 0.042939
2.8035e-05 | 28035 | 0.04291
2.804e-05 | 28040 | 0.042881
2.8045e-05 | 28045 | 0.042852
2.805e-05 | 28050 | 0.042823
2.8055e-05 | 28055 | 0.042794
2.806e-05 | 28060 | 0.042765
2.8065e-05 | 28065 | 0.042736
2.807e-05 | 28070 | 0.042707
2.8075e-05 | 28075 | 0.042678
2.808e-05 | 28080 | 0.042649
2.8085e-05 | 28085 | 0.04262
2.809e-05 | 28090 | 0.042592
2.8095e-05 | 28095 | 0.042563
2.81e-05 | 28100 | 0.042534
2.8105e-05 | 28105 | 0.042505
2.811e-05 | 28110 | 0.042476
2.8115e-05 | 28115 | 0.042448
2.812e-05 | 28120 | 0.042419
2.8125e-05 | 28125 | 0.04239
2.813e-05 | 28130 | 0.042362
2.8135e-05 | 28135 | 0.042333
2.814e-05 | 28140 | 0.042305
2.8145e-05 | 28145 | 0.042276
2.815e-05 | 28150 | 0.042247
2.8155e-05 | 28155 | 0.042219
2.816e-05 | 28160 | 0.04219
2.8165e-05 | 28165 | 0.042162
2.817e-05 | 28170 | 0.042133
2.8175e-05 | 28175 | 0.042105
2.818e-05 | 28180 | 0.042077
2.8185e-05 | 28185 | 0.042048
2.819e-05 | 28190 | 0.04202
2.8195e-05 | 28195 | 0.041992
2.82e-05 | 28200 | 0.041963
2.8205e-05 | 28205 | 0.041935
2.821e-05 | 28210 | 0.041907
2.8215e-05 | 28215 | 0.041879
2.822e-05 | 28220 | 0.04185
2.8225e-05 | 28225 | 0.041822
2.823e-05 | 28230 | 0.041794
2.8235e-05 | 28235 | 0.041766
2.824e-05 | 28240 | 0.041738
2.8245e-05 | 28245 | 0.04171
2.825e-05 | 28250 | 0.041682
2.8255e-05 | 28255 | 0.041654
2.826e-05 | 28260 | 0.041625
2.8265e-05 | 28265 | 0.041597
2.827e-05 | 28270 | 0.04157
2.8275e-05 | 28275 | 0.041542
2.828e-05 | 28280 | 0.041514
2.8285e-05 | 28285 | 0.041486
2.829e-05 | 28290 | 0.041458
2.8295e-05 | 28295 | 0.04143
2.83e-05 | 28300 | 0.041402
2.8305e-05 | 28305 | 0.041374
2.831e-05 | 28310 | 0.041347
2.8315e-05 | 28315 | 0.041319
2.832e-05 | 28320 | 0.041291
2.8325e-05 | 28325 | 0.041263
2.833e-05 | 28330 | 0.041236
2.8335e-05 | 28335 | 0.041208
2.834e-05 | 28340 | 0.04118
2.8345e-05 | 28345 | 0.041153
2.835e-05 | 28350 | 0.041125
2.8355e-05 | 28355 | 0.041098
2.836e-05 | 28360 | 0.04107
2.8365e-05 | 28365 | 0.041042
2.837e-05 | 28370 | 0.041015
2.8375e-05 | 28375 | 0.040987
2.838e-05 | 28380 | 0.04096
2.8385e-05 | 28385 | 0.040933
2.839e-05 | 28390 | 0.040905
2.8395e-05 | 28395 | 0.040878
2.84e-05 | 28400 | 0.04085
2.8405e-05 | 28405 | 0.040823
2.841e-05 | 28410 | 0.040796
2.8415e-05 | 28415 | 0.040768
2.842e-05 | 28420 | 0.040741
2.8425e-05 | 28425 | 0.040714
2.843e-05 | 28430 | 0.040687
2.8435e-05 | 28435 | 0.040659
2.844e-05 | 28440 | 0.040632
2.8445e-05 | 28445 | 0.040605
2.845e-05 | 28450 | 0.040578
2.8455e-05 | 28455 | 0.040551
2.846e-05 | 28460 | 0.040524
2.8465e-05 | 28465 | 0.040497
2.847e-05 | 28470 | 0.04047
2.8475e-05 | 28475 | 0.040443
2.848e-05 | 28480 | 0.040416
2.8485e-05 | 28485 | 0.040389
2.849e-05 | 28490 | 0.040362
2.8495e-05 | 28495 | 0.040335
2.85e-05 | 28500 | 0.040308
2.8505e-05 | 28505 | 0.040281
2.851e-05 | 28510 | 0.040254
2.8515e-05 | 28515 | 0.040227
2.852e-05 | 28520 | 0.0402
2.8525e-05 | 28525 | 0.040173
2.853e-05 | 28530 | 0.040147
2.8535e-05 | 28535 | 0.04012
2.854e-05 | 28540 | 0.040093
2.8545e-05 | 28545 | 0.040066
2.855e-05 | 28550 | 0.04004
2.8555e-05 | 28555 | 0.040013
2.856e-05 | 28560 | 0.039986
2.8565e-05 | 28565 | 0.03996
2.857e-05 | 28570 | 0.039933
2.8575e-05 | 28575 | 0.039907
2.858e-05 | 28580 | 0.03988
2.8585e-05 | 28585 | 0.039854
2.859e-05 | 28590 | 0.039827
2.8595e-05 | 28595 | 0.039801
2.86e-05 | 28600 | 0.039774
2.8605e-05 | 28605 | 0.039748
2.861e-05 | 28610 | 0.039721
2.8615e-05 | 28615 | 0.039695
2.862e-05 | 28620 | 0.039668
2.8625e-05 | 28625 | 0.039642
2.863e-05 | 28630 | 0.039616
2.8635e-05 | 28635 | 0.039589
2.864e-05 | 28640 | 0.039563
2.8645e-05 | 28645 | 0.039537
2.865e-05 | 28650 | 0.039511
2.8655e-05 | 28655 | 0.039484
2.866e-05 | 28660 | 0.039458
2.8665e-05 | 28665 | 0.039432
2.867e-05 | 28670 | 0.039406
2.8675e-05 | 28675 | 0.03938
2.868e-05 | 28680 | 0.039353
2.8685e-05 | 28685 | 0.039327
2.869e-05 | 28690 | 0.039301
2.8695e-05 | 28695 | 0.039275
2.87e-05 | 28700 | 0.039249
2.8705e-05 | 28705 | 0.039223
2.871e-05 | 28710 | 0.039197
2.8715e-05 | 28715 | 0.039171
2.872e-05 | 28720 | 0.039145
2.8725e-05 | 28725 | 0.039119
2.873e-05 | 28730 | 0.039093
2.8735e-05 | 28735 | 0.039067
2.874e-05 | 28740 | 0.039042
2.8745e-05 | 28745 | 0.039016
2.875e-05 | 28750 | 0.03899
2.8755e-05 | 28755 | 0.038964
2.876e-05 | 28760 | 0.038938
2.8765e-05 | 28765 | 0.038913
2.877e-05 | 28770 | 0.038887
2.8775e-05 | 28775 | 0.038861
2.878e-05 | 28780 | 0.038835
2.8785e-05 | 28785 | 0.03881
2.879e-05 | 28790 | 0.038784
2.8795e-05 | 28795 | 0.038758
2.88e-05 | 28800 | 0.038733
2.8805e-05 | 28805 | 0.038707
2.881e-05 | 28810 | 0.038682
2.8815e-05 | 28815 | 0.038656
2.882e-05 | 28820 | 0.038631
2.8825e-05 | 28825 | 0.038605
2.883e-05 | 28830 | 0.03858
2.8835e-05 | 28835 | 0.038554
2.884e-05 | 28840 | 0.038529
2.8845e-05 | 28845 | 0.038503
2.885e-05 | 28850 | 0.038478
2.8855e-05 | 28855 | 0.038453
2.886e-05 | 28860 | 0.038427
2.8865e-05 | 28865 | 0.038402
2.887e-05 | 28870 | 0.038377
2.8875e-05 | 28875 | 0.038351
2.888e-05 | 28880 | 0.038326
2.8885e-05 | 28885 | 0.038301
2.889e-05 | 28890 | 0.038275
2.8895e-05 | 28895 | 0.03825
2.89e-05 | 28900 | 0.038225
2.8905e-05 | 28905 | 0.0382
2.891e-05 | 28910 | 0.038175
2.8915e-05 | 28915 | 0.03815
2.892e-05 | 28920 | 0.038125
2.8925e-05 | 28925 | 0.038099
2.893e-05 | 28930 | 0.038074
2.8935e-05 | 28935 | 0.038049
2.894e-05 | 28940 | 0.038024
2.8945e-05 | 28945 | 0.037999
2.895e-05 | 28950 | 0.037974
2.8955e-05 | 28955 | 0.037949
2.896e-05 | 28960 | 0.037924
2.8965e-05 | 28965 | 0.037899
2.897e-05 | 28970 | 0.037875
2.8975e-05 | 28975 | 0.03785
2.898e-05 | 28980 | 0.037825
2.8985e-05 | 28985 | 0.0378
2.899e-05 | 28990 | 0.037775
2.8995e-05 | 28995 | 0.03775
2.9e-05 | 29000 | 0.037726
2.9005e-05 | 29005 | 0.037701
2.901e-05 | 29010 | 0.037676
2.9015e-05 | 29015 | 0.037651
2.902e-05 | 29020 | 0.037627
2.9025e-05 | 29025 | 0.037602
2.903e-05 | 29030 | 0.037577
2.9035e-05 | 29035 | 0.037553
2.904e-05 | 29040 | 0.037528
2.9045e-05 | 29045 | 0.037503
2.905e-05 | 29050 | 0.037479
2.9055e-05 | 29055 | 0.037454
2.906e-05 | 29060 | 0.03743
2.9065e-05 | 29065 | 0.037405
2.907e-05 | 29070 | 0.037381
2.9075e-05 | 29075 | 0.037356
2.908e-05 | 29080 | 0.037332
2.9085e-05 | 29085 | 0.037307
2.909e-05 | 29090 | 0.037283
2.9095e-05 | 29095 | 0.037259
2.91e-05 | 29100 | 0.037234
2.9105e-05 | 29105 | 0.03721
2.911e-05 | 29110 | 0.037185
2.9115e-05 | 29115 | 0.037161
2.912e-05 | 29120 | 0.037137
2.9125e-05 | 29125 | 0.037113
2.913e-05 | 29130 | 0.037088
2.9135e-05 | 29135 | 0.037064
2.914e-05 | 29140 | 0.03704
2.9145e-05 | 29145 | 0.037016
2.915e-05 | 29150 | 0.036991
2.9155e-05 | 29155 | 0.036967
2.916e-05 | 29160 | 0.036943
2.9165e-05 | 29165 | 0.036919
2.917e-05 | 29170 | 0.036895
2.9175e-05 | 29175 | 0.036871
2.918e-05 | 29180 | 0.036847
2.9185e-05 | 29185 | 0.036823
2.919e-05 | 29190 | 0.036799
2.9195e-05 | 29195 | 0.036775
2.92e-05 | 29200 | 0.036751
2.9205e-05 | 29205 | 0.036727
2.921e-05 | 29210 | 0.036703
2.9215e-05 | 29215 | 0.036679
2.922e-05 | 29220 | 0.036655
2.9225e-05 | 29225 | 0.036631
2.923e-05 | 29230 | 0.036607
2.9235e-05 | 29235 | 0.036583
2.924e-05 | 29240 | 0.03656
2.9245e-05 | 29245 | 0.036536
2.925e-05 | 29250 | 0.036512
2.9255e-05 | 29255 | 0.036488
2.926e-05 | 29260 | 0.036464
2.9265e-05 | 29265 | 0.036441
2.927e-05 | 29270 | 0.036417
2.9275e-05 | 29275 | 0.036393
2.928e-05 | 29280 | 0.03637
2.9285e-05 | 29285 | 0.036346
2.929e-05 | 29290 | 0.036322
2.9295e-05 | 29295 | 0.036299
2.93e-05 | 29300 | 0.036275
2.9305e-05 | 29305 | 0.036251
2.931e-05 | 29310 | 0.036228
2.9315e-05 | 29315 | 0.036204
2.932e-05 | 29320 | 0.036181
2.9325e-05 | 29325 | 0.036157
2.933e-05 | 29330 | 0.036134
2.9335e-05 | 29335 | 0.03611
2.934e-05 | 29340 | 0.036087
2.9345e-05 | 29345 | 0.036064
2.935e-05 | 29350 | 0.03604
2.9355e-05 | 29355 | 0.036017
2.936e-05 | 29360 | 0.035993
2.9365e-05 | 29365 | 0.03597
2.937e-05 | 29370 | 0.035947
2.9375e-05 | 29375 | 0.035923
2.938e-05 | 29380 | 0.0359
2.9385e-05 | 29385 | 0.035877
2.939e-05 | 29390 | 0.035854
2.9395e-05 | 29395 | 0.03583
2.94e-05 | 29400 | 0.035807
2.9405e-05 | 29405 | 0.035784
2.941e-05 | 29410 | 0.035761
2.9415e-05 | 29415 | 0.035738
2.942e-05 | 29420 | 0.035714
2.9425e-05 | 29425 | 0.035691
2.943e-05 | 29430 | 0.035668
2.9435e-05 | 29435 | 0.035645
2.944e-05 | 29440 | 0.035622
2.9445e-05 | 29445 | 0.035599
2.945e-05 | 29450 | 0.035576
2.9455e-05 | 29455 | 0.035553
2.946e-05 | 29460 | 0.03553
2.9465e-05 | 29465 | 0.035507
2.947e-05 | 29470 | 0.035484
2.9475e-05 | 29475 | 0.035461
2.948e-05 | 29480 | 0.035438
2.9485e-05 | 29485 | 0.035415
2.949e-05 | 29490 | 0.035392
2.9495e-05 | 29495 | 0.03537
2.95e-05 | 29500 | 0.035347
2.9505e-05 | 29505 | 0.035324
2.951e-05 | 29510 | 0.035301
2.9515e-05 | 29515 | 0.035278
2.952e-05 | 29520 | 0.035255
2.9525e-05 | 29525 | 0.035233
2.953e-05 | 29530 | 0.03521
2.9535e-05 | 29535 | 0.035187
2.954e-05 | 29540 | 0.035165
2.9545e-05 | 29545 | 0.035142
2.955e-05 | 29550 | 0.035119
2.9555e-05 | 29555 | 0.035097
2.956e-05 | 29560 | 0.035074
2.9565e-05 | 29565 | 0.035051
2.957e-05 | 29570 | 0.035029
2.9575e-05 | 29575 | 0.035006
2.958e-05 | 29580 | 0.034984
2.9585e-05 | 29585 | 0.034961
2.959e-05 | 29590 | 0.034939
2.9595e-05 | 29595 | 0.034916
2.96e-05 | 29600 | 0.034894
2.9605e-05 | 29605 | 0.034871
2.961e-05 | 29610 | 0.034849
2.9615e-05 | 29615 | 0.034826
2.962e-05 | 29620 | 0.034804
2.9625e-05 | 29625 | 0.034781
2.963e-05 | 29630 | 0.034759
2.9635e-05 | 29635 | 0.034737
2.964e-05 | 29640 | 0.034714
2.9645e-05 | 29645 | 0.034692
2.965e-05 | 29650 | 0.03467
2.9655e-05 | 29655 | 0.034647
2.966e-05 | 29660 | 0.034625
2.9665e-05 | 29665 | 0.034603
2.967e-05 | 29670 | 0.034581
2.9675e-05 | 29675 | 0.034559
2.968e-05 | 29680 | 0.034536
2.9685e-05 | 29685 | 0.034514
2.969e-05 | 29690 | 0.034492
2.9695e-05 | 29695 | 0.03447
2.97e-05 | 29700 | 0.034448
2.9705e-05 | 29705 | 0.034426
2.971e-05 | 29710 | 0.034404
2.9715e-05 | 29715 | 0.034381
2.972e-05 | 29720 | 0.034359
2.9725e-05 | 29725 | 0.034337
2.973e-05 | 29730 | 0.034315
2.9735e-05 | 29735 | 0.034293
2.974e-05 | 29740 | 0.034271
2.9745e-05 | 29745 | 0.034249
2.975e-05 | 29750 | 0.034227
2.9755e-05 | 29755 | 0.034206
2.976e-05 | 29760 | 0.034184
2.9765e-05 | 29765 | 0.034162
2.977e-05 | 29770 | 0.03414
2.9775e-05 | 29775 | 0.034118
2.978e-05 | 29780 | 0.034096
2.9785e-05 | 29785 | 0.034074
2.979e-05 | 29790 | 0.034053
2.9795e-05 | 29795 | 0.034031
2.98e-05 | 29800 | 0.034009
2.9805e-05 | 29805 | 0.033987
2.981e-05 | 29810 | 0.033965
2.9815e-05 | 29815 | 0.033944
2.982e-05 | 29820 | 0.033922
2.9825e-05 | 29825 | 0.0339
2.983e-05 | 29830 | 0.033879
2.9835e-05 | 29835 | 0.033857
2.984e-05 | 29840 | 0.033835
2.9845e-05 | 29845 | 0.033814
2.985e-05 | 29850 | 0.033792
2.9855e-05 | 29855 | 0.033771
2.986e-05 | 29860 | 0.033749
2.9865e-05 | 29865 | 0.033728
2.987e-05 | 29870 | 0.033706
2.9875e-05 | 29875 | 0.033684
2.988e-05 | 29880 | 0.033663
2.9885e-05 | 29885 | 0.033641
2.989e-05 | 29890 | 0.03362
2.9895e-05 | 29895 | 0.033599
2.99e-05 | 29900 | 0.033577
2.9905e-05 | 29905 | 0.033556
2.991e-05 | 29910 | 0.033534
2.9915e-05 | 29915 | 0.033513
2.992e-05 | 29920 | 0.033492
2.9925e-05 | 29925 | 0.03347
2.993e-05 | 29930 | 0.033449
2.9935e-05 | 29935 | 0.033428
2.994e-05 | 29940 | 0.033406
2.9945e-05 | 29945 | 0.033385
2.995e-05 | 29950 | 0.033364
2.9955e-05 | 29955 | 0.033343
2.996e-05 | 29960 | 0.033321
2.9965e-05 | 29965 | 0.0333
2.997e-05 | 29970 | 0.033279
2.9975e-05 | 29975 | 0.033258
2.998e-05 | 29980 | 0.033237
2.9985e-05 | 29985 | 0.033216
2.999e-05 | 29990 | 0.033194
2.9995e-05 | 29995 | 0.033173
3e-05 | 30000 | 0.033152
3.0005e-05 | 30005 | 0.033131
3.001e-05 | 30010 | 0.03311
3.0015e-05 | 30015 | 0.033089
3.002e-05 | 30020 | 0.033068
3.0025e-05 | 30025 | 0.033047
3.003e-05 | 30030 | 0.033026
3.0035e-05 | 30035 | 0.033005
3.004e-05 | 30040 | 0.032984
3.0045e-05 | 30045 | 0.032963
3.005e-05 | 30050 | 0.032942
3.0055e-05 | 30055 | 0.032921
3.006e-05 | 30060 | 0.0329
3.0065e-05 | 30065 | 0.03288
3.007e-05 | 30070 | 0.032859
3.0075e-05 | 30075 | 0.032838
3.008e-05 | 30080 | 0.032817
3.0085e-05 | 30085 | 0.032796
3.009e-05 | 30090 | 0.032775
3.0095e-05 | 30095 | 0.032755
3.01e-05 | 30100 | 0.032734
3.0105e-05 | 30105 | 0.032713
3.011e-05 | 30110 | 0.032692
3.0115e-05 | 30115 | 0.032672
3.012e-05 | 30120 | 0.032651
3.0125e-05 | 30125 | 0.03263
3.013e-05 | 30130 | 0.03261
3.0135e-05 | 30135 | 0.032589
3.014e-05 | 30140 | 0.032568
3.0145e-05 | 30145 | 0.032548
3.015e-05 | 30150 | 0.032527
3.0155e-05 | 30155 | 0.032507
3.016e-05 | 30160 | 0.032486
3.0165e-05 | 30165 | 0.032466
3.017e-05 | 30170 | 0.032445
3.0175e-05 | 30175 | 0.032425
3.018e-05 | 30180 | 0.032404
3.0185e-05 | 30185 | 0.032384
3.019e-05 | 30190 | 0.032363
3.0195e-05 | 30195 | 0.032343
3.02e-05 | 30200 | 0.032322
3.0205e-05 | 30205 | 0.032302
3.021e-05 | 30210 | 0.032281
3.0215e-05 | 30215 | 0.032261
3.022e-05 | 30220 | 0.032241
3.0225e-05 | 30225 | 0.03222
3.023e-05 | 30230 | 0.0322
3.0235e-05 | 30235 | 0.03218
3.024e-05 | 30240 | 0.032159
3.0245e-05 | 30245 | 0.032139
3.025e-05 | 30250 | 0.032119
3.0255e-05 | 30255 | 0.032099
3.026e-05 | 30260 | 0.032078
3.0265e-05 | 30265 | 0.032058
3.027e-05 | 30270 | 0.032038
3.0275e-05 | 30275 | 0.032018
3.028e-05 | 30280 | 0.031997
3.0285e-05 | 30285 | 0.031977
3.029e-05 | 30290 | 0.031957
3.0295e-05 | 30295 | 0.031937
3.03e-05 | 30300 | 0.031917
3.0305e-05 | 30305 | 0.031897
3.031e-05 | 30310 | 0.031877
3.0315e-05 | 30315 | 0.031857
3.032e-05 | 30320 | 0.031837
3.0325e-05 | 30325 | 0.031817
3.033e-05 | 30330 | 0.031797
3.0335e-05 | 30335 | 0.031777
3.034e-05 | 30340 | 0.031757
3.0345e-05 | 30345 | 0.031737
3.035e-05 | 30350 | 0.031717
3.0355e-05 | 30355 | 0.031697
3.036e-05 | 30360 | 0.031677
3.0365e-05 | 30365 | 0.031657
3.037e-05 | 30370 | 0.031637
3.0375e-05 | 30375 | 0.031617
3.038e-05 | 30380 | 0.031597
3.0385e-05 | 30385 | 0.031577
3.039e-05 | 30390 | 0.031558
3.0395e-05 | 30395 | 0.031538
3.04e-05 | 30400 | 0.031518
3.0405e-05 | 30405 | 0.031498
3.041e-05 | 30410 | 0.031478
3.0415e-05 | 30415 | 0.031459
3.042e-05 | 30420 | 0.031439
3.0425e-05 | 30425 | 0.031419
3.043e-05 | 30430 | 0.0314
3.0435e-05 | 30435 | 0.03138
3.044e-05 | 30440 | 0.03136
3.0445e-05 | 30445 | 0.03134
3.045e-05 | 30450 | 0.031321
3.0455e-05 | 30455 | 0.031301
3.046e-05 | 30460 | 0.031282
3.0465e-05 | 30465 | 0.031262
3.047e-05 | 30470 | 0.031242
3.0475e-05 | 30475 | 0.031223
3.048e-05 | 30480 | 0.031203
3.0485e-05 | 30485 | 0.031184
3.049e-05 | 30490 | 0.031164
3.0495e-05 | 30495 | 0.031145
3.05e-05 | 30500 | 0.031125
3.0505e-05 | 30505 | 0.031106
3.051e-05 | 30510 | 0.031086
3.0515e-05 | 30515 | 0.031067
3.052e-05 | 30520 | 0.031047
3.0525e-05 | 30525 | 0.031028
3.053e-05 | 30530 | 0.031009
3.0535e-05 | 30535 | 0.030989
3.054e-05 | 30540 | 0.03097
3.0545e-05 | 30545 | 0.030951
3.055e-05 | 30550 | 0.030931
3.0555e-05 | 30555 | 0.030912
3.056e-05 | 30560 | 0.030893
3.0565e-05 | 30565 | 0.030873
3.057e-05 | 30570 | 0.030854
3.0575e-05 | 30575 | 0.030835
3.058e-05 | 30580 | 0.030815
3.0585e-05 | 30585 | 0.030796
3.059e-05 | 30590 | 0.030777
3.0595e-05 | 30595 | 0.030758
3.06e-05 | 30600 | 0.030739
3.0605e-05 | 30605 | 0.030719
3.061e-05 | 30610 | 0.0307
3.0615e-05 | 30615 | 0.030681
3.062e-05 | 30620 | 0.030662
3.0625e-05 | 30625 | 0.030643
3.063e-05 | 30630 | 0.030624
3.0635e-05 | 30635 | 0.030605
3.064e-05 | 30640 | 0.030586
3.0645e-05 | 30645 | 0.030567
3.065e-05 | 30650 | 0.030548
3.0655e-05 | 30655 | 0.030529
3.066e-05 | 30660 | 0.030509
3.0665e-05 | 30665 | 0.030491
3.067e-05 | 30670 | 0.030472
3.0675e-05 | 30675 | 0.030453
3.068e-05 | 30680 | 0.030434
3.0685e-05 | 30685 | 0.030415
3.069e-05 | 30690 | 0.030396
3.0695e-05 | 30695 | 0.030377
3.07e-05 | 30700 | 0.030358
3.0705e-05 | 30705 | 0.030339
3.071e-05 | 30710 | 0.03032
3.0715e-05 | 30715 | 0.030301
3.072e-05 | 30720 | 0.030283
3.0725e-05 | 30725 | 0.030264
3.073e-05 | 30730 | 0.030245
3.0735e-05 | 30735 | 0.030226
3.074e-05 | 30740 | 0.030207
3.0745e-05 | 30745 | 0.030189
3.075e-05 | 30750 | 0.03017
3.0755e-05 | 30755 | 0.030151
3.076e-05 | 30760 | 0.030132
3.0765e-05 | 30765 | 0.030114
3.077e-05 | 30770 | 0.030095
3.0775e-05 | 30775 | 0.030076
3.078e-05 | 30780 | 0.030058
3.0785e-05 | 30785 | 0.030039
3.079e-05 | 30790 | 0.03002
3.0795e-05 | 30795 | 0.030002
3.08e-05 | 30800 | 0.029983
3.0805e-05 | 30805 | 0.029965
3.081e-05 | 30810 | 0.029946
3.0815e-05 | 30815 | 0.029927
3.082e-05 | 30820 | 0.029909
3.0825e-05 | 30825 | 0.02989
3.083e-05 | 30830 | 0.029872
3.0835e-05 | 30835 | 0.029853
3.084e-05 | 30840 | 0.029835
3.0845e-05 | 30845 | 0.029816
3.085e-05 | 30850 | 0.029798
3.0855e-05 | 30855 | 0.029779
3.086e-05 | 30860 | 0.029761
3.0865e-05 | 30865 | 0.029743
3.087e-05 | 30870 | 0.029724
3.0875e-05 | 30875 | 0.029706
3.088e-05 | 30880 | 0.029687
3.0885e-05 | 30885 | 0.029669
3.089e-05 | 30890 | 0.029651
3.0895e-05 | 30895 | 0.029632
3.09e-05 | 30900 | 0.029614
3.0905e-05 | 30905 | 0.029596
3.091e-05 | 30910 | 0.029578
3.0915e-05 | 30915 | 0.029559
3.092e-05 | 30920 | 0.029541
3.0925e-05 | 30925 | 0.029523
3.093e-05 | 30930 | 0.029505
3.0935e-05 | 30935 | 0.029486
3.094e-05 | 30940 | 0.029468
3.0945e-05 | 30945 | 0.02945
3.095e-05 | 30950 | 0.029432
3.0955e-05 | 30955 | 0.029414
3.096e-05 | 30960 | 0.029395
3.0965e-05 | 30965 | 0.029377
3.097e-05 | 30970 | 0.029359
3.0975e-05 | 30975 | 0.029341
3.098e-05 | 30980 | 0.029323
3.0985e-05 | 30985 | 0.029305
3.099e-05 | 30990 | 0.029287
3.0995e-05 | 30995 | 0.029269
3.1e-05 | 31000 | 0.029251
3.1005e-05 | 31005 | 0.029233
3.101e-05 | 31010 | 0.029215
3.1015e-05 | 31015 | 0.029197
3.102e-05 | 31020 | 0.029179
3.1025e-05 | 31025 | 0.029161
3.103e-05 | 31030 | 0.029143
3.1035e-05 | 31035 | 0.029125
3.104e-05 | 31040 | 0.029107
3.1045e-05 | 31045 | 0.029089
3.105e-05 | 31050 | 0.029071
3.1055e-05 | 31055 | 0.029053
3.106e-05 | 31060 | 0.029035
3.1065e-05 | 31065 | 0.029018
3.107e-05 | 31070 | 0.029
3.1075e-05 | 31075 | 0.028982
3.108e-05 | 31080 | 0.028964
3.1085e-05 | 31085 | 0.028946
3.109e-05 | 31090 | 0.028928
3.1095e-05 | 31095 | 0.028911
3.11e-05 | 31100 | 0.028893
3.1105e-05 | 31105 | 0.028875
3.111e-05 | 31110 | 0.028857
3.1115e-05 | 31115 | 0.02884
3.112e-05 | 31120 | 0.028822
3.1125e-05 | 31125 | 0.028804
3.113e-05 | 31130 | 0.028787
3.1135e-05 | 31135 | 0.028769
3.114e-05 | 31140 | 0.028751
3.1145e-05 | 31145 | 0.028734
3.115e-05 | 31150 | 0.028716
3.1155e-05 | 31155 | 0.028698
3.116e-05 | 31160 | 0.028681
3.1165e-05 | 31165 | 0.028663
3.117e-05 | 31170 | 0.028646
3.1175e-05 | 31175 | 0.028628
3.118e-05 | 31180 | 0.028611
3.1185e-05 | 31185 | 0.028593
3.119e-05 | 31190 | 0.028576
3.1195e-05 | 31195 | 0.028558
3.12e-05 | 31200 | 0.028541
3.1205e-05 | 31205 | 0.028523
3.121e-05 | 31210 | 0.028506
3.1215e-05 | 31215 | 0.028488
3.122e-05 | 31220 | 0.028471
3.1225e-05 | 31225 | 0.028453
3.123e-05 | 31230 | 0.028436
3.1235e-05 | 31235 | 0.028418
3.124e-05 | 31240 | 0.028401
3.1245e-05 | 31245 | 0.028384
3.125e-05 | 31250 | 0.028366
3.1255e-05 | 31255 | 0.028349
3.126e-05 | 31260 | 0.028332
3.1265e-05 | 31265 | 0.028314
3.127e-05 | 31270 | 0.028297
3.1275e-05 | 31275 | 0.02828
3.128e-05 | 31280 | 0.028262
3.1285e-05 | 31285 | 0.028245
3.129e-05 | 31290 | 0.028228
3.1295e-05 | 31295 | 0.028211
3.13e-05 | 31300 | 0.028194
3.1305e-05 | 31305 | 0.028176
3.131e-05 | 31310 | 0.028159
3.1315e-05 | 31315 | 0.028142
3.132e-05 | 31320 | 0.028125
3.1325e-05 | 31325 | 0.028108
3.133e-05 | 31330 | 0.02809
3.1335e-05 | 31335 | 0.028073
3.134e-05 | 31340 | 0.028056
3.1345e-05 | 31345 | 0.028039
3.135e-05 | 31350 | 0.028022
3.1355e-05 | 31355 | 0.028005
3.136e-05 | 31360 | 0.027988
3.1365e-05 | 31365 | 0.027971
3.137e-05 | 31370 | 0.027954
3.1375e-05 | 31375 | 0.027937
3.138e-05 | 31380 | 0.02792
3.1385e-05 | 31385 | 0.027903
3.139e-05 | 31390 | 0.027886
3.1395e-05 | 31395 | 0.027869
3.14e-05 | 31400 | 0.027852
3.1405e-05 | 31405 | 0.027835
3.141e-05 | 31410 | 0.027818
3.1415e-05 | 31415 | 0.027801
3.142e-05 | 31420 | 0.027784
3.1425e-05 | 31425 | 0.027767
3.143e-05 | 31430 | 0.02775
3.1435e-05 | 31435 | 0.027733
3.144e-05 | 31440 | 0.027716
3.1445e-05 | 31445 | 0.0277
3.145e-05 | 31450 | 0.027683
3.1455e-05 | 31455 | 0.027666
3.146e-05 | 31460 | 0.027649
3.1465e-05 | 31465 | 0.027632
3.147e-05 | 31470 | 0.027616
3.1475e-05 | 31475 | 0.027599
3.148e-05 | 31480 | 0.027582
3.1485e-05 | 31485 | 0.027565
3.149e-05 | 31490 | 0.027549
3.1495e-05 | 31495 | 0.027532
3.15e-05 | 31500 | 0.027515
3.1505e-05 | 31505 | 0.027498
3.151e-05 | 31510 | 0.027482
3.1515e-05 | 31515 | 0.027465
3.152e-05 | 31520 | 0.027448
3.1525e-05 | 31525 | 0.027432
3.153e-05 | 31530 | 0.027415
3.1535e-05 | 31535 | 0.027399
3.154e-05 | 31540 | 0.027382
3.1545e-05 | 31545 | 0.027365
3.155e-05 | 31550 | 0.027349
3.1555e-05 | 31555 | 0.027332
3.156e-05 | 31560 | 0.027316
3.1565e-05 | 31565 | 0.027299
3.157e-05 | 31570 | 0.027283
3.1575e-05 | 31575 | 0.027266
3.158e-05 | 31580 | 0.027249
3.1585e-05 | 31585 | 0.027233
3.159e-05 | 31590 | 0.027216
3.1595e-05 | 31595 | 0.0272
3.16e-05 | 31600 | 0.027184
3.1605e-05 | 31605 | 0.027167
3.161e-05 | 31610 | 0.027151
3.1615e-05 | 31615 | 0.027134
3.162e-05 | 31620 | 0.027118
3.1625e-05 | 31625 | 0.027101
3.163e-05 | 31630 | 0.027085
3.1635e-05 | 31635 | 0.027069
3.164e-05 | 31640 | 0.027052
3.1645e-05 | 31645 | 0.027036
3.165e-05 | 31650 | 0.02702
3.1655e-05 | 31655 | 0.027003
3.166e-05 | 31660 | 0.026987
3.1665e-05 | 31665 | 0.026971
3.167e-05 | 31670 | 0.026954
3.1675e-05 | 31675 | 0.026938
3.168e-05 | 31680 | 0.026922
3.1685e-05 | 31685 | 0.026906
3.169e-05 | 31690 | 0.026889
3.1695e-05 | 31695 | 0.026873
3.17e-05 | 31700 | 0.026857
3.1705e-05 | 31705 | 0.026841
3.171e-05 | 31710 | 0.026825
3.1715e-05 | 31715 | 0.026808
3.172e-05 | 31720 | 0.026792
3.1725e-05 | 31725 | 0.026776
3.173e-05 | 31730 | 0.02676
3.1735e-05 | 31735 | 0.026744
3.174e-05 | 31740 | 0.026728
3.1745e-05 | 31745 | 0.026712
3.175e-05 | 31750 | 0.026696
3.1755e-05 | 31755 | 0.026679
3.176e-05 | 31760 | 0.026663
3.1765e-05 | 31765 | 0.026647
3.177e-05 | 31770 | 0.026631
3.1775e-05 | 31775 | 0.026615
3.178e-05 | 31780 | 0.026599
3.1785e-05 | 31785 | 0.026583
3.179e-05 | 31790 | 0.026567
3.1795e-05 | 31795 | 0.026551
3.18e-05 | 31800 | 0.026535
3.1805e-05 | 31805 | 0.026519
3.181e-05 | 31810 | 0.026503
3.1815e-05 | 31815 | 0.026487
3.182e-05 | 31820 | 0.026472
3.1825e-05 | 31825 | 0.026456
3.183e-05 | 31830 | 0.02644
3.1835e-05 | 31835 | 0.026424
3.184e-05 | 31840 | 0.026408
3.1845e-05 | 31845 | 0.026392
3.185e-05 | 31850 | 0.026376
3.1855e-05 | 31855 | 0.02636
3.186e-05 | 31860 | 0.026345
3.1865e-05 | 31865 | 0.026329
3.187e-05 | 31870 | 0.026313
3.1875e-05 | 31875 | 0.026297
3.188e-05 | 31880 | 0.026281
3.1885e-05 | 31885 | 0.026266
3.189e-05 | 31890 | 0.02625
3.1895e-05 | 31895 | 0.026234
3.19e-05 | 31900 | 0.026218
3.1905e-05 | 31905 | 0.026203
3.191e-05 | 31910 | 0.026187
3.1915e-05 | 31915 | 0.026171
3.192e-05 | 31920 | 0.026156
3.1925e-05 | 31925 | 0.02614
3.193e-05 | 31930 | 0.026124
3.1935e-05 | 31935 | 0.026109
3.194e-05 | 31940 | 0.026093
3.1945e-05 | 31945 | 0.026077
3.195e-05 | 31950 | 0.026062
3.1955e-05 | 31955 | 0.026046
3.196e-05 | 31960 | 0.026031
3.1965e-05 | 31965 | 0.026015
3.197e-05 | 31970 | 0.025999
3.1975e-05 | 31975 | 0.025984
3.198e-05 | 31980 | 0.025968
3.1985e-05 | 31985 | 0.025953
3.199e-05 | 31990 | 0.025937
3.1995e-05 | 31995 | 0.025922
3.2e-05 | 32000 | 0.025906
3.2005e-05 | 32005 | 0.025891
3.201e-05 | 32010 | 0.025875
3.2015e-05 | 32015 | 0.02586
3.202e-05 | 32020 | 0.025844
3.2025e-05 | 32025 | 0.025829
3.203e-05 | 32030 | 0.025813
3.2035e-05 | 32035 | 0.025798
3.204e-05 | 32040 | 0.025783
3.2045e-05 | 32045 | 0.025767
3.205e-05 | 32050 | 0.025752
3.2055e-05 | 32055 | 0.025737
3.206e-05 | 32060 | 0.025721
3.2065e-05 | 32065 | 0.025706
3.207e-05 | 32070 | 0.02569
3.2075e-05 | 32075 | 0.025675
3.208e-05 | 32080 | 0.02566
3.2085e-05 | 32085 | 0.025645
3.209e-05 | 32090 | 0.025629
3.2095e-05 | 32095 | 0.025614
3.21e-05 | 32100 | 0.025599
3.2105e-05 | 32105 | 0.025583
3.211e-05 | 32110 | 0.025568
3.2115e-05 | 32115 | 0.025553
3.212e-05 | 32120 | 0.025538
3.2125e-05 | 32125 | 0.025523
3.213e-05 | 32130 | 0.025507
3.2135e-05 | 32135 | 0.025492
3.214e-05 | 32140 | 0.025477
3.2145e-05 | 32145 | 0.025462
3.215e-05 | 32150 | 0.025447
3.2155e-05 | 32155 | 0.025431
3.216e-05 | 32160 | 0.025416
3.2165e-05 | 32165 | 0.025401
3.217e-05 | 32170 | 0.025386
3.2175e-05 | 32175 | 0.025371
3.218e-05 | 32180 | 0.025356
3.2185e-05 | 32185 | 0.025341
3.219e-05 | 32190 | 0.025326
3.2195e-05 | 32195 | 0.025311
3.22e-05 | 32200 | 0.025296
3.2205e-05 | 32205 | 0.025281
3.221e-05 | 32210 | 0.025266
3.2215e-05 | 32215 | 0.025251
3.222e-05 | 32220 | 0.025236
3.2225e-05 | 32225 | 0.025221
3.223e-05 | 32230 | 0.025206
3.2235e-05 | 32235 | 0.025191
3.224e-05 | 32240 | 0.025176
3.2245e-05 | 32245 | 0.025161
3.225e-05 | 32250 | 0.025146
3.2255e-05 | 32255 | 0.025131
3.226e-05 | 32260 | 0.025116
3.2265e-05 | 32265 | 0.025101
3.227e-05 | 32270 | 0.025086
3.2275e-05 | 32275 | 0.025071
3.228e-05 | 32280 | 0.025056
3.2285e-05 | 32285 | 0.025042
3.229e-05 | 32290 | 0.025027
3.2295e-05 | 32295 | 0.025012
3.23e-05 | 32300 | 0.024997
3.2305e-05 | 32305 | 0.024982
3.231e-05 | 32310 | 0.024968
3.2315e-05 | 32315 | 0.024953
3.232e-05 | 32320 | 0.024938
3.2325e-05 | 32325 | 0.024923
3.233e-05 | 32330 | 0.024908
3.2335e-05 | 32335 | 0.024894
3.234e-05 | 32340 | 0.024879
3.2345e-05 | 32345 | 0.024864
3.235e-05 | 32350 | 0.02485
3.2355e-05 | 32355 | 0.024835
3.236e-05 | 32360 | 0.02482
3.2365e-05 | 32365 | 0.024805
3.237e-05 | 32370 | 0.024791
3.2375e-05 | 32375 | 0.024776
3.238e-05 | 32380 | 0.024761
3.2385e-05 | 32385 | 0.024747
3.239e-05 | 32390 | 0.024732
3.2395e-05 | 32395 | 0.024718
3.24e-05 | 32400 | 0.024703
3.2405e-05 | 32405 | 0.024688
3.241e-05 | 32410 | 0.024674
3.2415e-05 | 32415 | 0.024659
3.242e-05 | 32420 | 0.024645
3.2425e-05 | 32425 | 0.02463
3.243e-05 | 32430 | 0.024616
3.2435e-05 | 32435 | 0.024601
3.244e-05 | 32440 | 0.024587
3.2445e-05 | 32445 | 0.024572
3.245e-05 | 32450 | 0.024558
3.2455e-05 | 32455 | 0.024543
3.246e-05 | 32460 | 0.024529
3.2465e-05 | 32465 | 0.024514
3.247e-05 | 32470 | 0.0245
3.2475e-05 | 32475 | 0.024485
3.248e-05 | 32480 | 0.024471
3.2485e-05 | 32485 | 0.024456
3.249e-05 | 32490 | 0.024442
3.2495e-05 | 32495 | 0.024428
3.25e-05 | 32500 | 0.024413
3.2505e-05 | 32505 | 0.024399
3.251e-05 | 32510 | 0.024384
3.2515e-05 | 32515 | 0.02437
3.252e-05 | 32520 | 0.024356
3.2525e-05 | 32525 | 0.024341
3.253e-05 | 32530 | 0.024327
3.2535e-05 | 32535 | 0.024313
3.254e-05 | 32540 | 0.024298
3.2545e-05 | 32545 | 0.024284
3.255e-05 | 32550 | 0.02427
3.2555e-05 | 32555 | 0.024256
3.256e-05 | 32560 | 0.024241
3.2565e-05 | 32565 | 0.024227
3.257e-05 | 32570 | 0.024213
3.2575e-05 | 32575 | 0.024199
3.258e-05 | 32580 | 0.024184
3.2585e-05 | 32585 | 0.02417
3.259e-05 | 32590 | 0.024156
3.2595e-05 | 32595 | 0.024142
3.26e-05 | 32600 | 0.024128
3.2605e-05 | 32605 | 0.024113
3.261e-05 | 32610 | 0.024099
3.2615e-05 | 32615 | 0.024085
3.262e-05 | 32620 | 0.024071
3.2625e-05 | 32625 | 0.024057
3.263e-05 | 32630 | 0.024043
3.2635e-05 | 32635 | 0.024029
3.264e-05 | 32640 | 0.024014
3.2645e-05 | 32645 | 0.024
3.265e-05 | 32650 | 0.023986
3.2655e-05 | 32655 | 0.023972
3.266e-05 | 32660 | 0.023958
3.2665e-05 | 32665 | 0.023944
3.267e-05 | 32670 | 0.02393
3.2675e-05 | 32675 | 0.023916
3.268e-05 | 32680 | 0.023902
3.2685e-05 | 32685 | 0.023888
3.269e-05 | 32690 | 0.023874
3.2695e-05 | 32695 | 0.02386
3.27e-05 | 32700 | 0.023846
3.2705e-05 | 32705 | 0.023832
3.271e-05 | 32710 | 0.023818
3.2715e-05 | 32715 | 0.023804
3.272e-05 | 32720 | 0.02379
3.2725e-05 | 32725 | 0.023776
3.273e-05 | 32730 | 0.023762
3.2735e-05 | 32735 | 0.023749
3.274e-05 | 32740 | 0.023735
3.2745e-05 | 32745 | 0.023721
3.275e-05 | 32750 | 0.023707
3.2755e-05 | 32755 | 0.023693
3.276e-05 | 32760 | 0.023679
3.2765e-05 | 32765 | 0.023665
3.277e-05 | 32770 | 0.023652
3.2775e-05 | 32775 | 0.023638
3.278e-05 | 32780 | 0.023624
3.2785e-05 | 32785 | 0.02361
3.279e-05 | 32790 | 0.023596
3.2795e-05 | 32795 | 0.023583
3.28e-05 | 32800 | 0.023569
3.2805e-05 | 32805 | 0.023555
3.281e-05 | 32810 | 0.023541
3.2815e-05 | 32815 | 0.023527
3.282e-05 | 32820 | 0.023514
3.2825e-05 | 32825 | 0.0235
3.283e-05 | 32830 | 0.023486
3.2835e-05 | 32835 | 0.023473
3.284e-05 | 32840 | 0.023459
3.2845e-05 | 32845 | 0.023445
3.285e-05 | 32850 | 0.023432
3.2855e-05 | 32855 | 0.023418
3.286e-05 | 32860 | 0.023404
3.2865e-05 | 32865 | 0.023391
3.287e-05 | 32870 | 0.023377
3.2875e-05 | 32875 | 0.023363
3.288e-05 | 32880 | 0.02335
3.2885e-05 | 32885 | 0.023336
3.289e-05 | 32890 | 0.023323
3.2895e-05 | 32895 | 0.023309
3.29e-05 | 32900 | 0.023295
3.2905e-05 | 32905 | 0.023282
3.291e-05 | 32910 | 0.023268
3.2915e-05 | 32915 | 0.023255
3.292e-05 | 32920 | 0.023241
3.2925e-05 | 32925 | 0.023228
3.293e-05 | 32930 | 0.023214
3.2935e-05 | 32935 | 0.023201
3.294e-05 | 32940 | 0.023187
3.2945e-05 | 32945 | 0.023174
3.295e-05 | 32950 | 0.02316
3.2955e-05 | 32955 | 0.023147
3.296e-05 | 32960 | 0.023133
3.2965e-05 | 32965 | 0.02312
3.297e-05 | 32970 | 0.023106
3.2975e-05 | 32975 | 0.023093
3.298e-05 | 32980 | 0.02308
3.2985e-05 | 32985 | 0.023066
3.299e-05 | 32990 | 0.023053
3.2995e-05 | 32995 | 0.023039
3.3e-05 | 33000 | 0.023026
3.3005e-05 | 33005 | 0.023013
3.301e-05 | 33010 | 0.022999
3.3015e-05 | 33015 | 0.022986
3.302e-05 | 33020 | 0.022973
3.3025e-05 | 33025 | 0.022959
3.303e-05 | 33030 | 0.022946
3.3035e-05 | 33035 | 0.022933
3.304e-05 | 33040 | 0.022919
3.3045e-05 | 33045 | 0.022906
3.305e-05 | 33050 | 0.022893
3.3055e-05 | 33055 | 0.022879
3.306e-05 | 33060 | 0.022866
3.3065e-05 | 33065 | 0.022853
3.307e-05 | 33070 | 0.02284
3.3075e-05 | 33075 | 0.022827
3.308e-05 | 33080 | 0.022813
3.3085e-05 | 33085 | 0.0228
3.309e-05 | 33090 | 0.022787
3.3095e-05 | 33095 | 0.022774
3.31e-05 | 33100 | 0.02276
3.3105e-05 | 33105 | 0.022747
3.311e-05 | 33110 | 0.022734
3.3115e-05 | 33115 | 0.022721
3.312e-05 | 33120 | 0.022708
3.3125e-05 | 33125 | 0.022695
3.313e-05 | 33130 | 0.022682
3.3135e-05 | 33135 | 0.022668
3.314e-05 | 33140 | 0.022655
3.3145e-05 | 33145 | 0.022642
3.315e-05 | 33150 | 0.022629
3.3155e-05 | 33155 | 0.022616
3.316e-05 | 33160 | 0.022603
3.3165e-05 | 33165 | 0.02259
3.317e-05 | 33170 | 0.022577
3.3175e-05 | 33175 | 0.022564
3.318e-05 | 33180 | 0.022551
3.3185e-05 | 33185 | 0.022538
3.319e-05 | 33190 | 0.022525
3.3195e-05 | 33195 | 0.022512
3.32e-05 | 33200 | 0.022499
3.3205e-05 | 33205 | 0.022486
3.321e-05 | 33210 | 0.022473
3.3215e-05 | 33215 | 0.02246
3.322e-05 | 33220 | 0.022447
3.3225e-05 | 33225 | 0.022434
3.323e-05 | 33230 | 0.022421
3.3235e-05 | 33235 | 0.022408
3.324e-05 | 33240 | 0.022395
3.3245e-05 | 33245 | 0.022382
3.325e-05 | 33250 | 0.022369
3.3255e-05 | 33255 | 0.022356
3.326e-05 | 33260 | 0.022344
3.3265e-05 | 33265 | 0.022331
3.327e-05 | 33270 | 0.022318
3.3275e-05 | 33275 | 0.022305
3.328e-05 | 33280 | 0.022292
3.3285e-05 | 33285 | 0.022279
3.329e-05 | 33290 | 0.022266
3.3295e-05 | 33295 | 0.022254
3.33e-05 | 33300 | 0.022241
3.3305e-05 | 33305 | 0.022228
3.331e-05 | 33310 | 0.022215
3.3315e-05 | 33315 | 0.022202
3.332e-05 | 33320 | 0.02219
3.3325e-05 | 33325 | 0.022177
3.333e-05 | 33330 | 0.022164
3.3335e-05 | 33335 | 0.022151
3.334e-05 | 33340 | 0.022139
3.3345e-05 | 33345 | 0.022126
3.335e-05 | 33350 | 0.022113
3.3355e-05 | 33355 | 0.022101
3.336e-05 | 33360 | 0.022088
3.3365e-05 | 33365 | 0.022075
3.337e-05 | 33370 | 0.022062
3.3375e-05 | 33375 | 0.02205
3.338e-05 | 33380 | 0.022037
3.3385e-05 | 33385 | 0.022024
3.339e-05 | 33390 | 0.022012
3.3395e-05 | 33395 | 0.021999
3.34e-05 | 33400 | 0.021987
3.3405e-05 | 33405 | 0.021974
3.341e-05 | 33410 | 0.021961
3.3415e-05 | 33415 | 0.021949
3.342e-05 | 33420 | 0.021936
3.3425e-05 | 33425 | 0.021924
3.343e-05 | 33430 | 0.021911
3.3435e-05 | 33435 | 0.021898
3.344e-05 | 33440 | 0.021886
3.3445e-05 | 33445 | 0.021873
3.345e-05 | 33450 | 0.021861
3.3455e-05 | 33455 | 0.021848
3.346e-05 | 33460 | 0.021836
3.3465e-05 | 33465 | 0.021823
3.347e-05 | 33470 | 0.021811
3.3475e-05 | 33475 | 0.021798
3.348e-05 | 33480 | 0.021786
3.3485e-05 | 33485 | 0.021773
3.349e-05 | 33490 | 0.021761
3.3495e-05 | 33495 | 0.021748
3.35e-05 | 33500 | 0.021736
3.3505e-05 | 33505 | 0.021723
3.351e-05 | 33510 | 0.021711
3.3515e-05 | 33515 | 0.021699
3.352e-05 | 33520 | 0.021686
3.3525e-05 | 33525 | 0.021674
3.353e-05 | 33530 | 0.021661
3.3535e-05 | 33535 | 0.021649
3.354e-05 | 33540 | 0.021637
3.3545e-05 | 33545 | 0.021624
3.355e-05 | 33550 | 0.021612
3.3555e-05 | 33555 | 0.0216
3.356e-05 | 33560 | 0.021587
3.3565e-05 | 33565 | 0.021575
3.357e-05 | 33570 | 0.021563
3.3575e-05 | 33575 | 0.02155
3.358e-05 | 33580 | 0.021538
3.3585e-05 | 33585 | 0.021526
3.359e-05 | 33590 | 0.021513
3.3595e-05 | 33595 | 0.021501
3.36e-05 | 33600 | 0.021489
3.3605e-05 | 33605 | 0.021477
3.361e-05 | 33610 | 0.021464
3.3615e-05 | 33615 | 0.021452
3.362e-05 | 33620 | 0.02144
3.3625e-05 | 33625 | 0.021428
3.363e-05 | 33630 | 0.021415
3.3635e-05 | 33635 | 0.021403
3.364e-05 | 33640 | 0.021391
3.3645e-05 | 33645 | 0.021379
3.365e-05 | 33650 | 0.021367
3.3655e-05 | 33655 | 0.021354
3.366e-05 | 33660 | 0.021342
3.3665e-05 | 33665 | 0.02133
3.367e-05 | 33670 | 0.021318
3.3675e-05 | 33675 | 0.021306
3.368e-05 | 33680 | 0.021294
3.3685e-05 | 33685 | 0.021282
3.369e-05 | 33690 | 0.021269
3.3695e-05 | 33695 | 0.021257
3.37e-05 | 33700 | 0.021245
3.3705e-05 | 33705 | 0.021233
3.371e-05 | 33710 | 0.021221
3.3715e-05 | 33715 | 0.021209
3.372e-05 | 33720 | 0.021197
3.3725e-05 | 33725 | 0.021185
3.373e-05 | 33730 | 0.021173
3.3735e-05 | 33735 | 0.021161
3.374e-05 | 33740 | 0.021149
3.3745e-05 | 33745 | 0.021137
3.375e-05 | 33750 | 0.021125
3.3755e-05 | 33755 | 0.021113
3.376e-05 | 33760 | 0.021101
3.3765e-05 | 33765 | 0.021089
3.377e-05 | 33770 | 0.021077
3.3775e-05 | 33775 | 0.021065
3.378e-05 | 33780 | 0.021053
3.3785e-05 | 33785 | 0.021041
3.379e-05 | 33790 | 0.021029
3.3795e-05 | 33795 | 0.021017
3.38e-05 | 33800 | 0.021005
3.3805e-05 | 33805 | 0.020993
3.381e-05 | 33810 | 0.020981
3.3815e-05 | 33815 | 0.020969
3.382e-05 | 33820 | 0.020957
3.3825e-05 | 33825 | 0.020946
3.383e-05 | 33830 | 0.020934
3.3835e-05 | 33835 | 0.020922
3.384e-05 | 33840 | 0.02091
3.3845e-05 | 33845 | 0.020898
3.385e-05 | 33850 | 0.020886
3.3855e-05 | 33855 | 0.020874
3.386e-05 | 33860 | 0.020863
3.3865e-05 | 33865 | 0.020851
3.387e-05 | 33870 | 0.020839
3.3875e-05 | 33875 | 0.020827
3.388e-05 | 33880 | 0.020815
3.3885e-05 | 33885 | 0.020804
3.389e-05 | 33890 | 0.020792
3.3895e-05 | 33895 | 0.02078
3.39e-05 | 33900 | 0.020768
3.3905e-05 | 33905 | 0.020757
3.391e-05 | 33910 | 0.020745
3.3915e-05 | 33915 | 0.020733
3.392e-05 | 33920 | 0.020721
3.3925e-05 | 33925 | 0.02071
3.393e-05 | 33930 | 0.020698
3.3935e-05 | 33935 | 0.020686
3.394e-05 | 33940 | 0.020675
3.3945e-05 | 33945 | 0.020663
3.395e-05 | 33950 | 0.020651
3.3955e-05 | 33955 | 0.02064
3.396e-05 | 33960 | 0.020628
3.3965e-05 | 33965 | 0.020616
3.397e-05 | 33970 | 0.020605
3.3975e-05 | 33975 | 0.020593
3.398e-05 | 33980 | 0.020581
3.3985e-05 | 33985 | 0.02057
3.399e-05 | 33990 | 0.020558
3.3995e-05 | 33995 | 0.020546
3.4e-05 | 34000 | 0.020535
3.4005e-05 | 34005 | 0.020523
3.401e-05 | 34010 | 0.020512
3.4015e-05 | 34015 | 0.0205
3.402e-05 | 34020 | 0.020489
3.4025e-05 | 34025 | 0.020477
3.403e-05 | 34030 | 0.020465
3.4035e-05 | 34035 | 0.020454
3.404e-05 | 34040 | 0.020442
3.4045e-05 | 34045 | 0.020431
3.405e-05 | 34050 | 0.020419
3.4055e-05 | 34055 | 0.020408
3.406e-05 | 34060 | 0.020396
3.4065e-05 | 34065 | 0.020385
3.407e-05 | 34070 | 0.020373
3.4075e-05 | 34075 | 0.020362
3.408e-05 | 34080 | 0.02035
3.4085e-05 | 34085 | 0.020339
3.409e-05 | 34090 | 0.020328
3.4095e-05 | 34095 | 0.020316
3.41e-05 | 34100 | 0.020305
3.4105e-05 | 34105 | 0.020293
3.411e-05 | 34110 | 0.020282
3.4115e-05 | 34115 | 0.02027
3.412e-05 | 34120 | 0.020259
3.4125e-05 | 34125 | 0.020248
3.413e-05 | 34130 | 0.020236
3.4135e-05 | 34135 | 0.020225
3.414e-05 | 34140 | 0.020214
3.4145e-05 | 34145 | 0.020202
3.415e-05 | 34150 | 0.020191
3.4155e-05 | 34155 | 0.020179
3.416e-05 | 34160 | 0.020168
3.4165e-05 | 34165 | 0.020157
3.417e-05 | 34170 | 0.020145
3.4175e-05 | 34175 | 0.020134
3.418e-05 | 34180 | 0.020123
3.4185e-05 | 34185 | 0.020112
3.419e-05 | 34190 | 0.0201
3.4195e-05 | 34195 | 0.020089
3.42e-05 | 34200 | 0.020078
3.4205e-05 | 34205 | 0.020066
3.421e-05 | 34210 | 0.020055
3.4215e-05 | 34215 | 0.020044
3.422e-05 | 34220 | 0.020033
3.4225e-05 | 34225 | 0.020021
3.423e-05 | 34230 | 0.02001
3.4235e-05 | 34235 | 0.019999
3.424e-05 | 34240 | 0.019988
3.4245e-05 | 34245 | 0.019977
3.425e-05 | 34250 | 0.019965
3.4255e-05 | 34255 | 0.019954
3.426e-05 | 34260 | 0.019943
3.4265e-05 | 34265 | 0.019932
3.427e-05 | 34270 | 0.019921
3.4275e-05 | 34275 | 0.01991
3.428e-05 | 34280 | 0.019898
3.4285e-05 | 34285 | 0.019887
3.429e-05 | 34290 | 0.019876
3.4295e-05 | 34295 | 0.019865
3.43e-05 | 34300 | 0.019854
3.4305e-05 | 34305 | 0.019843
3.431e-05 | 34310 | 0.019832
3.4315e-05 | 34315 | 0.019821
3.432e-05 | 34320 | 0.01981
3.4325e-05 | 34325 | 0.019798
3.433e-05 | 34330 | 0.019787
3.4335e-05 | 34335 | 0.019776
3.434e-05 | 34340 | 0.019765
3.4345e-05 | 34345 | 0.019754
3.435e-05 | 34350 | 0.019743
3.4355e-05 | 34355 | 0.019732
3.436e-05 | 34360 | 0.019721
3.4365e-05 | 34365 | 0.01971
3.437e-05 | 34370 | 0.019699
3.4375e-05 | 34375 | 0.019688
3.438e-05 | 34380 | 0.019677
3.4385e-05 | 34385 | 0.019666
3.439e-05 | 34390 | 0.019655
3.4395e-05 | 34395 | 0.019644
3.44e-05 | 34400 | 0.019633
3.4405e-05 | 34405 | 0.019622
3.441e-05 | 34410 | 0.019611
3.4415e-05 | 34415 | 0.0196
3.442e-05 | 34420 | 0.019589
3.4425e-05 | 34425 | 0.019579
3.443e-05 | 34430 | 0.019568
3.4435e-05 | 34435 | 0.019557
3.444e-05 | 34440 | 0.019546
3.4445e-05 | 34445 | 0.019535
3.445e-05 | 34450 | 0.019524
3.4455e-05 | 34455 | 0.019513
3.446e-05 | 34460 | 0.019502
3.4465e-05 | 34465 | 0.019491
3.447e-05 | 34470 | 0.019481
3.4475e-05 | 34475 | 0.01947
3.448e-05 | 34480 | 0.019459
3.4485e-05 | 34485 | 0.019448
3.449e-05 | 34490 | 0.019437
3.4495e-05 | 34495 | 0.019426
3.45e-05 | 34500 | 0.019416
3.4505e-05 | 34505 | 0.019405
3.451e-05 | 34510 | 0.019394
3.4515e-05 | 34515 | 0.019383
3.452e-05 | 34520 | 0.019372
3.4525e-05 | 34525 | 0.019362
3.453e-05 | 34530 | 0.019351
3.4535e-05 | 34535 | 0.01934
3.454e-05 | 34540 | 0.019329
3.4545e-05 | 34545 | 0.019319
3.455e-05 | 34550 | 0.019308
3.4555e-05 | 34555 | 0.019297
3.456e-05 | 34560 | 0.019286
3.4565e-05 | 34565 | 0.019276
3.457e-05 | 34570 | 0.019265
3.4575e-05 | 34575 | 0.019254
3.458e-05 | 34580 | 0.019244
3.4585e-05 | 34585 | 0.019233
3.459e-05 | 34590 | 0.019222
3.4595e-05 | 34595 | 0.019212
3.46e-05 | 34600 | 0.019201
3.4605e-05 | 34605 | 0.01919
3.461e-05 | 34610 | 0.01918
3.4615e-05 | 34615 | 0.019169
3.462e-05 | 34620 | 0.019158
3.4625e-05 | 34625 | 0.019148
3.463e-05 | 34630 | 0.019137
3.4635e-05 | 34635 | 0.019127
3.464e-05 | 34640 | 0.019116
3.4645e-05 | 34645 | 0.019105
3.465e-05 | 34650 | 0.019095
3.4655e-05 | 34655 | 0.019084
3.466e-05 | 34660 | 0.019074
3.4665e-05 | 34665 | 0.019063
3.467e-05 | 34670 | 0.019052
3.4675e-05 | 34675 | 0.019042
3.468e-05 | 34680 | 0.019031
3.4685e-05 | 34685 | 0.019021
3.469e-05 | 34690 | 0.01901
3.4695e-05 | 34695 | 0.019
3.47e-05 | 34700 | 0.018989
3.4705e-05 | 34705 | 0.018979
3.471e-05 | 34710 | 0.018968
3.4715e-05 | 34715 | 0.018958
3.472e-05 | 34720 | 0.018947
3.4725e-05 | 34725 | 0.018937
3.473e-05 | 34730 | 0.018926
3.4735e-05 | 34735 | 0.018916
3.474e-05 | 34740 | 0.018905
3.4745e-05 | 34745 | 0.018895
3.475e-05 | 34750 | 0.018885
3.4755e-05 | 34755 | 0.018874
3.476e-05 | 34760 | 0.018864
3.4765e-05 | 34765 | 0.018853
3.477e-05 | 34770 | 0.018843
3.4775e-05 | 34775 | 0.018832
3.478e-05 | 34780 | 0.018822
3.4785e-05 | 34785 | 0.018812
3.479e-05 | 34790 | 0.018801
3.4795e-05 | 34795 | 0.018791
3.48e-05 | 34800 | 0.01878
3.4805e-05 | 34805 | 0.01877
3.481e-05 | 34810 | 0.01876
3.4815e-05 | 34815 | 0.018749
3.482e-05 | 34820 | 0.018739
3.4825e-05 | 34825 | 0.018729
3.483e-05 | 34830 | 0.018718
3.4835e-05 | 34835 | 0.018708
3.484e-05 | 34840 | 0.018698
3.4845e-05 | 34845 | 0.018687
3.485e-05 | 34850 | 0.018677
3.4855e-05 | 34855 | 0.018667
3.486e-05 | 34860 | 0.018657
3.4865e-05 | 34865 | 0.018646
3.487e-05 | 34870 | 0.018636
3.4875e-05 | 34875 | 0.018626
3.488e-05 | 34880 | 0.018616
3.4885e-05 | 34885 | 0.018605
3.489e-05 | 34890 | 0.018595
3.4895e-05 | 34895 | 0.018585
3.49e-05 | 34900 | 0.018575
3.4905e-05 | 34905 | 0.018564
3.491e-05 | 34910 | 0.018554
3.4915e-05 | 34915 | 0.018544
3.492e-05 | 34920 | 0.018534
3.4925e-05 | 34925 | 0.018524
3.493e-05 | 34930 | 0.018513
3.4935e-05 | 34935 | 0.018503
3.494e-05 | 34940 | 0.018493
3.4945e-05 | 34945 | 0.018483
3.495e-05 | 34950 | 0.018473
3.4955e-05 | 34955 | 0.018463
3.496e-05 | 34960 | 0.018452
3.4965e-05 | 34965 | 0.018442
3.497e-05 | 34970 | 0.018432
3.4975e-05 | 34975 | 0.018422
3.498e-05 | 34980 | 0.018412
3.4985e-05 | 34985 | 0.018402
3.499e-05 | 34990 | 0.018392
3.4995e-05 | 34995 | 0.018382
3.5e-05 | 35000 | 0.018371
3.5005e-05 | 35005 | 0.018361
3.501e-05 | 35010 | 0.018351
3.5015e-05 | 35015 | 0.018341
3.502e-05 | 35020 | 0.018331
3.5025e-05 | 35025 | 0.018321
3.503e-05 | 35030 | 0.018311
3.5035e-05 | 35035 | 0.018301
3.504e-05 | 35040 | 0.018291
3.5045e-05 | 35045 | 0.018281
3.505e-05 | 35050 | 0.018271
3.5055e-05 | 35055 | 0.018261
3.506e-05 | 35060 | 0.018251
3.5065e-05 | 35065 | 0.018241
3.507e-05 | 35070 | 0.018231
3.5075e-05 | 35075 | 0.018221
3.508e-05 | 35080 | 0.018211
3.5085e-05 | 35085 | 0.018201
3.509e-05 | 35090 | 0.018191
3.5095e-05 | 35095 | 0.018181
3.51e-05 | 35100 | 0.018171
3.5105e-05 | 35105 | 0.018161
3.511e-05 | 35110 | 0.018151
3.5115e-05 | 35115 | 0.018141
3.512e-05 | 35120 | 0.018131
3.5125e-05 | 35125 | 0.018121
3.513e-05 | 35130 | 0.018112
3.5135e-05 | 35135 | 0.018102
3.514e-05 | 35140 | 0.018092
3.5145e-05 | 35145 | 0.018082
3.515e-05 | 35150 | 0.018072
3.5155e-05 | 35155 | 0.018062
3.516e-05 | 35160 | 0.018052
3.5165e-05 | 35165 | 0.018042
3.517e-05 | 35170 | 0.018033
3.5175e-05 | 35175 | 0.018023
3.518e-05 | 35180 | 0.018013
3.5185e-05 | 35185 | 0.018003
3.519e-05 | 35190 | 0.017993
3.5195e-05 | 35195 | 0.017983
3.52e-05 | 35200 | 0.017974
3.5205e-05 | 35205 | 0.017964
3.521e-05 | 35210 | 0.017954
3.5215e-05 | 35215 | 0.017944
3.522e-05 | 35220 | 0.017934
3.5225e-05 | 35225 | 0.017925
3.523e-05 | 35230 | 0.017915
3.5235e-05 | 35235 | 0.017905
3.524e-05 | 35240 | 0.017895
3.5245e-05 | 35245 | 0.017885
3.525e-05 | 35250 | 0.017876
3.5255e-05 | 35255 | 0.017866
3.526e-05 | 35260 | 0.017856
3.5265e-05 | 35265 | 0.017847
3.527e-05 | 35270 | 0.017837
3.5275e-05 | 35275 | 0.017827
3.528e-05 | 35280 | 0.017817
3.5285e-05 | 35285 | 0.017808
3.529e-05 | 35290 | 0.017798
3.5295e-05 | 35295 | 0.017788
3.53e-05 | 35300 | 0.017779
3.5305e-05 | 35305 | 0.017769
3.531e-05 | 35310 | 0.017759
3.5315e-05 | 35315 | 0.01775
3.532e-05 | 35320 | 0.01774
3.5325e-05 | 35325 | 0.01773
3.533e-05 | 35330 | 0.017721
3.5335e-05 | 35335 | 0.017711
3.534e-05 | 35340 | 0.017701
3.5345e-05 | 35345 | 0.017692
3.535e-05 | 35350 | 0.017682
3.5355e-05 | 35355 | 0.017673
3.536e-05 | 35360 | 0.017663
3.5365e-05 | 35365 | 0.017653
3.537e-05 | 35370 | 0.017644
3.5375e-05 | 35375 | 0.017634
3.538e-05 | 35380 | 0.017625
3.5385e-05 | 35385 | 0.017615
3.539e-05 | 35390 | 0.017605
3.5395e-05 | 35395 | 0.017596
3.54e-05 | 35400 | 0.017586
3.5405e-05 | 35405 | 0.017577
3.541e-05 | 35410 | 0.017567
3.5415e-05 | 35415 | 0.017558
3.542e-05 | 35420 | 0.017548
3.5425e-05 | 35425 | 0.017539
3.543e-05 | 35430 | 0.017529
3.5435e-05 | 35435 | 0.01752
3.544e-05 | 35440 | 0.01751
3.5445e-05 | 35445 | 0.017501
3.545e-05 | 35450 | 0.017491
3.5455e-05 | 35455 | 0.017482
3.546e-05 | 35460 | 0.017472
3.5465e-05 | 35465 | 0.017463
3.547e-05 | 35470 | 0.017453
3.5475e-05 | 35475 | 0.017444
3.548e-05 | 35480 | 0.017434
3.5485e-05 | 35485 | 0.017425
3.549e-05 | 35490 | 0.017415
3.5495e-05 | 35495 | 0.017406
3.55e-05 | 35500 | 0.017397
3.5505e-05 | 35505 | 0.017387
3.551e-05 | 35510 | 0.017378
3.5515e-05 | 35515 | 0.017368
3.552e-05 | 35520 | 0.017359
3.5525e-05 | 35525 | 0.01735
3.553e-05 | 35530 | 0.01734
3.5535e-05 | 35535 | 0.017331
3.554e-05 | 35540 | 0.017321
3.5545e-05 | 35545 | 0.017312
3.555e-05 | 35550 | 0.017303
3.5555e-05 | 35555 | 0.017293
3.556e-05 | 35560 | 0.017284
3.5565e-05 | 35565 | 0.017275
3.557e-05 | 35570 | 0.017265
3.5575e-05 | 35575 | 0.017256
3.558e-05 | 35580 | 0.017247
3.5585e-05 | 35585 | 0.017237
3.559e-05 | 35590 | 0.017228
3.5595e-05 | 35595 | 0.017219
3.56e-05 | 35600 | 0.017209
3.5605e-05 | 35605 | 0.0172
3.561e-05 | 35610 | 0.017191
3.5615e-05 | 35615 | 0.017182
3.562e-05 | 35620 | 0.017172
3.5625e-05 | 35625 | 0.017163
3.563e-05 | 35630 | 0.017154
3.5635e-05 | 35635 | 0.017145
3.564e-05 | 35640 | 0.017135
3.5645e-05 | 35645 | 0.017126
3.565e-05 | 35650 | 0.017117
3.5655e-05 | 35655 | 0.017108
3.566e-05 | 35660 | 0.017098
3.5665e-05 | 35665 | 0.017089
3.567e-05 | 35670 | 0.01708
3.5675e-05 | 35675 | 0.017071
3.568e-05 | 35680 | 0.017061
3.5685e-05 | 35685 | 0.017052
3.569e-05 | 35690 | 0.017043
3.5695e-05 | 35695 | 0.017034
3.57e-05 | 35700 | 0.017025
3.5705e-05 | 35705 | 0.017016
3.571e-05 | 35710 | 0.017006
3.5715e-05 | 35715 | 0.016997
3.572e-05 | 35720 | 0.016988
3.5725e-05 | 35725 | 0.016979
3.573e-05 | 35730 | 0.01697
3.5735e-05 | 35735 | 0.016961
3.574e-05 | 35740 | 0.016952
3.5745e-05 | 35745 | 0.016942
3.575e-05 | 35750 | 0.016933
3.5755e-05 | 35755 | 0.016924
3.576e-05 | 35760 | 0.016915
3.5765e-05 | 35765 | 0.016906
3.577e-05 | 35770 | 0.016897
3.5775e-05 | 35775 | 0.016888
3.578e-05 | 35780 | 0.016879
3.5785e-05 | 35785 | 0.01687
3.579e-05 | 35790 | 0.016861
3.5795e-05 | 35795 | 0.016852
3.58e-05 | 35800 | 0.016843
3.5805e-05 | 35805 | 0.016834
3.581e-05 | 35810 | 0.016824
3.5815e-05 | 35815 | 0.016815
3.582e-05 | 35820 | 0.016806
3.5825e-05 | 35825 | 0.016797
3.583e-05 | 35830 | 0.016788
3.5835e-05 | 35835 | 0.016779
3.584e-05 | 35840 | 0.01677
3.5845e-05 | 35845 | 0.016761
3.585e-05 | 35850 | 0.016752
3.5855e-05 | 35855 | 0.016743
3.586e-05 | 35860 | 0.016734
3.5865e-05 | 35865 | 0.016725
3.587e-05 | 35870 | 0.016716
3.5875e-05 | 35875 | 0.016708
3.588e-05 | 35880 | 0.016699
3.5885e-05 | 35885 | 0.01669
3.589e-05 | 35890 | 0.016681
3.5895e-05 | 35895 | 0.016672
3.59e-05 | 35900 | 0.016663
3.5905e-05 | 35905 | 0.016654
3.591e-05 | 35910 | 0.016645
3.5915e-05 | 35915 | 0.016636
3.592e-05 | 35920 | 0.016627
3.5925e-05 | 35925 | 0.016618
3.593e-05 | 35930 | 0.016609
3.5935e-05 | 35935 | 0.0166
3.594e-05 | 35940 | 0.016592
3.5945e-05 | 35945 | 0.016583
3.595e-05 | 35950 | 0.016574
3.5955e-05 | 35955 | 0.016565
3.596e-05 | 35960 | 0.016556
3.5965e-05 | 35965 | 0.016547
3.597e-05 | 35970 | 0.016538
3.5975e-05 | 35975 | 0.01653
3.598e-05 | 35980 | 0.016521
3.5985e-05 | 35985 | 0.016512
3.599e-05 | 35990 | 0.016503
3.5995e-05 | 35995 | 0.016494
3.6e-05 | 36000 | 0.016485
3.6005e-05 | 36005 | 0.016477
3.601e-05 | 36010 | 0.016468
3.6015e-05 | 36015 | 0.016459
3.602e-05 | 36020 | 0.01645
3.6025e-05 | 36025 | 0.016441
3.603e-05 | 36030 | 0.016433
3.6035e-05 | 36035 | 0.016424
3.604e-05 | 36040 | 0.016415
3.6045e-05 | 36045 | 0.016406
3.605e-05 | 36050 | 0.016398
3.6055e-05 | 36055 | 0.016389
3.606e-05 | 36060 | 0.01638
3.6065e-05 | 36065 | 0.016371
3.607e-05 | 36070 | 0.016363
3.6075e-05 | 36075 | 0.016354
3.608e-05 | 36080 | 0.016345
3.6085e-05 | 36085 | 0.016337
3.609e-05 | 36090 | 0.016328
3.6095e-05 | 36095 | 0.016319
3.61e-05 | 36100 | 0.01631
3.6105e-05 | 36105 | 0.016302
3.611e-05 | 36110 | 0.016293
3.6115e-05 | 36115 | 0.016284
3.612e-05 | 36120 | 0.016276
3.6125e-05 | 36125 | 0.016267
3.613e-05 | 36130 | 0.016258
3.6135e-05 | 36135 | 0.01625
3.614e-05 | 36140 | 0.016241
3.6145e-05 | 36145 | 0.016232
3.615e-05 | 36150 | 0.016224
3.6155e-05 | 36155 | 0.016215
3.616e-05 | 36160 | 0.016207
3.6165e-05 | 36165 | 0.016198
3.617e-05 | 36170 | 0.016189
3.6175e-05 | 36175 | 0.016181
3.618e-05 | 36180 | 0.016172
3.6185e-05 | 36185 | 0.016163
3.619e-05 | 36190 | 0.016155
3.6195e-05 | 36195 | 0.016146
3.62e-05 | 36200 | 0.016138
3.6205e-05 | 36205 | 0.016129
3.621e-05 | 36210 | 0.016121
3.6215e-05 | 36215 | 0.016112
3.622e-05 | 36220 | 0.016103
3.6225e-05 | 36225 | 0.016095
3.623e-05 | 36230 | 0.016086
3.6235e-05 | 36235 | 0.016078
3.624e-05 | 36240 | 0.016069
3.6245e-05 | 36245 | 0.016061
3.625e-05 | 36250 | 0.016052
3.6255e-05 | 36255 | 0.016044
3.626e-05 | 36260 | 0.016035
3.6265e-05 | 36265 | 0.016027
3.627e-05 | 36270 | 0.016018
3.6275e-05 | 36275 | 0.01601
3.628e-05 | 36280 | 0.016001
3.6285e-05 | 36285 | 0.015993
3.629e-05 | 36290 | 0.015984
3.6295e-05 | 36295 | 0.015976
3.63e-05 | 36300 | 0.015967
3.6305e-05 | 36305 | 0.015959
3.631e-05 | 36310 | 0.01595
3.6315e-05 | 36315 | 0.015942
3.632e-05 | 36320 | 0.015934
3.6325e-05 | 36325 | 0.015925
3.633e-05 | 36330 | 0.015917
3.6335e-05 | 36335 | 0.015908
3.634e-05 | 36340 | 0.0159
3.6345e-05 | 36345 | 0.015891
3.635e-05 | 36350 | 0.015883
3.6355e-05 | 36355 | 0.015875
3.636e-05 | 36360 | 0.015866
3.6365e-05 | 36365 | 0.015858
3.637e-05 | 36370 | 0.015849
3.6375e-05 | 36375 | 0.015841
3.638e-05 | 36380 | 0.015833
3.6385e-05 | 36385 | 0.015824
3.639e-05 | 36390 | 0.015816
3.6395e-05 | 36395 | 0.015807
3.64e-05 | 36400 | 0.015799
3.6405e-05 | 36405 | 0.015791
3.641e-05 | 36410 | 0.015782
3.6415e-05 | 36415 | 0.015774
3.642e-05 | 36420 | 0.015766
3.6425e-05 | 36425 | 0.015757
3.643e-05 | 36430 | 0.015749
3.6435e-05 | 36435 | 0.015741
3.644e-05 | 36440 | 0.015732
3.6445e-05 | 36445 | 0.015724
3.645e-05 | 36450 | 0.015716
3.6455e-05 | 36455 | 0.015708
3.646e-05 | 36460 | 0.015699
3.6465e-05 | 36465 | 0.015691
3.647e-05 | 36470 | 0.015683
3.6475e-05 | 36475 | 0.015674
3.648e-05 | 36480 | 0.015666
3.6485e-05 | 36485 | 0.015658
3.649e-05 | 36490 | 0.01565
3.6495e-05 | 36495 | 0.015641
3.65e-05 | 36500 | 0.015633
3.6505e-05 | 36505 | 0.015625
3.651e-05 | 36510 | 0.015617
3.6515e-05 | 36515 | 0.015608
3.652e-05 | 36520 | 0.0156
3.6525e-05 | 36525 | 0.015592
3.653e-05 | 36530 | 0.015584
3.6535e-05 | 36535 | 0.015576
3.654e-05 | 36540 | 0.015567
3.6545e-05 | 36545 | 0.015559
3.655e-05 | 36550 | 0.015551
3.6555e-05 | 36555 | 0.015543
3.656e-05 | 36560 | 0.015535
3.6565e-05 | 36565 | 0.015526
3.657e-05 | 36570 | 0.015518
3.6575e-05 | 36575 | 0.01551
3.658e-05 | 36580 | 0.015502
3.6585e-05 | 36585 | 0.015494
3.659e-05 | 36590 | 0.015486
3.6595e-05 | 36595 | 0.015478
3.66e-05 | 36600 | 0.015469
3.6605e-05 | 36605 | 0.015461
3.661e-05 | 36610 | 0.015453
3.6615e-05 | 36615 | 0.015445
3.662e-05 | 36620 | 0.015437
3.6625e-05 | 36625 | 0.015429
3.663e-05 | 36630 | 0.015421
3.6635e-05 | 36635 | 0.015413
3.664e-05 | 36640 | 0.015404
3.6645e-05 | 36645 | 0.015396
3.665e-05 | 36650 | 0.015388
3.6655e-05 | 36655 | 0.01538
3.666e-05 | 36660 | 0.015372
3.6665e-05 | 36665 | 0.015364
3.667e-05 | 36670 | 0.015356
3.6675e-05 | 36675 | 0.015348
3.668e-05 | 36680 | 0.01534
3.6685e-05 | 36685 | 0.015332
3.669e-05 | 36690 | 0.015324
3.6695e-05 | 36695 | 0.015316
3.67e-05 | 36700 | 0.015308
3.6705e-05 | 36705 | 0.0153
3.671e-05 | 36710 | 0.015292
3.6715e-05 | 36715 | 0.015284
3.672e-05 | 36720 | 0.015276
3.6725e-05 | 36725 | 0.015268
3.673e-05 | 36730 | 0.01526
3.6735e-05 | 36735 | 0.015252
3.674e-05 | 36740 | 0.015244
3.6745e-05 | 36745 | 0.015236
3.675e-05 | 36750 | 0.015228
3.6755e-05 | 36755 | 0.01522
3.676e-05 | 36760 | 0.015212
3.6765e-05 | 36765 | 0.015204
3.677e-05 | 36770 | 0.015196
3.6775e-05 | 36775 | 0.015188
3.678e-05 | 36780 | 0.01518
3.6785e-05 | 36785 | 0.015172
3.679e-05 | 36790 | 0.015164
3.6795e-05 | 36795 | 0.015156
3.68e-05 | 36800 | 0.015148
3.6805e-05 | 36805 | 0.01514
3.681e-05 | 36810 | 0.015132
3.6815e-05 | 36815 | 0.015124
3.682e-05 | 36820 | 0.015116
3.6825e-05 | 36825 | 0.015109
3.683e-05 | 36830 | 0.015101
3.6835e-05 | 36835 | 0.015093
3.684e-05 | 36840 | 0.015085
3.6845e-05 | 36845 | 0.015077
3.685e-05 | 36850 | 0.015069
3.6855e-05 | 36855 | 0.015061
3.686e-05 | 36860 | 0.015053
3.6865e-05 | 36865 | 0.015046
3.687e-05 | 36870 | 0.015038
3.6875e-05 | 36875 | 0.01503
3.688e-05 | 36880 | 0.015022
3.6885e-05 | 36885 | 0.015014
3.689e-05 | 36890 | 0.015006
3.6895e-05 | 36895 | 0.014998
3.69e-05 | 36900 | 0.014991
3.6905e-05 | 36905 | 0.014983
3.691e-05 | 36910 | 0.014975
3.6915e-05 | 36915 | 0.014967
3.692e-05 | 36920 | 0.014959
3.6925e-05 | 36925 | 0.014952
3.693e-05 | 36930 | 0.014944
3.6935e-05 | 36935 | 0.014936
3.694e-05 | 36940 | 0.014928
3.6945e-05 | 36945 | 0.01492
3.695e-05 | 36950 | 0.014913
3.6955e-05 | 36955 | 0.014905
3.696e-05 | 36960 | 0.014897
3.6965e-05 | 36965 | 0.014889
3.697e-05 | 36970 | 0.014882
3.6975e-05 | 36975 | 0.014874
3.698e-05 | 36980 | 0.014866
3.6985e-05 | 36985 | 0.014858
3.699e-05 | 36990 | 0.014851
3.6995e-05 | 36995 | 0.014843
3.7e-05 | 37000 | 0.014835
3.7005e-05 | 37005 | 0.014827
3.701e-05 | 37010 | 0.01482
3.7015e-05 | 37015 | 0.014812
3.702e-05 | 37020 | 0.014804
3.7025e-05 | 37025 | 0.014797
3.703e-05 | 37030 | 0.014789
3.7035e-05 | 37035 | 0.014781
3.704e-05 | 37040 | 0.014774
3.7045e-05 | 37045 | 0.014766
3.705e-05 | 37050 | 0.014758
3.7055e-05 | 37055 | 0.014751
3.706e-05 | 37060 | 0.014743
3.7065e-05 | 37065 | 0.014735
3.707e-05 | 37070 | 0.014728
3.7075e-05 | 37075 | 0.01472
3.708e-05 | 37080 | 0.014712
3.7085e-05 | 37085 | 0.014705
3.709e-05 | 37090 | 0.014697
3.7095e-05 | 37095 | 0.014689
3.71e-05 | 37100 | 0.014682
3.7105e-05 | 37105 | 0.014674
3.711e-05 | 37110 | 0.014667
3.7115e-05 | 37115 | 0.014659
3.712e-05 | 37120 | 0.014651
3.7125e-05 | 37125 | 0.014644
3.713e-05 | 37130 | 0.014636
3.7135e-05 | 37135 | 0.014629
3.714e-05 | 37140 | 0.014621
3.7145e-05 | 37145 | 0.014613
3.715e-05 | 37150 | 0.014606
3.7155e-05 | 37155 | 0.014598
3.716e-05 | 37160 | 0.014591
3.7165e-05 | 37165 | 0.014583
3.717e-05 | 37170 | 0.014576
3.7175e-05 | 37175 | 0.014568
3.718e-05 | 37180 | 0.01456
3.7185e-05 | 37185 | 0.014553
3.719e-05 | 37190 | 0.014545
3.7195e-05 | 37195 | 0.014538
3.72e-05 | 37200 | 0.01453
3.7205e-05 | 37205 | 0.014523
3.721e-05 | 37210 | 0.014515
3.7215e-05 | 37215 | 0.014508
3.722e-05 | 37220 | 0.0145
3.7225e-05 | 37225 | 0.014493
3.723e-05 | 37230 | 0.014485
3.7235e-05 | 37235 | 0.014478
3.724e-05 | 37240 | 0.01447
3.7245e-05 | 37245 | 0.014463
3.725e-05 | 37250 | 0.014455
3.7255e-05 | 37255 | 0.014448
3.726e-05 | 37260 | 0.01444
3.7265e-05 | 37265 | 0.014433
3.727e-05 | 37270 | 0.014425
3.7275e-05 | 37275 | 0.014418
3.728e-05 | 37280 | 0.014411
3.7285e-05 | 37285 | 0.014403
3.729e-05 | 37290 | 0.014396
3.7295e-05 | 37295 | 0.014388
3.73e-05 | 37300 | 0.014381
3.7305e-05 | 37305 | 0.014373
3.731e-05 | 37310 | 0.014366
3.7315e-05 | 37315 | 0.014359
3.732e-05 | 37320 | 0.014351
3.7325e-05 | 37325 | 0.014344
3.733e-05 | 37330 | 0.014336
3.7335e-05 | 37335 | 0.014329
3.734e-05 | 37340 | 0.014322
3.7345e-05 | 37345 | 0.014314
3.735e-05 | 37350 | 0.014307
3.7355e-05 | 37355 | 0.014299
3.736e-05 | 37360 | 0.014292
3.7365e-05 | 37365 | 0.014285
3.737e-05 | 37370 | 0.014277
3.7375e-05 | 37375 | 0.01427
3.738e-05 | 37380 | 0.014263
3.7385e-05 | 37385 | 0.014255
3.739e-05 | 37390 | 0.014248
3.7395e-05 | 37395 | 0.014241
3.74e-05 | 37400 | 0.014233
3.7405e-05 | 37405 | 0.014226
3.741e-05 | 37410 | 0.014219
3.7415e-05 | 37415 | 0.014211
3.742e-05 | 37420 | 0.014204
3.7425e-05 | 37425 | 0.014197
3.743e-05 | 37430 | 0.014189
3.7435e-05 | 37435 | 0.014182
3.744e-05 | 37440 | 0.014175
3.7445e-05 | 37445 | 0.014167
3.745e-05 | 37450 | 0.01416
3.7455e-05 | 37455 | 0.014153
3.746e-05 | 37460 | 0.014146
3.7465e-05 | 37465 | 0.014138
3.747e-05 | 37470 | 0.014131
3.7475e-05 | 37475 | 0.014124
3.748e-05 | 37480 | 0.014116
3.7485e-05 | 37485 | 0.014109
3.749e-05 | 37490 | 0.014102
3.7495e-05 | 37495 | 0.014095
3.75e-05 | 37500 | 0.014087
3.7505e-05 | 37505 | 0.01408
3.751e-05 | 37510 | 0.014073
3.7515e-05 | 37515 | 0.014066
3.752e-05 | 37520 | 0.014059
3.7525e-05 | 37525 | 0.014051
3.753e-05 | 37530 | 0.014044
3.7535e-05 | 37535 | 0.014037
3.754e-05 | 37540 | 0.01403
3.7545e-05 | 37545 | 0.014023
3.755e-05 | 37550 | 0.014015
3.7555e-05 | 37555 | 0.014008
3.756e-05 | 37560 | 0.014001
3.7565e-05 | 37565 | 0.013994
3.757e-05 | 37570 | 0.013987
3.7575e-05 | 37575 | 0.013979
3.758e-05 | 37580 | 0.013972
3.7585e-05 | 37585 | 0.013965
3.759e-05 | 37590 | 0.013958
3.7595e-05 | 37595 | 0.013951
3.76e-05 | 37600 | 0.013944
3.7605e-05 | 37605 | 0.013937
3.761e-05 | 37610 | 0.013929
3.7615e-05 | 37615 | 0.013922
3.762e-05 | 37620 | 0.013915
3.7625e-05 | 37625 | 0.013908
3.763e-05 | 37630 | 0.013901
3.7635e-05 | 37635 | 0.013894
3.764e-05 | 37640 | 0.013887
3.7645e-05 | 37645 | 0.01388
3.765e-05 | 37650 | 0.013872
3.7655e-05 | 37655 | 0.013865
3.766e-05 | 37660 | 0.013858
3.7665e-05 | 37665 | 0.013851
3.767e-05 | 37670 | 0.013844
3.7675e-05 | 37675 | 0.013837
3.768e-05 | 37680 | 0.01383
3.7685e-05 | 37685 | 0.013823
3.769e-05 | 37690 | 0.013816
3.7695e-05 | 37695 | 0.013809
3.77e-05 | 37700 | 0.013802
3.7705e-05 | 37705 | 0.013795
3.771e-05 | 37710 | 0.013788
3.7715e-05 | 37715 | 0.01378
3.772e-05 | 37720 | 0.013773
3.7725e-05 | 37725 | 0.013766
3.773e-05 | 37730 | 0.013759
3.7735e-05 | 37735 | 0.013752
3.774e-05 | 37740 | 0.013745
3.7745e-05 | 37745 | 0.013738
3.775e-05 | 37750 | 0.013731
3.7755e-05 | 37755 | 0.013724
3.776e-05 | 37760 | 0.013717
3.7765e-05 | 37765 | 0.01371
3.777e-05 | 37770 | 0.013703
3.7775e-05 | 37775 | 0.013696
3.778e-05 | 37780 | 0.013689
3.7785e-05 | 37785 | 0.013682
3.779e-05 | 37790 | 0.013675
3.7795e-05 | 37795 | 0.013668
3.78e-05 | 37800 | 0.013661
3.7805e-05 | 37805 | 0.013654
3.781e-05 | 37810 | 0.013647
3.7815e-05 | 37815 | 0.013641
3.782e-05 | 37820 | 0.013634
3.7825e-05 | 37825 | 0.013627
3.783e-05 | 37830 | 0.01362
3.7835e-05 | 37835 | 0.013613
3.784e-05 | 37840 | 0.013606
3.7845e-05 | 37845 | 0.013599
3.785e-05 | 37850 | 0.013592
3.7855e-05 | 37855 | 0.013585
3.786e-05 | 37860 | 0.013578
3.7865e-05 | 37865 | 0.013571
3.787e-05 | 37870 | 0.013564
3.7875e-05 | 37875 | 0.013557
3.788e-05 | 37880 | 0.013551
3.7885e-05 | 37885 | 0.013544
3.789e-05 | 37890 | 0.013537
3.7895e-05 | 37895 | 0.01353
3.79e-05 | 37900 | 0.013523
3.7905e-05 | 37905 | 0.013516
3.791e-05 | 37910 | 0.013509
3.7915e-05 | 37915 | 0.013502
3.792e-05 | 37920 | 0.013495
3.7925e-05 | 37925 | 0.013489
3.793e-05 | 37930 | 0.013482
3.7935e-05 | 37935 | 0.013475
3.794e-05 | 37940 | 0.013468
3.7945e-05 | 37945 | 0.013461
3.795e-05 | 37950 | 0.013454
3.7955e-05 | 37955 | 0.013448
3.796e-05 | 37960 | 0.013441
3.7965e-05 | 37965 | 0.013434
3.797e-05 | 37970 | 0.013427
3.7975e-05 | 37975 | 0.01342
3.798e-05 | 37980 | 0.013413
3.7985e-05 | 37985 | 0.013407
3.799e-05 | 37990 | 0.0134
3.7995e-05 | 37995 | 0.013393
3.8e-05 | 38000 | 0.013386
3.8005e-05 | 38005 | 0.013379
3.801e-05 | 38010 | 0.013373
3.8015e-05 | 38015 | 0.013366
3.802e-05 | 38020 | 0.013359
3.8025e-05 | 38025 | 0.013352
3.803e-05 | 38030 | 0.013346
3.8035e-05 | 38035 | 0.013339
3.804e-05 | 38040 | 0.013332
3.8045e-05 | 38045 | 0.013325
3.805e-05 | 38050 | 0.013319
3.8055e-05 | 38055 | 0.013312
3.806e-05 | 38060 | 0.013305
3.8065e-05 | 38065 | 0.013298
3.807e-05 | 38070 | 0.013292
3.8075e-05 | 38075 | 0.013285
3.808e-05 | 38080 | 0.013278
3.8085e-05 | 38085 | 0.013271
3.809e-05 | 38090 | 0.013265
3.8095e-05 | 38095 | 0.013258
3.81e-05 | 38100 | 0.013251
3.8105e-05 | 38105 | 0.013245
3.811e-05 | 38110 | 0.013238
3.8115e-05 | 38115 | 0.013231
3.812e-05 | 38120 | 0.013225
3.8125e-05 | 38125 | 0.013218
3.813e-05 | 38130 | 0.013211
3.8135e-05 | 38135 | 0.013204
3.814e-05 | 38140 | 0.013198
3.8145e-05 | 38145 | 0.013191
3.815e-05 | 38150 | 0.013184
3.8155e-05 | 38155 | 0.013178
3.816e-05 | 38160 | 0.013171
3.8165e-05 | 38165 | 0.013164
3.817e-05 | 38170 | 0.013158
3.8175e-05 | 38175 | 0.013151
3.818e-05 | 38180 | 0.013145
3.8185e-05 | 38185 | 0.013138
3.819e-05 | 38190 | 0.013131
3.8195e-05 | 38195 | 0.013125
3.82e-05 | 38200 | 0.013118
3.8205e-05 | 38205 | 0.013111
3.821e-05 | 38210 | 0.013105
3.8215e-05 | 38215 | 0.013098
3.822e-05 | 38220 | 0.013092
3.8225e-05 | 38225 | 0.013085
3.823e-05 | 38230 | 0.013078
3.8235e-05 | 38235 | 0.013072
3.824e-05 | 38240 | 0.013065
3.8245e-05 | 38245 | 0.013059
3.825e-05 | 38250 | 0.013052
3.8255e-05 | 38255 | 0.013045
3.826e-05 | 38260 | 0.013039
3.8265e-05 | 38265 | 0.013032
3.827e-05 | 38270 | 0.013026
3.8275e-05 | 38275 | 0.013019
3.828e-05 | 38280 | 0.013013
3.8285e-05 | 38285 | 0.013006
3.829e-05 | 38290 | 0.013
3.8295e-05 | 38295 | 0.012993
3.83e-05 | 38300 | 0.012986
3.8305e-05 | 38305 | 0.01298
3.831e-05 | 38310 | 0.012973
3.8315e-05 | 38315 | 0.012967
3.832e-05 | 38320 | 0.01296
3.8325e-05 | 38325 | 0.012954
3.833e-05 | 38330 | 0.012947
3.8335e-05 | 38335 | 0.012941
3.834e-05 | 38340 | 0.012934
3.8345e-05 | 38345 | 0.012928
3.835e-05 | 38350 | 0.012921
3.8355e-05 | 38355 | 0.012915
3.836e-05 | 38360 | 0.012908
3.8365e-05 | 38365 | 0.012902
3.837e-05 | 38370 | 0.012895
3.8375e-05 | 38375 | 0.012889
3.838e-05 | 38380 | 0.012882
3.8385e-05 | 38385 | 0.012876
3.839e-05 | 38390 | 0.012869
3.8395e-05 | 38395 | 0.012863
3.84e-05 | 38400 | 0.012856
3.8405e-05 | 38405 | 0.01285
3.841e-05 | 38410 | 0.012844
3.8415e-05 | 38415 | 0.012837
3.842e-05 | 38420 | 0.012831
3.8425e-05 | 38425 | 0.012824
3.843e-05 | 38430 | 0.012818
3.8435e-05 | 38435 | 0.012811
3.844e-05 | 38440 | 0.012805
3.8445e-05 | 38445 | 0.012799
3.845e-05 | 38450 | 0.012792
3.8455e-05 | 38455 | 0.012786
3.846e-05 | 38460 | 0.012779
3.8465e-05 | 38465 | 0.012773
3.847e-05 | 38470 | 0.012766
3.8475e-05 | 38475 | 0.01276
3.848e-05 | 38480 | 0.012754
3.8485e-05 | 38485 | 0.012747
3.849e-05 | 38490 | 0.012741
3.8495e-05 | 38495 | 0.012734
3.85e-05 | 38500 | 0.012728
3.8505e-05 | 38505 | 0.012722
3.851e-05 | 38510 | 0.012715
3.8515e-05 | 38515 | 0.012709
3.852e-05 | 38520 | 0.012703
3.8525e-05 | 38525 | 0.012696
3.853e-05 | 38530 | 0.01269
3.8535e-05 | 38535 | 0.012684
3.854e-05 | 38540 | 0.012677
3.8545e-05 | 38545 | 0.012671
3.855e-05 | 38550 | 0.012665
3.8555e-05 | 38555 | 0.012658
3.856e-05 | 38560 | 0.012652
3.8565e-05 | 38565 | 0.012646
3.857e-05 | 38570 | 0.012639
3.8575e-05 | 38575 | 0.012633
3.858e-05 | 38580 | 0.012627
3.8585e-05 | 38585 | 0.01262
3.859e-05 | 38590 | 0.012614
3.8595e-05 | 38595 | 0.012608
3.86e-05 | 38600 | 0.012601
3.8605e-05 | 38605 | 0.012595
3.861e-05 | 38610 | 0.012589
3.8615e-05 | 38615 | 0.012583
3.862e-05 | 38620 | 0.012576
3.8625e-05 | 38625 | 0.01257
3.863e-05 | 38630 | 0.012564
3.8635e-05 | 38635 | 0.012557
3.864e-05 | 38640 | 0.012551
3.8645e-05 | 38645 | 0.012545
3.865e-05 | 38650 | 0.012539
3.8655e-05 | 38655 | 0.012532
3.866e-05 | 38660 | 0.012526
3.8665e-05 | 38665 | 0.01252
3.867e-05 | 38670 | 0.012514
3.8675e-05 | 38675 | 0.012507
3.868e-05 | 38680 | 0.012501
3.8685e-05 | 38685 | 0.012495
3.869e-05 | 38690 | 0.012489
3.8695e-05 | 38695 | 0.012482
3.87e-05 | 38700 | 0.012476
3.8705e-05 | 38705 | 0.01247
3.871e-05 | 38710 | 0.012464
3.8715e-05 | 38715 | 0.012458
3.872e-05 | 38720 | 0.012451
3.8725e-05 | 38725 | 0.012445
3.873e-05 | 38730 | 0.012439
3.8735e-05 | 38735 | 0.012433
3.874e-05 | 38740 | 0.012427
3.8745e-05 | 38745 | 0.01242
3.875e-05 | 38750 | 0.012414
3.8755e-05 | 38755 | 0.012408
3.876e-05 | 38760 | 0.012402
3.8765e-05 | 38765 | 0.012396
3.877e-05 | 38770 | 0.01239
3.8775e-05 | 38775 | 0.012383
3.878e-05 | 38780 | 0.012377
3.8785e-05 | 38785 | 0.012371
3.879e-05 | 38790 | 0.012365
3.8795e-05 | 38795 | 0.012359
3.88e-05 | 38800 | 0.012353
3.8805e-05 | 38805 | 0.012346
3.881e-05 | 38810 | 0.01234
3.8815e-05 | 38815 | 0.012334
3.882e-05 | 38820 | 0.012328
3.8825e-05 | 38825 | 0.012322
3.883e-05 | 38830 | 0.012316
3.8835e-05 | 38835 | 0.01231
3.884e-05 | 38840 | 0.012304
3.8845e-05 | 38845 | 0.012297
3.885e-05 | 38850 | 0.012291
3.8855e-05 | 38855 | 0.012285
3.886e-05 | 38860 | 0.012279
3.8865e-05 | 38865 | 0.012273
3.887e-05 | 38870 | 0.012267
3.8875e-05 | 38875 | 0.012261
3.888e-05 | 38880 | 0.012255
3.8885e-05 | 38885 | 0.012249
3.889e-05 | 38890 | 0.012243
3.8895e-05 | 38895 | 0.012237
3.89e-05 | 38900 | 0.01223
3.8905e-05 | 38905 | 0.012224
3.891e-05 | 38910 | 0.012218
3.8915e-05 | 38915 | 0.012212
3.892e-05 | 38920 | 0.012206
3.8925e-05 | 38925 | 0.0122
3.893e-05 | 38930 | 0.012194
3.8935e-05 | 38935 | 0.012188
3.894e-05 | 38940 | 0.012182
3.8945e-05 | 38945 | 0.012176
3.895e-05 | 38950 | 0.01217
3.8955e-05 | 38955 | 0.012164
3.896e-05 | 38960 | 0.012158
3.8965e-05 | 38965 | 0.012152
3.897e-05 | 38970 | 0.012146
3.8975e-05 | 38975 | 0.01214
3.898e-05 | 38980 | 0.012134
3.8985e-05 | 38985 | 0.012128
3.899e-05 | 38990 | 0.012122
3.8995e-05 | 38995 | 0.012116
3.9e-05 | 39000 | 0.01211
3.9005e-05 | 39005 | 0.012104
3.901e-05 | 39010 | 0.012098
3.9015e-05 | 39015 | 0.012092
3.902e-05 | 39020 | 0.012086
3.9025e-05 | 39025 | 0.01208
3.903e-05 | 39030 | 0.012074
3.9035e-05 | 39035 | 0.012068
3.904e-05 | 39040 | 0.012062
3.9045e-05 | 39045 | 0.012056
3.905e-05 | 39050 | 0.01205
3.9055e-05 | 39055 | 0.012044
3.906e-05 | 39060 | 0.012038
3.9065e-05 | 39065 | 0.012032
3.907e-05 | 39070 | 0.012026
3.9075e-05 | 39075 | 0.01202
3.908e-05 | 39080 | 0.012014
3.9085e-05 | 39085 | 0.012009
3.909e-05 | 39090 | 0.012003
3.9095e-05 | 39095 | 0.011997
3.91e-05 | 39100 | 0.011991
3.9105e-05 | 39105 | 0.011985
3.911e-05 | 39110 | 0.011979
3.9115e-05 | 39115 | 0.011973
3.912e-05 | 39120 | 0.011967
3.9125e-05 | 39125 | 0.011961
3.913e-05 | 39130 | 0.011955
3.9135e-05 | 39135 | 0.011949
3.914e-05 | 39140 | 0.011944
3.9145e-05 | 39145 | 0.011938
3.915e-05 | 39150 | 0.011932
3.9155e-05 | 39155 | 0.011926
3.916e-05 | 39160 | 0.01192
3.9165e-05 | 39165 | 0.011914
3.917e-05 | 39170 | 0.011908
3.9175e-05 | 39175 | 0.011902
3.918e-05 | 39180 | 0.011897
3.9185e-05 | 39185 | 0.011891
3.919e-05 | 39190 | 0.011885
3.9195e-05 | 39195 | 0.011879
3.92e-05 | 39200 | 0.011873
3.9205e-05 | 39205 | 0.011867
3.921e-05 | 39210 | 0.011861
3.9215e-05 | 39215 | 0.011856
3.922e-05 | 39220 | 0.01185
3.9225e-05 | 39225 | 0.011844
3.923e-05 | 39230 | 0.011838
3.9235e-05 | 39235 | 0.011832
3.924e-05 | 39240 | 0.011826
3.9245e-05 | 39245 | 0.011821
3.925e-05 | 39250 | 0.011815
3.9255e-05 | 39255 | 0.011809
3.926e-05 | 39260 | 0.011803
3.9265e-05 | 39265 | 0.011797
3.927e-05 | 39270 | 0.011792
3.9275e-05 | 39275 | 0.011786
3.928e-05 | 39280 | 0.01178
3.9285e-05 | 39285 | 0.011774
3.929e-05 | 39290 | 0.011768
3.9295e-05 | 39295 | 0.011763
3.93e-05 | 39300 | 0.011757
3.9305e-05 | 39305 | 0.011751
3.931e-05 | 39310 | 0.011745
3.9315e-05 | 39315 | 0.01174
3.932e-05 | 39320 | 0.011734
3.9325e-05 | 39325 | 0.011728
3.933e-05 | 39330 | 0.011722
3.9335e-05 | 39335 | 0.011717
3.934e-05 | 39340 | 0.011711
3.9345e-05 | 39345 | 0.011705
3.935e-05 | 39350 | 0.011699
3.9355e-05 | 39355 | 0.011694
3.936e-05 | 39360 | 0.011688
3.9365e-05 | 39365 | 0.011682
3.937e-05 | 39370 | 0.011676
3.9375e-05 | 39375 | 0.011671
3.938e-05 | 39380 | 0.011665
3.9385e-05 | 39385 | 0.011659
3.939e-05 | 39390 | 0.011654
3.9395e-05 | 39395 | 0.011648
3.94e-05 | 39400 | 0.011642
3.9405e-05 | 39405 | 0.011636
3.941e-05 | 39410 | 0.011631
3.9415e-05 | 39415 | 0.011625
3.942e-05 | 39420 | 0.011619
3.9425e-05 | 39425 | 0.011614
3.943e-05 | 39430 | 0.011608
3.9435e-05 | 39435 | 0.011602
3.944e-05 | 39440 | 0.011597
3.9445e-05 | 39445 | 0.011591
3.945e-05 | 39450 | 0.011585
3.9455e-05 | 39455 | 0.01158
3.946e-05 | 39460 | 0.011574
3.9465e-05 | 39465 | 0.011568
3.947e-05 | 39470 | 0.011563
3.9475e-05 | 39475 | 0.011557
3.948e-05 | 39480 | 0.011551
3.9485e-05 | 39485 | 0.011546
3.949e-05 | 39490 | 0.01154
3.9495e-05 | 39495 | 0.011534
3.95e-05 | 39500 | 0.011529
3.9505e-05 | 39505 | 0.011523
3.951e-05 | 39510 | 0.011517
3.9515e-05 | 39515 | 0.011512
3.952e-05 | 39520 | 0.011506
3.9525e-05 | 39525 | 0.011501
3.953e-05 | 39530 | 0.011495
3.9535e-05 | 39535 | 0.011489
3.954e-05 | 39540 | 0.011484
3.9545e-05 | 39545 | 0.011478
3.955e-05 | 39550 | 0.011473
3.9555e-05 | 39555 | 0.011467
3.956e-05 | 39560 | 0.011461
3.9565e-05 | 39565 | 0.011456
3.957e-05 | 39570 | 0.01145
3.9575e-05 | 39575 | 0.011445
3.958e-05 | 39580 | 0.011439
3.9585e-05 | 39585 | 0.011433
3.959e-05 | 39590 | 0.011428
3.9595e-05 | 39595 | 0.011422
3.96e-05 | 39600 | 0.011417
3.9605e-05 | 39605 | 0.011411
3.961e-05 | 39610 | 0.011406
3.9615e-05 | 39615 | 0.0114
3.962e-05 | 39620 | 0.011394
3.9625e-05 | 39625 | 0.011389
3.963e-05 | 39630 | 0.011383
3.9635e-05 | 39635 | 0.011378
3.964e-05 | 39640 | 0.011372
3.9645e-05 | 39645 | 0.011367
3.965e-05 | 39650 | 0.011361
3.9655e-05 | 39655 | 0.011356
3.966e-05 | 39660 | 0.01135
3.9665e-05 | 39665 | 0.011345
3.967e-05 | 39670 | 0.011339
3.9675e-05 | 39675 | 0.011334
3.968e-05 | 39680 | 0.011328
3.9685e-05 | 39685 | 0.011323
3.969e-05 | 39690 | 0.011317
3.9695e-05 | 39695 | 0.011312
3.97e-05 | 39700 | 0.011306
3.9705e-05 | 39705 | 0.011301
3.971e-05 | 39710 | 0.011295
3.9715e-05 | 39715 | 0.01129
3.972e-05 | 39720 | 0.011284
3.9725e-05 | 39725 | 0.011279
3.973e-05 | 39730 | 0.011273
3.9735e-05 | 39735 | 0.011268
3.974e-05 | 39740 | 0.011262
3.9745e-05 | 39745 | 0.011257
3.975e-05 | 39750 | 0.011251
3.9755e-05 | 39755 | 0.011246
3.976e-05 | 39760 | 0.01124
3.9765e-05 | 39765 | 0.011235
3.977e-05 | 39770 | 0.011229
3.9775e-05 | 39775 | 0.011224
3.978e-05 | 39780 | 0.011218
3.9785e-05 | 39785 | 0.011213
3.979e-05 | 39790 | 0.011208
3.9795e-05 | 39795 | 0.011202
3.98e-05 | 39800 | 0.011197
3.9805e-05 | 39805 | 0.011191
3.981e-05 | 39810 | 0.011186
3.9815e-05 | 39815 | 0.01118
3.982e-05 | 39820 | 0.011175
3.9825e-05 | 39825 | 0.01117
3.983e-05 | 39830 | 0.011164
3.9835e-05 | 39835 | 0.011159
3.984e-05 | 39840 | 0.011153
3.9845e-05 | 39845 | 0.011148
3.985e-05 | 39850 | 0.011143
3.9855e-05 | 39855 | 0.011137
3.986e-05 | 39860 | 0.011132
3.9865e-05 | 39865 | 0.011126
3.987e-05 | 39870 | 0.011121
3.9875e-05 | 39875 | 0.011116
3.988e-05 | 39880 | 0.01111
3.9885e-05 | 39885 | 0.011105
3.989e-05 | 39890 | 0.011099
3.9895e-05 | 39895 | 0.011094
3.99e-05 | 39900 | 0.011089
3.9905e-05 | 39905 | 0.011083
3.991e-05 | 39910 | 0.011078
3.9915e-05 | 39915 | 0.011073
3.992e-05 | 39920 | 0.011067
3.9925e-05 | 39925 | 0.011062
3.993e-05 | 39930 | 0.011057
3.9935e-05 | 39935 | 0.011051
3.994e-05 | 39940 | 0.011046
3.9945e-05 | 39945 | 0.011041
3.995e-05 | 39950 | 0.011035
3.9955e-05 | 39955 | 0.01103
3.996e-05 | 39960 | 0.011025
3.9965e-05 | 39965 | 0.011019
3.997e-05 | 39970 | 0.011014
3.9975e-05 | 39975 | 0.011009
3.998e-05 | 39980 | 0.011003
3.9985e-05 | 39985 | 0.010998
3.999e-05 | 39990 | 0.010993
3.9995e-05 | 39995 | 0.010987
4e-05 | 40000 | 0.010982
4.0005e-05 | 40005 | 0.010977
4.001e-05 | 40010 | 0.010971
4.0015e-05 | 40015 | 0.010966
4.002e-05 | 40020 | 0.010961
4.0025e-05 | 40025 | 0.010956
4.003e-05 | 40030 | 0.01095
4.0035e-05 | 40035 | 0.010945
4.004e-05 | 40040 | 0.01094
4.0045e-05 | 40045 | 0.010934
4.005e-05 | 40050 | 0.010929
4.0055e-05 | 40055 | 0.010924
4.006e-05 | 40060 | 0.010919
4.0065e-05 | 40065 | 0.010913
4.007e-05 | 40070 | 0.010908
4.0075e-05 | 40075 | 0.010903
4.008e-05 | 40080 | 0.010898
4.0085e-05 | 40085 | 0.010892
4.009e-05 | 40090 | 0.010887
4.0095e-05 | 40095 | 0.010882
4.01e-05 | 40100 | 0.010877
4.0105e-05 | 40105 | 0.010871
4.011e-05 | 40110 | 0.010866
4.0115e-05 | 40115 | 0.010861
4.012e-05 | 40120 | 0.010856
4.0125e-05 | 40125 | 0.01085
4.013e-05 | 40130 | 0.010845
4.0135e-05 | 40135 | 0.01084
4.014e-05 | 40140 | 0.010835
4.0145e-05 | 40145 | 0.01083
4.015e-05 | 40150 | 0.010824
4.0155e-05 | 40155 | 0.010819
4.016e-05 | 40160 | 0.010814
4.0165e-05 | 40165 | 0.010809
4.017e-05 | 40170 | 0.010804
4.0175e-05 | 40175 | 0.010798
4.018e-05 | 40180 | 0.010793
4.0185e-05 | 40185 | 0.010788
4.019e-05 | 40190 | 0.010783
4.0195e-05 | 40195 | 0.010778
4.02e-05 | 40200 | 0.010772
4.0205e-05 | 40205 | 0.010767
4.021e-05 | 40210 | 0.010762
4.0215e-05 | 40215 | 0.010757
4.022e-05 | 40220 | 0.010752
4.0225e-05 | 40225 | 0.010747
4.023e-05 | 40230 | 0.010741
4.0235e-05 | 40235 | 0.010736
4.024e-05 | 40240 | 0.010731
4.0245e-05 | 40245 | 0.010726
4.025e-05 | 40250 | 0.010721
4.0255e-05 | 40255 | 0.010716
4.026e-05 | 40260 | 0.010711
4.0265e-05 | 40265 | 0.010705
4.027e-05 | 40270 | 0.0107
4.0275e-05 | 40275 | 0.010695
4.028e-05 | 40280 | 0.01069
4.0285e-05 | 40285 | 0.010685
4.029e-05 | 40290 | 0.01068
4.0295e-05 | 40295 | 0.010675
4.03e-05 | 40300 | 0.010669
4.0305e-05 | 40305 | 0.010664
4.031e-05 | 40310 | 0.010659
4.0315e-05 | 40315 | 0.010654
4.032e-05 | 40320 | 0.010649
4.0325e-05 | 40325 | 0.010644
4.033e-05 | 40330 | 0.010639
4.0335e-05 | 40335 | 0.010634
4.034e-05 | 40340 | 0.010629
4.0345e-05 | 40345 | 0.010624
4.035e-05 | 40350 | 0.010618
4.0355e-05 | 40355 | 0.010613
4.036e-05 | 40360 | 0.010608
4.0365e-05 | 40365 | 0.010603
4.037e-05 | 40370 | 0.010598
4.0375e-05 | 40375 | 0.010593
4.038e-05 | 40380 | 0.010588
4.0385e-05 | 40385 | 0.010583
4.039e-05 | 40390 | 0.010578
4.0395e-05 | 40395 | 0.010573
4.04e-05 | 40400 | 0.010568
4.0405e-05 | 40405 | 0.010563
4.041e-05 | 40410 | 0.010558
4.0415e-05 | 40415 | 0.010553
4.042e-05 | 40420 | 0.010548
4.0425e-05 | 40425 | 0.010543
4.043e-05 | 40430 | 0.010538
4.0435e-05 | 40435 | 0.010532
4.044e-05 | 40440 | 0.010527
4.0445e-05 | 40445 | 0.010522
4.045e-05 | 40450 | 0.010517
4.0455e-05 | 40455 | 0.010512
4.046e-05 | 40460 | 0.010507
4.0465e-05 | 40465 | 0.010502
4.047e-05 | 40470 | 0.010497
4.0475e-05 | 40475 | 0.010492
4.048e-05 | 40480 | 0.010487
4.0485e-05 | 40485 | 0.010482
4.049e-05 | 40490 | 0.010477
4.0495e-05 | 40495 | 0.010472
4.05e-05 | 40500 | 0.010467
4.0505e-05 | 40505 | 0.010462
4.051e-05 | 40510 | 0.010457
4.0515e-05 | 40515 | 0.010452
4.052e-05 | 40520 | 0.010447
4.0525e-05 | 40525 | 0.010442
4.053e-05 | 40530 | 0.010437
4.0535e-05 | 40535 | 0.010432
4.054e-05 | 40540 | 0.010427
4.0545e-05 | 40545 | 0.010422
4.055e-05 | 40550 | 0.010417
4.0555e-05 | 40555 | 0.010413
4.056e-05 | 40560 | 0.010408
4.0565e-05 | 40565 | 0.010403
4.057e-05 | 40570 | 0.010398
4.0575e-05 | 40575 | 0.010393
4.058e-05 | 40580 | 0.010388
4.0585e-05 | 40585 | 0.010383
4.059e-05 | 40590 | 0.010378
4.0595e-05 | 40595 | 0.010373
4.06e-05 | 40600 | 0.010368
4.0605e-05 | 40605 | 0.010363
4.061e-05 | 40610 | 0.010358
4.0615e-05 | 40615 | 0.010353
4.062e-05 | 40620 | 0.010348
4.0625e-05 | 40625 | 0.010343
4.063e-05 | 40630 | 0.010338
4.0635e-05 | 40635 | 0.010334
4.064e-05 | 40640 | 0.010329
4.0645e-05 | 40645 | 0.010324
4.065e-05 | 40650 | 0.010319
4.0655e-05 | 40655 | 0.010314
4.066e-05 | 40660 | 0.010309
4.0665e-05 | 40665 | 0.010304
4.067e-05 | 40670 | 0.010299
4.0675e-05 | 40675 | 0.010294
4.068e-05 | 40680 | 0.010289
4.0685e-05 | 40685 | 0.010285
4.069e-05 | 40690 | 0.01028
4.0695e-05 | 40695 | 0.010275
4.07e-05 | 40700 | 0.01027
4.0705e-05 | 40705 | 0.010265
4.071e-05 | 40710 | 0.01026
4.0715e-05 | 40715 | 0.010255
4.072e-05 | 40720 | 0.01025
4.0725e-05 | 40725 | 0.010246
4.073e-05 | 40730 | 0.010241
4.0735e-05 | 40735 | 0.010236
4.074e-05 | 40740 | 0.010231
4.0745e-05 | 40745 | 0.010226
4.075e-05 | 40750 | 0.010221
4.0755e-05 | 40755 | 0.010216
4.076e-05 | 40760 | 0.010212
4.0765e-05 | 40765 | 0.010207
4.077e-05 | 40770 | 0.010202
4.0775e-05 | 40775 | 0.010197
4.078e-05 | 40780 | 0.010192
4.0785e-05 | 40785 | 0.010187
4.079e-05 | 40790 | 0.010183
4.0795e-05 | 40795 | 0.010178
4.08e-05 | 40800 | 0.010173
4.0805e-05 | 40805 | 0.010168
4.081e-05 | 40810 | 0.010163
4.0815e-05 | 40815 | 0.010158
4.082e-05 | 40820 | 0.010154
4.0825e-05 | 40825 | 0.010149
4.083e-05 | 40830 | 0.010144
4.0835e-05 | 40835 | 0.010139
4.084e-05 | 40840 | 0.010134
4.0845e-05 | 40845 | 0.01013
4.085e-05 | 40850 | 0.010125
4.0855e-05 | 40855 | 0.01012
4.086e-05 | 40860 | 0.010115
4.0865e-05 | 40865 | 0.01011
4.087e-05 | 40870 | 0.010106
4.0875e-05 | 40875 | 0.010101
4.088e-05 | 40880 | 0.010096
4.0885e-05 | 40885 | 0.010091
4.089e-05 | 40890 | 0.010087
4.0895e-05 | 40895 | 0.010082
4.09e-05 | 40900 | 0.010077
4.0905e-05 | 40905 | 0.010072
4.091e-05 | 40910 | 0.010068
4.0915e-05 | 40915 | 0.010063
4.092e-05 | 40920 | 0.010058
4.0925e-05 | 40925 | 0.010053
4.093e-05 | 40930 | 0.010049
4.0935e-05 | 40935 | 0.010044
4.094e-05 | 40940 | 0.010039
4.0945e-05 | 40945 | 0.010034
4.095e-05 | 40950 | 0.01003
4.0955e-05 | 40955 | 0.010025
4.096e-05 | 40960 | 0.01002
4.0965e-05 | 40965 | 0.010015
4.097e-05 | 40970 | 0.010011
4.0975e-05 | 40975 | 0.010006
4.098e-05 | 40980 | 0.010001
4.0985e-05 | 40985 | 0.0099965
4.099e-05 | 40990 | 0.0099918
4.0995e-05 | 40995 | 0.0099871
4.1e-05 | 41000 | 0.0099824
4.1005e-05 | 41005 | 0.0099777
4.101e-05 | 41010 | 0.009973
4.1015e-05 | 41015 | 0.0099683
4.102e-05 | 41020 | 0.0099636
4.1025e-05 | 41025 | 0.0099589
4.103e-05 | 41030 | 0.0099542
4.1035e-05 | 41035 | 0.0099495
4.104e-05 | 41040 | 0.0099448
4.1045e-05 | 41045 | 0.0099401
4.105e-05 | 41050 | 0.0099354
4.1055e-05 | 41055 | 0.0099308
4.106e-05 | 41060 | 0.0099261
4.1065e-05 | 41065 | 0.0099214
4.107e-05 | 41070 | 0.0099167
4.1075e-05 | 41075 | 0.0099121
4.108e-05 | 41080 | 0.0099074
4.1085e-05 | 41085 | 0.0099027
4.109e-05 | 41090 | 0.0098981
4.1095e-05 | 41095 | 0.0098934
4.11e-05 | 41100 | 0.0098888
4.1105e-05 | 41105 | 0.0098841
4.111e-05 | 41110 | 0.0098795
4.1115e-05 | 41115 | 0.0098748
4.112e-05 | 41120 | 0.0098702
4.1125e-05 | 41125 | 0.0098655
4.113e-05 | 41130 | 0.0098609
4.1135e-05 | 41135 | 0.0098563
4.114e-05 | 41140 | 0.0098516
4.1145e-05 | 41145 | 0.009847
4.115e-05 | 41150 | 0.0098424
4.1155e-05 | 41155 | 0.0098378
4.116e-05 | 41160 | 0.0098331
4.1165e-05 | 41165 | 0.0098285
4.117e-05 | 41170 | 0.0098239
4.1175e-05 | 41175 | 0.0098193
4.118e-05 | 41180 | 0.0098147
4.1185e-05 | 41185 | 0.0098101
4.119e-05 | 41190 | 0.0098055
4.1195e-05 | 41195 | 0.0098009
4.12e-05 | 41200 | 0.0097963
4.1205e-05 | 41205 | 0.0097917
4.121e-05 | 41210 | 0.0097871
4.1215e-05 | 41215 | 0.0097825
4.122e-05 | 41220 | 0.0097779
4.1225e-05 | 41225 | 0.0097733
4.123e-05 | 41230 | 0.0097687
4.1235e-05 | 41235 | 0.0097642
4.124e-05 | 41240 | 0.0097596
4.1245e-05 | 41245 | 0.009755
4.125e-05 | 41250 | 0.0097504
4.1255e-05 | 41255 | 0.0097459
4.126e-05 | 41260 | 0.0097413
4.1265e-05 | 41265 | 0.0097367
4.127e-05 | 41270 | 0.0097322
4.1275e-05 | 41275 | 0.0097276
4.128e-05 | 41280 | 0.0097231
4.1285e-05 | 41285 | 0.0097185
4.129e-05 | 41290 | 0.0097139
4.1295e-05 | 41295 | 0.0097094
4.13e-05 | 41300 | 0.0097049
4.1305e-05 | 41305 | 0.0097003
4.131e-05 | 41310 | 0.0096958
4.1315e-05 | 41315 | 0.0096912
4.132e-05 | 41320 | 0.0096867
4.1325e-05 | 41325 | 0.0096822
4.133e-05 | 41330 | 0.0096776
4.1335e-05 | 41335 | 0.0096731
4.134e-05 | 41340 | 0.0096686
4.1345e-05 | 41345 | 0.0096641
4.135e-05 | 41350 | 0.0096595
4.1355e-05 | 41355 | 0.009655
4.136e-05 | 41360 | 0.0096505
4.1365e-05 | 41365 | 0.009646
4.137e-05 | 41370 | 0.0096415
4.1375e-05 | 41375 | 0.009637
4.138e-05 | 41380 | 0.0096325
4.1385e-05 | 41385 | 0.009628
4.139e-05 | 41390 | 0.0096235
4.1395e-05 | 41395 | 0.009619
4.14e-05 | 41400 | 0.0096145
4.1405e-05 | 41405 | 0.00961
4.141e-05 | 41410 | 0.0096055
4.1415e-05 | 41415 | 0.009601
4.142e-05 | 41420 | 0.0095966
4.1425e-05 | 41425 | 0.0095921
4.143e-05 | 41430 | 0.0095876
4.1435e-05 | 41435 | 0.0095831
4.144e-05 | 41440 | 0.0095786
4.1445e-05 | 41445 | 0.0095742
4.145e-05 | 41450 | 0.0095697
4.1455e-05 | 41455 | 0.0095652
4.146e-05 | 41460 | 0.0095608
4.1465e-05 | 41465 | 0.0095563
4.147e-05 | 41470 | 0.0095519
4.1475e-05 | 41475 | 0.0095474
4.148e-05 | 41480 | 0.009543
4.1485e-05 | 41485 | 0.0095385
4.149e-05 | 41490 | 0.0095341
4.1495e-05 | 41495 | 0.0095296
4.15e-05 | 41500 | 0.0095252
4.1505e-05 | 41505 | 0.0095207
4.151e-05 | 41510 | 0.0095163
4.1515e-05 | 41515 | 0.0095119
4.152e-05 | 41520 | 0.0095074
4.1525e-05 | 41525 | 0.009503
4.153e-05 | 41530 | 0.0094986
4.1535e-05 | 41535 | 0.0094942
4.154e-05 | 41540 | 0.0094898
4.1545e-05 | 41545 | 0.0094853
4.155e-05 | 41550 | 0.0094809
4.1555e-05 | 41555 | 0.0094765
4.156e-05 | 41560 | 0.0094721
4.1565e-05 | 41565 | 0.0094677
4.157e-05 | 41570 | 0.0094633
4.1575e-05 | 41575 | 0.0094589
4.158e-05 | 41580 | 0.0094545
4.1585e-05 | 41585 | 0.0094501
4.159e-05 | 41590 | 0.0094457
4.1595e-05 | 41595 | 0.0094413
4.16e-05 | 41600 | 0.0094369
4.1605e-05 | 41605 | 0.0094325
4.161e-05 | 41610 | 0.0094281
4.1615e-05 | 41615 | 0.0094238
4.162e-05 | 41620 | 0.0094194
4.1625e-05 | 41625 | 0.009415
4.163e-05 | 41630 | 0.0094106
4.1635e-05 | 41635 | 0.0094063
4.164e-05 | 41640 | 0.0094019
4.1645e-05 | 41645 | 0.0093975
4.165e-05 | 41650 | 0.0093932
4.1655e-05 | 41655 | 0.0093888
4.166e-05 | 41660 | 0.0093844
4.1665e-05 | 41665 | 0.0093801
4.167e-05 | 41670 | 0.0093757
4.1675e-05 | 41675 | 0.0093714
4.168e-05 | 41680 | 0.009367
4.1685e-05 | 41685 | 0.0093627
4.169e-05 | 41690 | 0.0093583
4.1695e-05 | 41695 | 0.009354
4.17e-05 | 41700 | 0.0093497
4.1705e-05 | 41705 | 0.0093453
4.171e-05 | 41710 | 0.009341
4.1715e-05 | 41715 | 0.0093367
4.172e-05 | 41720 | 0.0093323
4.1725e-05 | 41725 | 0.009328
4.173e-05 | 41730 | 0.0093237
4.1735e-05 | 41735 | 0.0093194
4.174e-05 | 41740 | 0.009315
4.1745e-05 | 41745 | 0.0093107
4.175e-05 | 41750 | 0.0093064
4.1755e-05 | 41755 | 0.0093021
4.176e-05 | 41760 | 0.0092978
4.1765e-05 | 41765 | 0.0092935
4.177e-05 | 41770 | 0.0092892
4.1775e-05 | 41775 | 0.0092849
4.178e-05 | 41780 | 0.0092806
4.1785e-05 | 41785 | 0.0092763
4.179e-05 | 41790 | 0.009272
4.1795e-05 | 41795 | 0.0092677
4.18e-05 | 41800 | 0.0092634
4.1805e-05 | 41805 | 0.0092591
4.181e-05 | 41810 | 0.0092548
4.1815e-05 | 41815 | 0.0092506
4.182e-05 | 41820 | 0.0092463
4.1825e-05 | 41825 | 0.009242
4.183e-05 | 41830 | 0.0092377
4.1835e-05 | 41835 | 0.0092335
4.184e-05 | 41840 | 0.0092292
4.1845e-05 | 41845 | 0.0092249
4.185e-05 | 41850 | 0.0092207
4.1855e-05 | 41855 | 0.0092164
4.186e-05 | 41860 | 0.0092121
4.1865e-05 | 41865 | 0.0092079
4.187e-05 | 41870 | 0.0092036
4.1875e-05 | 41875 | 0.0091994
4.188e-05 | 41880 | 0.0091951
4.1885e-05 | 41885 | 0.0091909
4.189e-05 | 41890 | 0.0091866
4.1895e-05 | 41895 | 0.0091824
4.19e-05 | 41900 | 0.0091781
4.1905e-05 | 41905 | 0.0091739
4.191e-05 | 41910 | 0.0091697
4.1915e-05 | 41915 | 0.0091654
4.192e-05 | 41920 | 0.0091612
4.1925e-05 | 41925 | 0.009157
4.193e-05 | 41930 | 0.0091528
4.1935e-05 | 41935 | 0.0091485
4.194e-05 | 41940 | 0.0091443
4.1945e-05 | 41945 | 0.0091401
4.195e-05 | 41950 | 0.0091359
4.1955e-05 | 41955 | 0.0091317
4.196e-05 | 41960 | 0.0091275
4.1965e-05 | 41965 | 0.0091233
4.197e-05 | 41970 | 0.0091191
4.1975e-05 | 41975 | 0.0091148
4.198e-05 | 41980 | 0.0091106
4.1985e-05 | 41985 | 0.0091064
4.199e-05 | 41990 | 0.0091023
4.1995e-05 | 41995 | 0.0090981
4.2e-05 | 42000 | 0.0090939
4.2005e-05 | 42005 | 0.0090897
4.201e-05 | 42010 | 0.0090855
4.2015e-05 | 42015 | 0.0090813
4.202e-05 | 42020 | 0.0090771
4.2025e-05 | 42025 | 0.0090729
4.203e-05 | 42030 | 0.0090688
4.2035e-05 | 42035 | 0.0090646
4.204e-05 | 42040 | 0.0090604
4.2045e-05 | 42045 | 0.0090563
4.205e-05 | 42050 | 0.0090521
4.2055e-05 | 42055 | 0.0090479
4.206e-05 | 42060 | 0.0090438
4.2065e-05 | 42065 | 0.0090396
4.207e-05 | 42070 | 0.0090354
4.2075e-05 | 42075 | 0.0090313
4.208e-05 | 42080 | 0.0090271
4.2085e-05 | 42085 | 0.009023
4.209e-05 | 42090 | 0.0090188
4.2095e-05 | 42095 | 0.0090147
4.21e-05 | 42100 | 0.0090106
4.2105e-05 | 42105 | 0.0090064
4.211e-05 | 42110 | 0.0090023
4.2115e-05 | 42115 | 0.0089981
4.212e-05 | 42120 | 0.008994
4.2125e-05 | 42125 | 0.0089899
4.213e-05 | 42130 | 0.0089857
4.2135e-05 | 42135 | 0.0089816
4.214e-05 | 42140 | 0.0089775
4.2145e-05 | 42145 | 0.0089734
4.215e-05 | 42150 | 0.0089693
4.2155e-05 | 42155 | 0.0089651
4.216e-05 | 42160 | 0.008961
4.2165e-05 | 42165 | 0.0089569
4.217e-05 | 42170 | 0.0089528
4.2175e-05 | 42175 | 0.0089487
4.218e-05 | 42180 | 0.0089446
4.2185e-05 | 42185 | 0.0089405
4.219e-05 | 42190 | 0.0089364
4.2195e-05 | 42195 | 0.0089323
4.22e-05 | 42200 | 0.0089282
4.2205e-05 | 42205 | 0.0089241
4.221e-05 | 42210 | 0.00892
4.2215e-05 | 42215 | 0.0089159
4.222e-05 | 42220 | 0.0089118
4.2225e-05 | 42225 | 0.0089077
4.223e-05 | 42230 | 0.0089037
4.2235e-05 | 42235 | 0.0088996
4.224e-05 | 42240 | 0.0088955
4.2245e-05 | 42245 | 0.0088914
4.225e-05 | 42250 | 0.0088874
4.2255e-05 | 42255 | 0.0088833
4.226e-05 | 42260 | 0.0088792
4.2265e-05 | 42265 | 0.0088752
4.227e-05 | 42270 | 0.0088711
4.2275e-05 | 42275 | 0.008867
4.228e-05 | 42280 | 0.008863
4.2285e-05 | 42285 | 0.0088589
4.229e-05 | 42290 | 0.0088549
4.2295e-05 | 42295 | 0.0088508
4.23e-05 | 42300 | 0.0088468
4.2305e-05 | 42305 | 0.0088427
4.231e-05 | 42310 | 0.0088387
4.2315e-05 | 42315 | 0.0088346
4.232e-05 | 42320 | 0.0088306
4.2325e-05 | 42325 | 0.0088266
4.233e-05 | 42330 | 0.0088225
4.2335e-05 | 42335 | 0.0088185
4.234e-05 | 42340 | 0.0088145
4.2345e-05 | 42345 | 0.0088104
4.235e-05 | 42350 | 0.0088064
4.2355e-05 | 42355 | 0.0088024
4.236e-05 | 42360 | 0.0087984
4.2365e-05 | 42365 | 0.0087943
4.237e-05 | 42370 | 0.0087903
4.2375e-05 | 42375 | 0.0087863
4.238e-05 | 42380 | 0.0087823
4.2385e-05 | 42385 | 0.0087783
4.239e-05 | 42390 | 0.0087743
4.2395e-05 | 42395 | 0.0087703
4.24e-05 | 42400 | 0.0087663
4.2405e-05 | 42405 | 0.0087623
4.241e-05 | 42410 | 0.0087583
4.2415e-05 | 42415 | 0.0087543
4.242e-05 | 42420 | 0.0087503
4.2425e-05 | 42425 | 0.0087463
4.243e-05 | 42430 | 0.0087423
4.2435e-05 | 42435 | 0.0087383
4.244e-05 | 42440 | 0.0087343
4.2445e-05 | 42445 | 0.0087303
4.245e-05 | 42450 | 0.0087264
4.2455e-05 | 42455 | 0.0087224
4.246e-05 | 42460 | 0.0087184
4.2465e-05 | 42465 | 0.0087144
4.247e-05 | 42470 | 0.0087105
4.2475e-05 | 42475 | 0.0087065
4.248e-05 | 42480 | 0.0087025
4.2485e-05 | 42485 | 0.0086986
4.249e-05 | 42490 | 0.0086946
4.2495e-05 | 42495 | 0.0086906
4.25e-05 | 42500 | 0.0086867
4.2505e-05 | 42505 | 0.0086827
4.251e-05 | 42510 | 0.0086788
4.2515e-05 | 42515 | 0.0086748
4.252e-05 | 42520 | 0.0086709
4.2525e-05 | 42525 | 0.0086669
4.253e-05 | 42530 | 0.008663
4.2535e-05 | 42535 | 0.008659
4.254e-05 | 42540 | 0.0086551
4.2545e-05 | 42545 | 0.0086512
4.255e-05 | 42550 | 0.0086472
4.2555e-05 | 42555 | 0.0086433
4.256e-05 | 42560 | 0.0086394
4.2565e-05 | 42565 | 0.0086354
4.257e-05 | 42570 | 0.0086315
4.2575e-05 | 42575 | 0.0086276
4.258e-05 | 42580 | 0.0086237
4.2585e-05 | 42585 | 0.0086197
4.259e-05 | 42590 | 0.0086158
4.2595e-05 | 42595 | 0.0086119
4.26e-05 | 42600 | 0.008608
4.2605e-05 | 42605 | 0.0086041
4.261e-05 | 42610 | 0.0086002
4.2615e-05 | 42615 | 0.0085963
4.262e-05 | 42620 | 0.0085924
4.2625e-05 | 42625 | 0.0085885
4.263e-05 | 42630 | 0.0085846
4.2635e-05 | 42635 | 0.0085807
4.264e-05 | 42640 | 0.0085768
4.2645e-05 | 42645 | 0.0085729
4.265e-05 | 42650 | 0.008569
4.2655e-05 | 42655 | 0.0085651
4.266e-05 | 42660 | 0.0085612
4.2665e-05 | 42665 | 0.0085573
4.267e-05 | 42670 | 0.0085534
4.2675e-05 | 42675 | 0.0085496
4.268e-05 | 42680 | 0.0085457
4.2685e-05 | 42685 | 0.0085418
4.269e-05 | 42690 | 0.0085379
4.2695e-05 | 42695 | 0.0085341
4.27e-05 | 42700 | 0.0085302
4.2705e-05 | 42705 | 0.0085263
4.271e-05 | 42710 | 0.0085225
4.2715e-05 | 42715 | 0.0085186
4.272e-05 | 42720 | 0.0085147
4.2725e-05 | 42725 | 0.0085109
4.273e-05 | 42730 | 0.008507
4.2735e-05 | 42735 | 0.0085032
4.274e-05 | 42740 | 0.0084993
4.2745e-05 | 42745 | 0.0084955
4.275e-05 | 42750 | 0.0084916
4.2755e-05 | 42755 | 0.0084878
4.276e-05 | 42760 | 0.0084839
4.2765e-05 | 42765 | 0.0084801
4.277e-05 | 42770 | 0.0084763
4.2775e-05 | 42775 | 0.0084724
4.278e-05 | 42780 | 0.0084686
4.2785e-05 | 42785 | 0.0084648
4.279e-05 | 42790 | 0.0084609
4.2795e-05 | 42795 | 0.0084571
4.28e-05 | 42800 | 0.0084533
4.2805e-05 | 42805 | 0.0084495
4.281e-05 | 42810 | 0.0084456
4.2815e-05 | 42815 | 0.0084418
4.282e-05 | 42820 | 0.008438
4.2825e-05 | 42825 | 0.0084342
4.283e-05 | 42830 | 0.0084304
4.2835e-05 | 42835 | 0.0084266
4.284e-05 | 42840 | 0.0084227
4.2845e-05 | 42845 | 0.0084189
4.285e-05 | 42850 | 0.0084151
4.2855e-05 | 42855 | 0.0084113
4.286e-05 | 42860 | 0.0084075
4.2865e-05 | 42865 | 0.0084037
4.287e-05 | 42870 | 0.0083999
4.2875e-05 | 42875 | 0.0083962
4.288e-05 | 42880 | 0.0083924
4.2885e-05 | 42885 | 0.0083886
4.289e-05 | 42890 | 0.0083848
4.2895e-05 | 42895 | 0.008381
4.29e-05 | 42900 | 0.0083772
4.2905e-05 | 42905 | 0.0083734
4.291e-05 | 42910 | 0.0083697
4.2915e-05 | 42915 | 0.0083659
4.292e-05 | 42920 | 0.0083621
4.2925e-05 | 42925 | 0.0083583
4.293e-05 | 42930 | 0.0083546
4.2935e-05 | 42935 | 0.0083508
4.294e-05 | 42940 | 0.008347
4.2945e-05 | 42945 | 0.0083433
4.295e-05 | 42950 | 0.0083395
4.2955e-05 | 42955 | 0.0083358
4.296e-05 | 42960 | 0.008332
4.2965e-05 | 42965 | 0.0083282
4.297e-05 | 42970 | 0.0083245
4.2975e-05 | 42975 | 0.0083207
4.298e-05 | 42980 | 0.008317
4.2985e-05 | 42985 | 0.0083132
4.299e-05 | 42990 | 0.0083095
4.2995e-05 | 42995 | 0.0083058
4.3e-05 | 43000 | 0.008302
4.3005e-05 | 43005 | 0.0082983
4.301e-05 | 43010 | 0.0082945
4.3015e-05 | 43015 | 0.0082908
4.302e-05 | 43020 | 0.0082871
4.3025e-05 | 43025 | 0.0082833
4.303e-05 | 43030 | 0.0082796
4.3035e-05 | 43035 | 0.0082759
4.304e-05 | 43040 | 0.0082722
4.3045e-05 | 43045 | 0.0082684
4.305e-05 | 43050 | 0.0082647
4.3055e-05 | 43055 | 0.008261
4.306e-05 | 43060 | 0.0082573
4.3065e-05 | 43065 | 0.0082536
4.307e-05 | 43070 | 0.0082499
4.3075e-05 | 43075 | 0.0082462
4.308e-05 | 43080 | 0.0082425
4.3085e-05 | 43085 | 0.0082388
4.309e-05 | 43090 | 0.0082351
4.3095e-05 | 43095 | 0.0082314
4.31e-05 | 43100 | 0.0082277
4.3105e-05 | 43105 | 0.008224
4.311e-05 | 43110 | 0.0082203
4.3115e-05 | 43115 | 0.0082166
4.312e-05 | 43120 | 0.0082129
4.3125e-05 | 43125 | 0.0082092
4.313e-05 | 43130 | 0.0082055
4.3135e-05 | 43135 | 0.0082018
4.314e-05 | 43140 | 0.0081981
4.3145e-05 | 43145 | 0.0081945
4.315e-05 | 43150 | 0.0081908
4.3155e-05 | 43155 | 0.0081871
4.316e-05 | 43160 | 0.0081834
4.3165e-05 | 43165 | 0.0081798
4.317e-05 | 43170 | 0.0081761
4.3175e-05 | 43175 | 0.0081724
4.318e-05 | 43180 | 0.0081688
4.3185e-05 | 43185 | 0.0081651
4.319e-05 | 43190 | 0.0081614
4.3195e-05 | 43195 | 0.0081578
4.32e-05 | 43200 | 0.0081541
4.3205e-05 | 43205 | 0.0081505
4.321e-05 | 43210 | 0.0081468
4.3215e-05 | 43215 | 0.0081432
4.322e-05 | 43220 | 0.0081395
4.3225e-05 | 43225 | 0.0081359
4.323e-05 | 43230 | 0.0081322
4.3235e-05 | 43235 | 0.0081286
4.324e-05 | 43240 | 0.0081249
4.3245e-05 | 43245 | 0.0081213
4.325e-05 | 43250 | 0.0081177
4.3255e-05 | 43255 | 0.008114
4.326e-05 | 43260 | 0.0081104
4.3265e-05 | 43265 | 0.0081068
4.327e-05 | 43270 | 0.0081031
4.3275e-05 | 43275 | 0.0080995
4.328e-05 | 43280 | 0.0080959
4.3285e-05 | 43285 | 0.0080923
4.329e-05 | 43290 | 0.0080886
4.3295e-05 | 43295 | 0.008085
4.33e-05 | 43300 | 0.0080814
4.3305e-05 | 43305 | 0.0080778
4.331e-05 | 43310 | 0.0080742
4.3315e-05 | 43315 | 0.0080706
4.332e-05 | 43320 | 0.008067
4.3325e-05 | 43325 | 0.0080634
4.333e-05 | 43330 | 0.0080598
4.3335e-05 | 43335 | 0.0080562
4.334e-05 | 43340 | 0.0080526
4.3345e-05 | 43345 | 0.008049
4.335e-05 | 43350 | 0.0080454
4.3355e-05 | 43355 | 0.0080418
4.336e-05 | 43360 | 0.0080382
4.3365e-05 | 43365 | 0.0080346
4.337e-05 | 43370 | 0.008031
4.3375e-05 | 43375 | 0.0080274
4.338e-05 | 43380 | 0.0080238
4.3385e-05 | 43385 | 0.0080202
4.339e-05 | 43390 | 0.0080167
4.3395e-05 | 43395 | 0.0080131
4.34e-05 | 43400 | 0.0080095
4.3405e-05 | 43405 | 0.0080059
4.341e-05 | 43410 | 0.0080024
4.3415e-05 | 43415 | 0.0079988
4.342e-05 | 43420 | 0.0079952
4.3425e-05 | 43425 | 0.0079917
4.343e-05 | 43430 | 0.0079881
4.3435e-05 | 43435 | 0.0079845
4.344e-05 | 43440 | 0.007981
4.3445e-05 | 43445 | 0.0079774
4.345e-05 | 43450 | 0.0079739
4.3455e-05 | 43455 | 0.0079703
4.346e-05 | 43460 | 0.0079667
4.3465e-05 | 43465 | 0.0079632
4.347e-05 | 43470 | 0.0079597
4.3475e-05 | 43475 | 0.0079561
4.348e-05 | 43480 | 0.0079526
4.3485e-05 | 43485 | 0.007949
4.349e-05 | 43490 | 0.0079455
4.3495e-05 | 43495 | 0.0079419
4.35e-05 | 43500 | 0.0079384
4.3505e-05 | 43505 | 0.0079349
4.351e-05 | 43510 | 0.0079313
4.3515e-05 | 43515 | 0.0079278
4.352e-05 | 43520 | 0.0079243
4.3525e-05 | 43525 | 0.0079207
4.353e-05 | 43530 | 0.0079172
4.3535e-05 | 43535 | 0.0079137
4.354e-05 | 43540 | 0.0079102
4.3545e-05 | 43545 | 0.0079067
4.355e-05 | 43550 | 0.0079031
4.3555e-05 | 43555 | 0.0078996
4.356e-05 | 43560 | 0.0078961
4.3565e-05 | 43565 | 0.0078926
4.357e-05 | 43570 | 0.0078891
4.3575e-05 | 43575 | 0.0078856
4.358e-05 | 43580 | 0.0078821
4.3585e-05 | 43585 | 0.0078786
4.359e-05 | 43590 | 0.0078751
4.3595e-05 | 43595 | 0.0078716
4.36e-05 | 43600 | 0.0078681
4.3605e-05 | 43605 | 0.0078646
4.361e-05 | 43610 | 0.0078611
4.3615e-05 | 43615 | 0.0078576
4.362e-05 | 43620 | 0.0078541
4.3625e-05 | 43625 | 0.0078506
4.363e-05 | 43630 | 0.0078471
4.3635e-05 | 43635 | 0.0078437
4.364e-05 | 43640 | 0.0078402
4.3645e-05 | 43645 | 0.0078367
4.365e-05 | 43650 | 0.0078332
4.3655e-05 | 43655 | 0.0078297
4.366e-05 | 43660 | 0.0078263
4.3665e-05 | 43665 | 0.0078228
4.367e-05 | 43670 | 0.0078193
4.3675e-05 | 43675 | 0.0078159
4.368e-05 | 43680 | 0.0078124
4.3685e-05 | 43685 | 0.0078089
4.369e-05 | 43690 | 0.0078055
4.3695e-05 | 43695 | 0.007802
4.37e-05 | 43700 | 0.0077985
4.3705e-05 | 43705 | 0.0077951
4.371e-05 | 43710 | 0.0077916
4.3715e-05 | 43715 | 0.0077882
4.372e-05 | 43720 | 0.0077847
4.3725e-05 | 43725 | 0.0077813
4.373e-05 | 43730 | 0.0077778
4.3735e-05 | 43735 | 0.0077744
4.374e-05 | 43740 | 0.0077709
4.3745e-05 | 43745 | 0.0077675
4.375e-05 | 43750 | 0.0077641
4.3755e-05 | 43755 | 0.0077606
4.376e-05 | 43760 | 0.0077572
4.3765e-05 | 43765 | 0.0077537
4.377e-05 | 43770 | 0.0077503
4.3775e-05 | 43775 | 0.0077469
4.378e-05 | 43780 | 0.0077435
4.3785e-05 | 43785 | 0.00774
4.379e-05 | 43790 | 0.0077366
4.3795e-05 | 43795 | 0.0077332
4.38e-05 | 43800 | 0.0077298
4.3805e-05 | 43805 | 0.0077263
4.381e-05 | 43810 | 0.0077229
4.3815e-05 | 43815 | 0.0077195
4.382e-05 | 43820 | 0.0077161
4.3825e-05 | 43825 | 0.0077127
4.383e-05 | 43830 | 0.0077093
4.3835e-05 | 43835 | 0.0077059
4.384e-05 | 43840 | 0.0077025
4.3845e-05 | 43845 | 0.0076991
4.385e-05 | 43850 | 0.0076957
4.3855e-05 | 43855 | 0.0076923
4.386e-05 | 43860 | 0.0076889
4.3865e-05 | 43865 | 0.0076855
4.387e-05 | 43870 | 0.0076821
4.3875e-05 | 43875 | 0.0076787
4.388e-05 | 43880 | 0.0076753
4.3885e-05 | 43885 | 0.0076719
4.389e-05 | 43890 | 0.0076685
4.3895e-05 | 43895 | 0.0076651
4.39e-05 | 43900 | 0.0076617
4.3905e-05 | 43905 | 0.0076584
4.391e-05 | 43910 | 0.007655
4.3915e-05 | 43915 | 0.0076516
4.392e-05 | 43920 | 0.0076482
4.3925e-05 | 43925 | 0.0076449
4.393e-05 | 43930 | 0.0076415
4.3935e-05 | 43935 | 0.0076381
4.394e-05 | 43940 | 0.0076347
4.3945e-05 | 43945 | 0.0076314
4.395e-05 | 43950 | 0.007628
4.3955e-05 | 43955 | 0.0076247
4.396e-05 | 43960 | 0.0076213
4.3965e-05 | 43965 | 0.0076179
4.397e-05 | 43970 | 0.0076146
4.3975e-05 | 43975 | 0.0076112
4.398e-05 | 43980 | 0.0076079
4.3985e-05 | 43985 | 0.0076045
4.399e-05 | 43990 | 0.0076012
4.3995e-05 | 43995 | 0.0075978
4.4e-05 | 44000 | 0.0075945
4.4005e-05 | 44005 | 0.0075911
4.401e-05 | 44010 | 0.0075878
4.4015e-05 | 44015 | 0.0075844
4.402e-05 | 44020 | 0.0075811
4.4025e-05 | 44025 | 0.0075778
4.403e-05 | 44030 | 0.0075744
4.4035e-05 | 44035 | 0.0075711
4.404e-05 | 44040 | 0.0075678
4.4045e-05 | 44045 | 0.0075644
4.405e-05 | 44050 | 0.0075611
4.4055e-05 | 44055 | 0.0075578
4.406e-05 | 44060 | 0.0075545
4.4065e-05 | 44065 | 0.0075511
4.407e-05 | 44070 | 0.0075478
4.4075e-05 | 44075 | 0.0075445
4.408e-05 | 44080 | 0.0075412
4.4085e-05 | 44085 | 0.0075379
4.409e-05 | 44090 | 0.0075346
4.4095e-05 | 44095 | 0.0075312
4.41e-05 | 44100 | 0.0075279
4.4105e-05 | 44105 | 0.0075246
4.411e-05 | 44110 | 0.0075213
4.4115e-05 | 44115 | 0.007518
4.412e-05 | 44120 | 0.0075147
4.4125e-05 | 44125 | 0.0075114
4.413e-05 | 44130 | 0.0075081
4.4135e-05 | 44135 | 0.0075048
4.414e-05 | 44140 | 0.0075015
4.4145e-05 | 44145 | 0.0074982
4.415e-05 | 44150 | 0.0074949
4.4155e-05 | 44155 | 0.0074916
4.416e-05 | 44160 | 0.0074884
4.4165e-05 | 44165 | 0.0074851
4.417e-05 | 44170 | 0.0074818
4.4175e-05 | 44175 | 0.0074785
4.418e-05 | 44180 | 0.0074752
4.4185e-05 | 44185 | 0.0074719
4.419e-05 | 44190 | 0.0074687
4.4195e-05 | 44195 | 0.0074654
4.42e-05 | 44200 | 0.0074621
4.4205e-05 | 44205 | 0.0074589
4.421e-05 | 44210 | 0.0074556
4.4215e-05 | 44215 | 0.0074523
4.422e-05 | 44220 | 0.007449
4.4225e-05 | 44225 | 0.0074458
4.423e-05 | 44230 | 0.0074425
4.4235e-05 | 44235 | 0.0074393
4.424e-05 | 44240 | 0.007436
4.4245e-05 | 44245 | 0.0074327
4.425e-05 | 44250 | 0.0074295
4.4255e-05 | 44255 | 0.0074262
4.426e-05 | 44260 | 0.007423
4.4265e-05 | 44265 | 0.0074197
4.427e-05 | 44270 | 0.0074165
4.4275e-05 | 44275 | 0.0074132
4.428e-05 | 44280 | 0.00741
4.4285e-05 | 44285 | 0.0074067
4.429e-05 | 44290 | 0.0074035
4.4295e-05 | 44295 | 0.0074003
4.43e-05 | 44300 | 0.007397
4.4305e-05 | 44305 | 0.0073938
4.431e-05 | 44310 | 0.0073906
4.4315e-05 | 44315 | 0.0073873
4.432e-05 | 44320 | 0.0073841
4.4325e-05 | 44325 | 0.0073809
4.433e-05 | 44330 | 0.0073776
4.4335e-05 | 44335 | 0.0073744
4.434e-05 | 44340 | 0.0073712
4.4345e-05 | 44345 | 0.007368
4.435e-05 | 44350 | 0.0073647
4.4355e-05 | 44355 | 0.0073615
4.436e-05 | 44360 | 0.0073583
4.4365e-05 | 44365 | 0.0073551
4.437e-05 | 44370 | 0.0073519
4.4375e-05 | 44375 | 0.0073487
4.438e-05 | 44380 | 0.0073455
4.4385e-05 | 44385 | 0.0073423
4.439e-05 | 44390 | 0.0073391
4.4395e-05 | 44395 | 0.0073358
4.44e-05 | 44400 | 0.0073326
4.4405e-05 | 44405 | 0.0073294
4.441e-05 | 44410 | 0.0073262
4.4415e-05 | 44415 | 0.007323
4.442e-05 | 44420 | 0.0073199
4.4425e-05 | 44425 | 0.0073167
4.443e-05 | 44430 | 0.0073135
4.4435e-05 | 44435 | 0.0073103
4.444e-05 | 44440 | 0.0073071
4.4445e-05 | 44445 | 0.0073039
4.445e-05 | 44450 | 0.0073007
4.4455e-05 | 44455 | 0.0072975
4.446e-05 | 44460 | 0.0072943
4.4465e-05 | 44465 | 0.0072912
4.447e-05 | 44470 | 0.007288
4.4475e-05 | 44475 | 0.0072848
4.448e-05 | 44480 | 0.0072816
4.4485e-05 | 44485 | 0.0072785
4.449e-05 | 44490 | 0.0072753
4.4495e-05 | 44495 | 0.0072721
4.45e-05 | 44500 | 0.007269
4.4505e-05 | 44505 | 0.0072658
4.451e-05 | 44510 | 0.0072626
4.4515e-05 | 44515 | 0.0072595
4.452e-05 | 44520 | 0.0072563
4.4525e-05 | 44525 | 0.0072531
4.453e-05 | 44530 | 0.00725
4.4535e-05 | 44535 | 0.0072468
4.454e-05 | 44540 | 0.0072437
4.4545e-05 | 44545 | 0.0072405
4.455e-05 | 44550 | 0.0072374
4.4555e-05 | 44555 | 0.0072342
4.456e-05 | 44560 | 0.0072311
4.4565e-05 | 44565 | 0.0072279
4.457e-05 | 44570 | 0.0072248
4.4575e-05 | 44575 | 0.0072216
4.458e-05 | 44580 | 0.0072185
4.4585e-05 | 44585 | 0.0072154
4.459e-05 | 44590 | 0.0072122
4.4595e-05 | 44595 | 0.0072091
4.46e-05 | 44600 | 0.007206
4.4605e-05 | 44605 | 0.0072028
4.461e-05 | 44610 | 0.0071997
4.4615e-05 | 44615 | 0.0071966
4.462e-05 | 44620 | 0.0071934
4.4625e-05 | 44625 | 0.0071903
4.463e-05 | 44630 | 0.0071872
4.4635e-05 | 44635 | 0.0071841
4.464e-05 | 44640 | 0.007181
4.4645e-05 | 44645 | 0.0071778
4.465e-05 | 44650 | 0.0071747
4.4655e-05 | 44655 | 0.0071716
4.466e-05 | 44660 | 0.0071685
4.4665e-05 | 44665 | 0.0071654
4.467e-05 | 44670 | 0.0071623
4.4675e-05 | 44675 | 0.0071592
4.468e-05 | 44680 | 0.0071561
4.4685e-05 | 44685 | 0.0071529
4.469e-05 | 44690 | 0.0071498
4.4695e-05 | 44695 | 0.0071467
4.47e-05 | 44700 | 0.0071436
4.4705e-05 | 44705 | 0.0071405
4.471e-05 | 44710 | 0.0071374
4.4715e-05 | 44715 | 0.0071344
4.472e-05 | 44720 | 0.0071313
4.4725e-05 | 44725 | 0.0071282
4.473e-05 | 44730 | 0.0071251
4.4735e-05 | 44735 | 0.007122
4.474e-05 | 44740 | 0.0071189
4.4745e-05 | 44745 | 0.0071158
4.475e-05 | 44750 | 0.0071127
4.4755e-05 | 44755 | 0.0071097
4.476e-05 | 44760 | 0.0071066
4.4765e-05 | 44765 | 0.0071035
4.477e-05 | 44770 | 0.0071004
4.4775e-05 | 44775 | 0.0070973
4.478e-05 | 44780 | 0.0070943
4.4785e-05 | 44785 | 0.0070912
4.479e-05 | 44790 | 0.0070881
4.4795e-05 | 44795 | 0.0070851
4.48e-05 | 44800 | 0.007082
4.4805e-05 | 44805 | 0.0070789
4.481e-05 | 44810 | 0.0070759
4.4815e-05 | 44815 | 0.0070728
4.482e-05 | 44820 | 0.0070697
4.4825e-05 | 44825 | 0.0070667
4.483e-05 | 44830 | 0.0070636
4.4835e-05 | 44835 | 0.0070606
4.484e-05 | 44840 | 0.0070575
4.4845e-05 | 44845 | 0.0070545
4.485e-05 | 44850 | 0.0070514
4.4855e-05 | 44855 | 0.0070484
4.486e-05 | 44860 | 0.0070453
4.4865e-05 | 44865 | 0.0070423
4.487e-05 | 44870 | 0.0070392
4.4875e-05 | 44875 | 0.0070362
4.488e-05 | 44880 | 0.0070332
4.4885e-05 | 44885 | 0.0070301
4.489e-05 | 44890 | 0.0070271
4.4895e-05 | 44895 | 0.0070241
4.49e-05 | 44900 | 0.007021
4.4905e-05 | 44905 | 0.007018
4.491e-05 | 44910 | 0.007015
4.4915e-05 | 44915 | 0.0070119
4.492e-05 | 44920 | 0.0070089
4.4925e-05 | 44925 | 0.0070059
4.493e-05 | 44930 | 0.0070029
4.4935e-05 | 44935 | 0.0069998
4.494e-05 | 44940 | 0.0069968
4.4945e-05 | 44945 | 0.0069938
4.495e-05 | 44950 | 0.0069908
4.4955e-05 | 44955 | 0.0069878
4.496e-05 | 44960 | 0.0069847
4.4965e-05 | 44965 | 0.0069817
4.497e-05 | 44970 | 0.0069787
4.4975e-05 | 44975 | 0.0069757
4.498e-05 | 44980 | 0.0069727
4.4985e-05 | 44985 | 0.0069697
4.499e-05 | 44990 | 0.0069667
4.4995e-05 | 44995 | 0.0069637
4.5e-05 | 45000 | 0.0069607
4.5005e-05 | 45005 | 0.0069577
4.501e-05 | 45010 | 0.0069547
4.5015e-05 | 45015 | 0.0069517
4.502e-05 | 45020 | 0.0069487
4.5025e-05 | 45025 | 0.0069457
4.503e-05 | 45030 | 0.0069427
4.5035e-05 | 45035 | 0.0069397
4.504e-05 | 45040 | 0.0069367
4.5045e-05 | 45045 | 0.0069338
4.505e-05 | 45050 | 0.0069308
4.5055e-05 | 45055 | 0.0069278
4.506e-05 | 45060 | 0.0069248
4.5065e-05 | 45065 | 0.0069218
4.507e-05 | 45070 | 0.0069188
4.5075e-05 | 45075 | 0.0069159
4.508e-05 | 45080 | 0.0069129
4.5085e-05 | 45085 | 0.0069099
4.509e-05 | 45090 | 0.0069069
4.5095e-05 | 45095 | 0.006904
4.51e-05 | 45100 | 0.006901
4.5105e-05 | 45105 | 0.006898
4.511e-05 | 45110 | 0.0068951
4.5115e-05 | 45115 | 0.0068921
4.512e-05 | 45120 | 0.0068892
4.5125e-05 | 45125 | 0.0068862
4.513e-05 | 45130 | 0.0068832
4.5135e-05 | 45135 | 0.0068803
4.514e-05 | 45140 | 0.0068773
4.5145e-05 | 45145 | 0.0068744
4.515e-05 | 45150 | 0.0068714
4.5155e-05 | 45155 | 0.0068685
4.516e-05 | 45160 | 0.0068655
4.5165e-05 | 45165 | 0.0068626
4.517e-05 | 45170 | 0.0068596
4.5175e-05 | 45175 | 0.0068567
4.518e-05 | 45180 | 0.0068537
4.5185e-05 | 45185 | 0.0068508
4.519e-05 | 45190 | 0.0068478
4.5195e-05 | 45195 | 0.0068449
4.52e-05 | 45200 | 0.006842
4.5205e-05 | 45205 | 0.006839
4.521e-05 | 45210 | 0.0068361
4.5215e-05 | 45215 | 0.0068332
4.522e-05 | 45220 | 0.0068302
4.5225e-05 | 45225 | 0.0068273
4.523e-05 | 45230 | 0.0068244
4.5235e-05 | 45235 | 0.0068215
4.524e-05 | 45240 | 0.0068185
4.5245e-05 | 45245 | 0.0068156
4.525e-05 | 45250 | 0.0068127
4.5255e-05 | 45255 | 0.0068098
4.526e-05 | 45260 | 0.0068068
4.5265e-05 | 45265 | 0.0068039
4.527e-05 | 45270 | 0.006801
4.5275e-05 | 45275 | 0.0067981
4.528e-05 | 45280 | 0.0067952
4.5285e-05 | 45285 | 0.0067923
4.529e-05 | 45290 | 0.0067894
4.5295e-05 | 45295 | 0.0067865
4.53e-05 | 45300 | 0.0067836
4.5305e-05 | 45305 | 0.0067807
4.531e-05 | 45310 | 0.0067777
4.5315e-05 | 45315 | 0.0067748
4.532e-05 | 45320 | 0.0067719
4.5325e-05 | 45325 | 0.006769
4.533e-05 | 45330 | 0.0067662
4.5335e-05 | 45335 | 0.0067633
4.534e-05 | 45340 | 0.0067604
4.5345e-05 | 45345 | 0.0067575
4.535e-05 | 45350 | 0.0067546
4.5355e-05 | 45355 | 0.0067517
4.536e-05 | 45360 | 0.0067488
4.5365e-05 | 45365 | 0.0067459
4.537e-05 | 45370 | 0.006743
4.5375e-05 | 45375 | 0.0067402
4.538e-05 | 45380 | 0.0067373
4.5385e-05 | 45385 | 0.0067344
4.539e-05 | 45390 | 0.0067315
4.5395e-05 | 45395 | 0.0067286
4.54e-05 | 45400 | 0.0067258
4.5405e-05 | 45405 | 0.0067229
4.541e-05 | 45410 | 0.00672
4.5415e-05 | 45415 | 0.0067171
4.542e-05 | 45420 | 0.0067143
4.5425e-05 | 45425 | 0.0067114
4.543e-05 | 45430 | 0.0067085
4.5435e-05 | 45435 | 0.0067057
4.544e-05 | 45440 | 0.0067028
4.5445e-05 | 45445 | 0.0067
4.545e-05 | 45450 | 0.0066971
4.5455e-05 | 45455 | 0.0066942
4.546e-05 | 45460 | 0.0066914
4.5465e-05 | 45465 | 0.0066885
4.547e-05 | 45470 | 0.0066857
4.5475e-05 | 45475 | 0.0066828
4.548e-05 | 45480 | 0.00668
4.5485e-05 | 45485 | 0.0066771
4.549e-05 | 45490 | 0.0066743
4.5495e-05 | 45495 | 0.0066714
4.55e-05 | 45500 | 0.0066686
4.5505e-05 | 45505 | 0.0066657
4.551e-05 | 45510 | 0.0066629
4.5515e-05 | 45515 | 0.0066601
4.552e-05 | 45520 | 0.0066572
4.5525e-05 | 45525 | 0.0066544
4.553e-05 | 45530 | 0.0066516
4.5535e-05 | 45535 | 0.0066487
4.554e-05 | 45540 | 0.0066459
4.5545e-05 | 45545 | 0.0066431
4.555e-05 | 45550 | 0.0066402
4.5555e-05 | 45555 | 0.0066374
4.556e-05 | 45560 | 0.0066346
4.5565e-05 | 45565 | 0.0066317
4.557e-05 | 45570 | 0.0066289
4.5575e-05 | 45575 | 0.0066261
4.558e-05 | 45580 | 0.0066233
4.5585e-05 | 45585 | 0.0066205
4.559e-05 | 45590 | 0.0066176
4.5595e-05 | 45595 | 0.0066148
4.56e-05 | 45600 | 0.006612
4.5605e-05 | 45605 | 0.0066092
4.561e-05 | 45610 | 0.0066064
4.5615e-05 | 45615 | 0.0066036
4.562e-05 | 45620 | 0.0066008
4.5625e-05 | 45625 | 0.006598
4.563e-05 | 45630 | 0.0065952
4.5635e-05 | 45635 | 0.0065924
4.564e-05 | 45640 | 0.0065896
4.5645e-05 | 45645 | 0.0065868
4.565e-05 | 45650 | 0.006584
4.5655e-05 | 45655 | 0.0065812
4.566e-05 | 45660 | 0.0065784
4.5665e-05 | 45665 | 0.0065756
4.567e-05 | 45670 | 0.0065728
4.5675e-05 | 45675 | 0.00657
4.568e-05 | 45680 | 0.0065672
4.5685e-05 | 45685 | 0.0065644
4.569e-05 | 45690 | 0.0065616
4.5695e-05 | 45695 | 0.0065588
4.57e-05 | 45700 | 0.006556
4.5705e-05 | 45705 | 0.0065533
4.571e-05 | 45710 | 0.0065505
4.5715e-05 | 45715 | 0.0065477
4.572e-05 | 45720 | 0.0065449
4.5725e-05 | 45725 | 0.0065421
4.573e-05 | 45730 | 0.0065394
4.5735e-05 | 45735 | 0.0065366
4.574e-05 | 45740 | 0.0065338
4.5745e-05 | 45745 | 0.006531
4.575e-05 | 45750 | 0.0065283
4.5755e-05 | 45755 | 0.0065255
4.576e-05 | 45760 | 0.0065227
4.5765e-05 | 45765 | 0.00652
4.577e-05 | 45770 | 0.0065172
4.5775e-05 | 45775 | 0.0065145
4.578e-05 | 45780 | 0.0065117
4.5785e-05 | 45785 | 0.0065089
4.579e-05 | 45790 | 0.0065062
4.5795e-05 | 45795 | 0.0065034
4.58e-05 | 45800 | 0.0065007
4.5805e-05 | 45805 | 0.0064979
4.581e-05 | 45810 | 0.0064952
4.5815e-05 | 45815 | 0.0064924
4.582e-05 | 45820 | 0.0064897
4.5825e-05 | 45825 | 0.0064869
4.583e-05 | 45830 | 0.0064842
4.5835e-05 | 45835 | 0.0064814
4.584e-05 | 45840 | 0.0064787
4.5845e-05 | 45845 | 0.0064759
4.585e-05 | 45850 | 0.0064732
4.5855e-05 | 45855 | 0.0064705
4.586e-05 | 45860 | 0.0064677
4.5865e-05 | 45865 | 0.006465
4.587e-05 | 45870 | 0.0064622
4.5875e-05 | 45875 | 0.0064595
4.588e-05 | 45880 | 0.0064568
4.5885e-05 | 45885 | 0.006454
4.589e-05 | 45890 | 0.0064513
4.5895e-05 | 45895 | 0.0064486
4.59e-05 | 45900 | 0.0064459
4.5905e-05 | 45905 | 0.0064431
4.591e-05 | 45910 | 0.0064404
4.5915e-05 | 45915 | 0.0064377
4.592e-05 | 45920 | 0.006435
4.5925e-05 | 45925 | 0.0064323
4.593e-05 | 45930 | 0.0064295
4.5935e-05 | 45935 | 0.0064268
4.594e-05 | 45940 | 0.0064241
4.5945e-05 | 45945 | 0.0064214
4.595e-05 | 45950 | 0.0064187
4.5955e-05 | 45955 | 0.006416
4.596e-05 | 45960 | 0.0064133
4.5965e-05 | 45965 | 0.0064106
4.597e-05 | 45970 | 0.0064078
4.5975e-05 | 45975 | 0.0064051
4.598e-05 | 45980 | 0.0064024
4.5985e-05 | 45985 | 0.0063997
4.599e-05 | 45990 | 0.006397
4.5995e-05 | 45995 | 0.0063943
4.6e-05 | 46000 | 0.0063916
4.6005e-05 | 46005 | 0.0063889
4.601e-05 | 46010 | 0.0063862
4.6015e-05 | 46015 | 0.0063836
4.602e-05 | 46020 | 0.0063809
4.6025e-05 | 46025 | 0.0063782
4.603e-05 | 46030 | 0.0063755
4.6035e-05 | 46035 | 0.0063728
4.604e-05 | 46040 | 0.0063701
4.6045e-05 | 46045 | 0.0063674
4.605e-05 | 46050 | 0.0063647
4.6055e-05 | 46055 | 0.0063621
4.606e-05 | 46060 | 0.0063594
4.6065e-05 | 46065 | 0.0063567
4.607e-05 | 46070 | 0.006354
4.6075e-05 | 46075 | 0.0063513
4.608e-05 | 46080 | 0.0063487
4.6085e-05 | 46085 | 0.006346
4.609e-05 | 46090 | 0.0063433
4.6095e-05 | 46095 | 0.0063407
4.61e-05 | 46100 | 0.006338
4.6105e-05 | 46105 | 0.0063353
4.611e-05 | 46110 | 0.0063327
4.6115e-05 | 46115 | 0.00633
4.612e-05 | 46120 | 0.0063273
4.6125e-05 | 46125 | 0.0063247
4.613e-05 | 46130 | 0.006322
4.6135e-05 | 46135 | 0.0063193
4.614e-05 | 46140 | 0.0063167
4.6145e-05 | 46145 | 0.006314
4.615e-05 | 46150 | 0.0063114
4.6155e-05 | 46155 | 0.0063087
4.616e-05 | 46160 | 0.0063061
4.6165e-05 | 46165 | 0.0063034
4.617e-05 | 46170 | 0.0063008
4.6175e-05 | 46175 | 0.0062981
4.618e-05 | 46180 | 0.0062955
4.6185e-05 | 46185 | 0.0062928
4.619e-05 | 46190 | 0.0062902
4.6195e-05 | 46195 | 0.0062875
4.62e-05 | 46200 | 0.0062849
4.6205e-05 | 46205 | 0.0062823
4.621e-05 | 46210 | 0.0062796
4.6215e-05 | 46215 | 0.006277
4.622e-05 | 46220 | 0.0062743
4.6225e-05 | 46225 | 0.0062717
4.623e-05 | 46230 | 0.0062691
4.6235e-05 | 46235 | 0.0062664
4.624e-05 | 46240 | 0.0062638
4.6245e-05 | 46245 | 0.0062612
4.625e-05 | 46250 | 0.0062586
4.6255e-05 | 46255 | 0.0062559
4.626e-05 | 46260 | 0.0062533
4.6265e-05 | 46265 | 0.0062507
4.627e-05 | 46270 | 0.0062481
4.6275e-05 | 46275 | 0.0062454
4.628e-05 | 46280 | 0.0062428
4.6285e-05 | 46285 | 0.0062402
4.629e-05 | 46290 | 0.0062376
4.6295e-05 | 46295 | 0.006235
4.63e-05 | 46300 | 0.0062324
4.6305e-05 | 46305 | 0.0062297
4.631e-05 | 46310 | 0.0062271
4.6315e-05 | 46315 | 0.0062245
4.632e-05 | 46320 | 0.0062219
4.6325e-05 | 46325 | 0.0062193
4.633e-05 | 46330 | 0.0062167
4.6335e-05 | 46335 | 0.0062141
4.634e-05 | 46340 | 0.0062115
4.6345e-05 | 46345 | 0.0062089
4.635e-05 | 46350 | 0.0062063
4.6355e-05 | 46355 | 0.0062037
4.636e-05 | 46360 | 0.0062011
4.6365e-05 | 46365 | 0.0061985
4.637e-05 | 46370 | 0.0061959
4.6375e-05 | 46375 | 0.0061933
4.638e-05 | 46380 | 0.0061907
4.6385e-05 | 46385 | 0.0061881
4.639e-05 | 46390 | 0.0061855
4.6395e-05 | 46395 | 0.006183
4.64e-05 | 46400 | 0.0061804
4.6405e-05 | 46405 | 0.0061778
4.641e-05 | 46410 | 0.0061752
4.6415e-05 | 46415 | 0.0061726
4.642e-05 | 46420 | 0.00617
4.6425e-05 | 46425 | 0.0061675
4.643e-05 | 46430 | 0.0061649
4.6435e-05 | 46435 | 0.0061623
4.644e-05 | 46440 | 0.0061597
4.6445e-05 | 46445 | 0.0061571
4.645e-05 | 46450 | 0.0061546
4.6455e-05 | 46455 | 0.006152
4.646e-05 | 46460 | 0.0061494
4.6465e-05 | 46465 | 0.0061469
4.647e-05 | 46470 | 0.0061443
4.6475e-05 | 46475 | 0.0061417
4.648e-05 | 46480 | 0.0061392
4.6485e-05 | 46485 | 0.0061366
4.649e-05 | 46490 | 0.006134
4.6495e-05 | 46495 | 0.0061315
4.65e-05 | 46500 | 0.0061289
4.6505e-05 | 46505 | 0.0061264
4.651e-05 | 46510 | 0.0061238
4.6515e-05 | 46515 | 0.0061212
4.652e-05 | 46520 | 0.0061187
4.6525e-05 | 46525 | 0.0061161
4.653e-05 | 46530 | 0.0061136
4.6535e-05 | 46535 | 0.006111
4.654e-05 | 46540 | 0.0061085
4.6545e-05 | 46545 | 0.0061059
4.655e-05 | 46550 | 0.0061034
4.6555e-05 | 46555 | 0.0061008
4.656e-05 | 46560 | 0.0060983
4.6565e-05 | 46565 | 0.0060958
4.657e-05 | 46570 | 0.0060932
4.6575e-05 | 46575 | 0.0060907
4.658e-05 | 46580 | 0.0060881
4.6585e-05 | 46585 | 0.0060856
4.659e-05 | 46590 | 0.0060831
4.6595e-05 | 46595 | 0.0060805
4.66e-05 | 46600 | 0.006078
4.6605e-05 | 46605 | 0.0060755
4.661e-05 | 46610 | 0.0060729
4.6615e-05 | 46615 | 0.0060704
4.662e-05 | 46620 | 0.0060679
4.6625e-05 | 46625 | 0.0060654
4.663e-05 | 46630 | 0.0060628
4.6635e-05 | 46635 | 0.0060603
4.664e-05 | 46640 | 0.0060578
4.6645e-05 | 46645 | 0.0060553
4.665e-05 | 46650 | 0.0060527
4.6655e-05 | 46655 | 0.0060502
4.666e-05 | 46660 | 0.0060477
4.6665e-05 | 46665 | 0.0060452
4.667e-05 | 46670 | 0.0060427
4.6675e-05 | 46675 | 0.0060402
4.668e-05 | 46680 | 0.0060377
4.6685e-05 | 46685 | 0.0060351
4.669e-05 | 46690 | 0.0060326
4.6695e-05 | 46695 | 0.0060301
4.67e-05 | 46700 | 0.0060276
4.6705e-05 | 46705 | 0.0060251
4.671e-05 | 46710 | 0.0060226
4.6715e-05 | 46715 | 0.0060201
4.672e-05 | 46720 | 0.0060176
4.6725e-05 | 46725 | 0.0060151
4.673e-05 | 46730 | 0.0060126
4.6735e-05 | 46735 | 0.0060101
4.674e-05 | 46740 | 0.0060076
4.6745e-05 | 46745 | 0.0060051
4.675e-05 | 46750 | 0.0060026
4.6755e-05 | 46755 | 0.0060001
4.676e-05 | 46760 | 0.0059976
4.6765e-05 | 46765 | 0.0059951
4.677e-05 | 46770 | 0.0059927
4.6775e-05 | 46775 | 0.0059902
4.678e-05 | 46780 | 0.0059877
4.6785e-05 | 46785 | 0.0059852
4.679e-05 | 46790 | 0.0059827
4.6795e-05 | 46795 | 0.0059802
4.68e-05 | 46800 | 0.0059777
4.6805e-05 | 46805 | 0.0059753
4.681e-05 | 46810 | 0.0059728
4.6815e-05 | 46815 | 0.0059703
4.682e-05 | 46820 | 0.0059678
4.6825e-05 | 46825 | 0.0059654
4.683e-05 | 46830 | 0.0059629
4.6835e-05 | 46835 | 0.0059604
4.684e-05 | 46840 | 0.0059579
4.6845e-05 | 46845 | 0.0059555
4.685e-05 | 46850 | 0.005953
4.6855e-05 | 46855 | 0.0059505
4.686e-05 | 46860 | 0.0059481
4.6865e-05 | 46865 | 0.0059456
4.687e-05 | 46870 | 0.0059431
4.6875e-05 | 46875 | 0.0059407
4.688e-05 | 46880 | 0.0059382
4.6885e-05 | 46885 | 0.0059358
4.689e-05 | 46890 | 0.0059333
4.6895e-05 | 46895 | 0.0059309
4.69e-05 | 46900 | 0.0059284
4.6905e-05 | 46905 | 0.0059259
4.691e-05 | 46910 | 0.0059235
4.6915e-05 | 46915 | 0.005921
4.692e-05 | 46920 | 0.0059186
4.6925e-05 | 46925 | 0.0059161
4.693e-05 | 46930 | 0.0059137
4.6935e-05 | 46935 | 0.0059112
4.694e-05 | 46940 | 0.0059088
4.6945e-05 | 46945 | 0.0059064
4.695e-05 | 46950 | 0.0059039
4.6955e-05 | 46955 | 0.0059015
4.696e-05 | 46960 | 0.005899
4.6965e-05 | 46965 | 0.0058966
4.697e-05 | 46970 | 0.0058942
4.6975e-05 | 46975 | 0.0058917
4.698e-05 | 46980 | 0.0058893
4.6985e-05 | 46985 | 0.0058868
4.699e-05 | 46990 | 0.0058844
4.6995e-05 | 46995 | 0.005882
4.7e-05 | 47000 | 0.0058796
4.7005e-05 | 47005 | 0.0058771
4.701e-05 | 47010 | 0.0058747
4.7015e-05 | 47015 | 0.0058723
4.702e-05 | 47020 | 0.0058698
4.7025e-05 | 47025 | 0.0058674
4.703e-05 | 47030 | 0.005865
4.7035e-05 | 47035 | 0.0058626
4.704e-05 | 47040 | 0.0058602
4.7045e-05 | 47045 | 0.0058577
4.705e-05 | 47050 | 0.0058553
4.7055e-05 | 47055 | 0.0058529
4.706e-05 | 47060 | 0.0058505
4.7065e-05 | 47065 | 0.0058481
4.707e-05 | 47070 | 0.0058457
4.7075e-05 | 47075 | 0.0058432
4.708e-05 | 47080 | 0.0058408
4.7085e-05 | 47085 | 0.0058384
4.709e-05 | 47090 | 0.005836
4.7095e-05 | 47095 | 0.0058336
4.71e-05 | 47100 | 0.0058312
4.7105e-05 | 47105 | 0.0058288
4.711e-05 | 47110 | 0.0058264
4.7115e-05 | 47115 | 0.005824
4.712e-05 | 47120 | 0.0058216
4.7125e-05 | 47125 | 0.0058192
4.713e-05 | 47130 | 0.0058168
4.7135e-05 | 47135 | 0.0058144
4.714e-05 | 47140 | 0.005812
4.7145e-05 | 47145 | 0.0058096
4.715e-05 | 47150 | 0.0058072
4.7155e-05 | 47155 | 0.0058048
4.716e-05 | 47160 | 0.0058024
4.7165e-05 | 47165 | 0.0058001
4.717e-05 | 47170 | 0.0057977
4.7175e-05 | 47175 | 0.0057953
4.718e-05 | 47180 | 0.0057929
4.7185e-05 | 47185 | 0.0057905
4.719e-05 | 47190 | 0.0057881
4.7195e-05 | 47195 | 0.0057857
4.72e-05 | 47200 | 0.0057834
4.7205e-05 | 47205 | 0.005781
4.721e-05 | 47210 | 0.0057786
4.7215e-05 | 47215 | 0.0057762
4.722e-05 | 47220 | 0.0057739
4.7225e-05 | 47225 | 0.0057715
4.723e-05 | 47230 | 0.0057691
4.7235e-05 | 47235 | 0.0057667
4.724e-05 | 47240 | 0.0057644
4.7245e-05 | 47245 | 0.005762
4.725e-05 | 47250 | 0.0057596
4.7255e-05 | 47255 | 0.0057573
4.726e-05 | 47260 | 0.0057549
4.7265e-05 | 47265 | 0.0057525
4.727e-05 | 47270 | 0.0057502
4.7275e-05 | 47275 | 0.0057478
4.728e-05 | 47280 | 0.0057454
4.7285e-05 | 47285 | 0.0057431
4.729e-05 | 47290 | 0.0057407
4.7295e-05 | 47295 | 0.0057384
4.73e-05 | 47300 | 0.005736
4.7305e-05 | 47305 | 0.0057336
4.731e-05 | 47310 | 0.0057313
4.7315e-05 | 47315 | 0.0057289
4.732e-05 | 47320 | 0.0057266
4.7325e-05 | 47325 | 0.0057242
4.733e-05 | 47330 | 0.0057219
4.7335e-05 | 47335 | 0.0057195
4.734e-05 | 47340 | 0.0057172
4.7345e-05 | 47345 | 0.0057149
4.735e-05 | 47350 | 0.0057125
4.7355e-05 | 47355 | 0.0057102
4.736e-05 | 47360 | 0.0057078
4.7365e-05 | 47365 | 0.0057055
4.737e-05 | 47370 | 0.0057031
4.7375e-05 | 47375 | 0.0057008
4.738e-05 | 47380 | 0.0056985
4.7385e-05 | 47385 | 0.0056961
4.739e-05 | 47390 | 0.0056938
4.7395e-05 | 47395 | 0.0056915
4.74e-05 | 47400 | 0.0056891
4.7405e-05 | 47405 | 0.0056868
4.741e-05 | 47410 | 0.0056845
4.7415e-05 | 47415 | 0.0056821
4.742e-05 | 47420 | 0.0056798
4.7425e-05 | 47425 | 0.0056775
4.743e-05 | 47430 | 0.0056752
4.7435e-05 | 47435 | 0.0056728
4.744e-05 | 47440 | 0.0056705
4.7445e-05 | 47445 | 0.0056682
4.745e-05 | 47450 | 0.0056659
4.7455e-05 | 47455 | 0.0056636
4.746e-05 | 47460 | 0.0056612
4.7465e-05 | 47465 | 0.0056589
4.747e-05 | 47470 | 0.0056566
4.7475e-05 | 47475 | 0.0056543
4.748e-05 | 47480 | 0.005652
4.7485e-05 | 47485 | 0.0056497
4.749e-05 | 47490 | 0.0056474
4.7495e-05 | 47495 | 0.005645
4.75e-05 | 47500 | 0.0056427
4.7505e-05 | 47505 | 0.0056404
4.751e-05 | 47510 | 0.0056381
4.7515e-05 | 47515 | 0.0056358
4.752e-05 | 47520 | 0.0056335
4.7525e-05 | 47525 | 0.0056312
4.753e-05 | 47530 | 0.0056289
4.7535e-05 | 47535 | 0.0056266
4.754e-05 | 47540 | 0.0056243
4.7545e-05 | 47545 | 0.005622
4.755e-05 | 47550 | 0.0056197
4.7555e-05 | 47555 | 0.0056174
4.756e-05 | 47560 | 0.0056151
4.7565e-05 | 47565 | 0.0056128
4.757e-05 | 47570 | 0.0056105
4.7575e-05 | 47575 | 0.0056082
4.758e-05 | 47580 | 0.005606
4.7585e-05 | 47585 | 0.0056037
4.759e-05 | 47590 | 0.0056014
4.7595e-05 | 47595 | 0.0055991
4.76e-05 | 47600 | 0.0055968
4.7605e-05 | 47605 | 0.0055945
4.761e-05 | 47610 | 0.0055922
4.7615e-05 | 47615 | 0.00559
4.762e-05 | 47620 | 0.0055877
4.7625e-05 | 47625 | 0.0055854
4.763e-05 | 47630 | 0.0055831
4.7635e-05 | 47635 | 0.0055808
4.764e-05 | 47640 | 0.0055786
4.7645e-05 | 47645 | 0.0055763
4.765e-05 | 47650 | 0.005574
4.7655e-05 | 47655 | 0.0055717
4.766e-05 | 47660 | 0.0055695
4.7665e-05 | 47665 | 0.0055672
4.767e-05 | 47670 | 0.0055649
4.7675e-05 | 47675 | 0.0055627
4.768e-05 | 47680 | 0.0055604
4.7685e-05 | 47685 | 0.0055581
4.769e-05 | 47690 | 0.0055559
4.7695e-05 | 47695 | 0.0055536
4.77e-05 | 47700 | 0.0055514
4.7705e-05 | 47705 | 0.0055491
4.771e-05 | 47710 | 0.0055468
4.7715e-05 | 47715 | 0.0055446
4.772e-05 | 47720 | 0.0055423
4.7725e-05 | 47725 | 0.0055401
4.773e-05 | 47730 | 0.0055378
4.7735e-05 | 47735 | 0.0055355
4.774e-05 | 47740 | 0.0055333
4.7745e-05 | 47745 | 0.005531
4.775e-05 | 47750 | 0.0055288
4.7755e-05 | 47755 | 0.0055265
4.776e-05 | 47760 | 0.0055243
4.7765e-05 | 47765 | 0.005522
4.777e-05 | 47770 | 0.0055198
4.7775e-05 | 47775 | 0.0055176
4.778e-05 | 47780 | 0.0055153
4.7785e-05 | 47785 | 0.0055131
4.779e-05 | 47790 | 0.0055108
4.7795e-05 | 47795 | 0.0055086
4.78e-05 | 47800 | 0.0055064
4.7805e-05 | 47805 | 0.0055041
4.781e-05 | 47810 | 0.0055019
4.7815e-05 | 47815 | 0.0054996
4.782e-05 | 47820 | 0.0054974
4.7825e-05 | 47825 | 0.0054952
4.783e-05 | 47830 | 0.0054929
4.7835e-05 | 47835 | 0.0054907
4.784e-05 | 47840 | 0.0054885
4.7845e-05 | 47845 | 0.0054863
4.785e-05 | 47850 | 0.005484
4.7855e-05 | 47855 | 0.0054818
4.786e-05 | 47860 | 0.0054796
4.7865e-05 | 47865 | 0.0054773
4.787e-05 | 47870 | 0.0054751
4.7875e-05 | 47875 | 0.0054729
4.788e-05 | 47880 | 0.0054707
4.7885e-05 | 47885 | 0.0054685
4.789e-05 | 47890 | 0.0054662
4.7895e-05 | 47895 | 0.005464
4.79e-05 | 47900 | 0.0054618
4.7905e-05 | 47905 | 0.0054596
4.791e-05 | 47910 | 0.0054574
4.7915e-05 | 47915 | 0.0054552
4.792e-05 | 47920 | 0.005453
4.7925e-05 | 47925 | 0.0054507
4.793e-05 | 47930 | 0.0054485
4.7935e-05 | 47935 | 0.0054463
4.794e-05 | 47940 | 0.0054441
4.7945e-05 | 47945 | 0.0054419
4.795e-05 | 47950 | 0.0054397
4.7955e-05 | 47955 | 0.0054375
4.796e-05 | 47960 | 0.0054353
4.7965e-05 | 47965 | 0.0054331
4.797e-05 | 47970 | 0.0054309
4.7975e-05 | 47975 | 0.0054287
4.798e-05 | 47980 | 0.0054265
4.7985e-05 | 47985 | 0.0054243
4.799e-05 | 47990 | 0.0054221
4.7995e-05 | 47995 | 0.0054199
4.8e-05 | 48000 | 0.0054177
4.8005e-05 | 48005 | 0.0054155
4.801e-05 | 48010 | 0.0054133
4.8015e-05 | 48015 | 0.0054111
4.802e-05 | 48020 | 0.005409
4.8025e-05 | 48025 | 0.0054068
4.803e-05 | 48030 | 0.0054046
4.8035e-05 | 48035 | 0.0054024
4.804e-05 | 48040 | 0.0054002
4.8045e-05 | 48045 | 0.005398
4.805e-05 | 48050 | 0.0053958
4.8055e-05 | 48055 | 0.0053937
4.806e-05 | 48060 | 0.0053915
4.8065e-05 | 48065 | 0.0053893
4.807e-05 | 48070 | 0.0053871
4.8075e-05 | 48075 | 0.0053849
4.808e-05 | 48080 | 0.0053828
4.8085e-05 | 48085 | 0.0053806
4.809e-05 | 48090 | 0.0053784
4.8095e-05 | 48095 | 0.0053762
4.81e-05 | 48100 | 0.0053741
4.8105e-05 | 48105 | 0.0053719
4.811e-05 | 48110 | 0.0053697
4.8115e-05 | 48115 | 0.0053676
4.812e-05 | 48120 | 0.0053654
4.8125e-05 | 48125 | 0.0053632
4.813e-05 | 48130 | 0.0053611
4.8135e-05 | 48135 | 0.0053589
4.814e-05 | 48140 | 0.0053567
4.8145e-05 | 48145 | 0.0053546
4.815e-05 | 48150 | 0.0053524
4.8155e-05 | 48155 | 0.0053502
4.816e-05 | 48160 | 0.0053481
4.8165e-05 | 48165 | 0.0053459
4.817e-05 | 48170 | 0.0053438
4.8175e-05 | 48175 | 0.0053416
4.818e-05 | 48180 | 0.0053395
4.8185e-05 | 48185 | 0.0053373
4.819e-05 | 48190 | 0.0053352
4.8195e-05 | 48195 | 0.005333
4.82e-05 | 48200 | 0.0053309
4.8205e-05 | 48205 | 0.0053287
4.821e-05 | 48210 | 0.0053266
4.8215e-05 | 48215 | 0.0053244
4.822e-05 | 48220 | 0.0053223
4.8225e-05 | 48225 | 0.0053201
4.823e-05 | 48230 | 0.005318
4.8235e-05 | 48235 | 0.0053158
4.824e-05 | 48240 | 0.0053137
4.8245e-05 | 48245 | 0.0053116
4.825e-05 | 48250 | 0.0053094
4.8255e-05 | 48255 | 0.0053073
4.826e-05 | 48260 | 0.0053051
4.8265e-05 | 48265 | 0.005303
4.827e-05 | 48270 | 0.0053009
4.8275e-05 | 48275 | 0.0052987
4.828e-05 | 48280 | 0.0052966
4.8285e-05 | 48285 | 0.0052945
4.829e-05 | 48290 | 0.0052923
4.8295e-05 | 48295 | 0.0052902
4.83e-05 | 48300 | 0.0052881
4.8305e-05 | 48305 | 0.0052859
4.831e-05 | 48310 | 0.0052838
4.8315e-05 | 48315 | 0.0052817
4.832e-05 | 48320 | 0.0052796
4.8325e-05 | 48325 | 0.0052774
4.833e-05 | 48330 | 0.0052753
4.8335e-05 | 48335 | 0.0052732
4.834e-05 | 48340 | 0.0052711
4.8345e-05 | 48345 | 0.005269
4.835e-05 | 48350 | 0.0052668
4.8355e-05 | 48355 | 0.0052647
4.836e-05 | 48360 | 0.0052626
4.8365e-05 | 48365 | 0.0052605
4.837e-05 | 48370 | 0.0052584
4.8375e-05 | 48375 | 0.0052563
4.838e-05 | 48380 | 0.0052542
4.8385e-05 | 48385 | 0.0052521
4.839e-05 | 48390 | 0.0052499
4.8395e-05 | 48395 | 0.0052478
4.84e-05 | 48400 | 0.0052457
4.8405e-05 | 48405 | 0.0052436
4.841e-05 | 48410 | 0.0052415
4.8415e-05 | 48415 | 0.0052394
4.842e-05 | 48420 | 0.0052373
4.8425e-05 | 48425 | 0.0052352
4.843e-05 | 48430 | 0.0052331
4.8435e-05 | 48435 | 0.005231
4.844e-05 | 48440 | 0.0052289
4.8445e-05 | 48445 | 0.0052268
4.845e-05 | 48450 | 0.0052247
4.8455e-05 | 48455 | 0.0052226
4.846e-05 | 48460 | 0.0052205
4.8465e-05 | 48465 | 0.0052184
4.847e-05 | 48470 | 0.0052163
4.8475e-05 | 48475 | 0.0052142
4.848e-05 | 48480 | 0.0052122
4.8485e-05 | 48485 | 0.0052101
4.849e-05 | 48490 | 0.005208
4.8495e-05 | 48495 | 0.0052059
4.85e-05 | 48500 | 0.0052038
4.8505e-05 | 48505 | 0.0052017
4.851e-05 | 48510 | 0.0051996
4.8515e-05 | 48515 | 0.0051975
4.852e-05 | 48520 | 0.0051955
4.8525e-05 | 48525 | 0.0051934
4.853e-05 | 48530 | 0.0051913
4.8535e-05 | 48535 | 0.0051892
4.854e-05 | 48540 | 0.0051871
4.8545e-05 | 48545 | 0.0051851
4.855e-05 | 48550 | 0.005183
4.8555e-05 | 48555 | 0.0051809
4.856e-05 | 48560 | 0.0051788
4.8565e-05 | 48565 | 0.0051768
4.857e-05 | 48570 | 0.0051747
4.8575e-05 | 48575 | 0.0051726
4.858e-05 | 48580 | 0.0051706
4.8585e-05 | 48585 | 0.0051685
4.859e-05 | 48590 | 0.0051664
4.8595e-05 | 48595 | 0.0051644
4.86e-05 | 48600 | 0.0051623
4.8605e-05 | 48605 | 0.0051602
4.861e-05 | 48610 | 0.0051582
4.8615e-05 | 48615 | 0.0051561
4.862e-05 | 48620 | 0.005154
4.8625e-05 | 48625 | 0.005152
4.863e-05 | 48630 | 0.0051499
4.8635e-05 | 48635 | 0.0051479
4.864e-05 | 48640 | 0.0051458
4.8645e-05 | 48645 | 0.0051437
4.865e-05 | 48650 | 0.0051417
4.8655e-05 | 48655 | 0.0051396
4.866e-05 | 48660 | 0.0051376
4.8665e-05 | 48665 | 0.0051355
4.867e-05 | 48670 | 0.0051335
4.8675e-05 | 48675 | 0.0051314
4.868e-05 | 48680 | 0.0051294
4.8685e-05 | 48685 | 0.0051273
4.869e-05 | 48690 | 0.0051253
4.8695e-05 | 48695 | 0.0051232
4.87e-05 | 48700 | 0.0051212
4.8705e-05 | 48705 | 0.0051191
4.871e-05 | 48710 | 0.0051171
4.8715e-05 | 48715 | 0.0051151
4.872e-05 | 48720 | 0.005113
4.8725e-05 | 48725 | 0.005111
4.873e-05 | 48730 | 0.0051089
4.8735e-05 | 48735 | 0.0051069
4.874e-05 | 48740 | 0.0051049
4.8745e-05 | 48745 | 0.0051028
4.875e-05 | 48750 | 0.0051008
4.8755e-05 | 48755 | 0.0050988
4.876e-05 | 48760 | 0.0050967
4.8765e-05 | 48765 | 0.0050947
4.877e-05 | 48770 | 0.0050927
4.8775e-05 | 48775 | 0.0050906
4.878e-05 | 48780 | 0.0050886
4.8785e-05 | 48785 | 0.0050866
4.879e-05 | 48790 | 0.0050846
4.8795e-05 | 48795 | 0.0050825
4.88e-05 | 48800 | 0.0050805
4.8805e-05 | 48805 | 0.0050785
4.881e-05 | 48810 | 0.0050765
4.8815e-05 | 48815 | 0.0050744
4.882e-05 | 48820 | 0.0050724
4.8825e-05 | 48825 | 0.0050704
4.883e-05 | 48830 | 0.0050684
4.8835e-05 | 48835 | 0.0050664
4.884e-05 | 48840 | 0.0050643
4.8845e-05 | 48845 | 0.0050623
4.885e-05 | 48850 | 0.0050603
4.8855e-05 | 48855 | 0.0050583
4.886e-05 | 48860 | 0.0050563
4.8865e-05 | 48865 | 0.0050543
4.887e-05 | 48870 | 0.0050523
4.8875e-05 | 48875 | 0.0050503
4.888e-05 | 48880 | 0.0050482
4.8885e-05 | 48885 | 0.0050462
4.889e-05 | 48890 | 0.0050442
4.8895e-05 | 48895 | 0.0050422
4.89e-05 | 48900 | 0.0050402
4.8905e-05 | 48905 | 0.0050382
4.891e-05 | 48910 | 0.0050362
4.8915e-05 | 48915 | 0.0050342
4.892e-05 | 48920 | 0.0050322
4.8925e-05 | 48925 | 0.0050302
4.893e-05 | 48930 | 0.0050282
4.8935e-05 | 48935 | 0.0050262
4.894e-05 | 48940 | 0.0050242
4.8945e-05 | 48945 | 0.0050222
4.895e-05 | 48950 | 0.0050202
4.8955e-05 | 48955 | 0.0050182
4.896e-05 | 48960 | 0.0050162
4.8965e-05 | 48965 | 0.0050142
4.897e-05 | 48970 | 0.0050123
4.8975e-05 | 48975 | 0.0050103
4.898e-05 | 48980 | 0.0050083
4.8985e-05 | 48985 | 0.0050063
4.899e-05 | 48990 | 0.0050043
4.8995e-05 | 48995 | 0.0050023
4.9e-05 | 49000 | 0.0050003
4.9005e-05 | 49005 | 0.0049983
4.901e-05 | 49010 | 0.0049964
4.9015e-05 | 49015 | 0.0049944
4.902e-05 | 49020 | 0.0049924
4.9025e-05 | 49025 | 0.0049904
4.903e-05 | 49030 | 0.0049884
4.9035e-05 | 49035 | 0.0049865
4.904e-05 | 49040 | 0.0049845
4.9045e-05 | 49045 | 0.0049825
4.905e-05 | 49050 | 0.0049805
4.9055e-05 | 49055 | 0.0049786
4.906e-05 | 49060 | 0.0049766
4.9065e-05 | 49065 | 0.0049746
4.907e-05 | 49070 | 0.0049726
4.9075e-05 | 49075 | 0.0049707
4.908e-05 | 49080 | 0.0049687
4.9085e-05 | 49085 | 0.0049667
4.909e-05 | 49090 | 0.0049648
4.9095e-05 | 49095 | 0.0049628
4.91e-05 | 49100 | 0.0049608
4.9105e-05 | 49105 | 0.0049589
4.911e-05 | 49110 | 0.0049569
4.9115e-05 | 49115 | 0.004955
4.912e-05 | 49120 | 0.004953
4.9125e-05 | 49125 | 0.004951
4.913e-05 | 49130 | 0.0049491
4.9135e-05 | 49135 | 0.0049471
4.914e-05 | 49140 | 0.0049452
4.9145e-05 | 49145 | 0.0049432
4.915e-05 | 49150 | 0.0049412
4.9155e-05 | 49155 | 0.0049393
4.916e-05 | 49160 | 0.0049373
4.9165e-05 | 49165 | 0.0049354
4.917e-05 | 49170 | 0.0049334
4.9175e-05 | 49175 | 0.0049315
4.918e-05 | 49180 | 0.0049295
4.9185e-05 | 49185 | 0.0049276
4.919e-05 | 49190 | 0.0049256
4.9195e-05 | 49195 | 0.0049237
4.92e-05 | 49200 | 0.0049217
4.9205e-05 | 49205 | 0.0049198
4.921e-05 | 49210 | 0.0049178
4.9215e-05 | 49215 | 0.0049159
4.922e-05 | 49220 | 0.004914
4.9225e-05 | 49225 | 0.004912
4.923e-05 | 49230 | 0.0049101
4.9235e-05 | 49235 | 0.0049081
4.924e-05 | 49240 | 0.0049062
4.9245e-05 | 49245 | 0.0049043
4.925e-05 | 49250 | 0.0049023
4.9255e-05 | 49255 | 0.0049004
4.926e-05 | 49260 | 0.0048985
4.9265e-05 | 49265 | 0.0048965
4.927e-05 | 49270 | 0.0048946
4.9275e-05 | 49275 | 0.0048927
4.928e-05 | 49280 | 0.0048907
4.9285e-05 | 49285 | 0.0048888
4.929e-05 | 49290 | 0.0048869
4.9295e-05 | 49295 | 0.0048849
4.93e-05 | 49300 | 0.004883
4.9305e-05 | 49305 | 0.0048811
4.931e-05 | 49310 | 0.0048792
4.9315e-05 | 49315 | 0.0048772
4.932e-05 | 49320 | 0.0048753
4.9325e-05 | 49325 | 0.0048734
4.933e-05 | 49330 | 0.0048715
4.9335e-05 | 49335 | 0.0048696
4.934e-05 | 49340 | 0.0048676
4.9345e-05 | 49345 | 0.0048657
4.935e-05 | 49350 | 0.0048638
4.9355e-05 | 49355 | 0.0048619
4.936e-05 | 49360 | 0.00486
4.9365e-05 | 49365 | 0.0048581
4.937e-05 | 49370 | 0.0048561
4.9375e-05 | 49375 | 0.0048542
4.938e-05 | 49380 | 0.0048523
4.9385e-05 | 49385 | 0.0048504
4.939e-05 | 49390 | 0.0048485
4.9395e-05 | 49395 | 0.0048466
4.94e-05 | 49400 | 0.0048447
4.9405e-05 | 49405 | 0.0048428
4.941e-05 | 49410 | 0.0048409
4.9415e-05 | 49415 | 0.004839
4.942e-05 | 49420 | 0.0048371
4.9425e-05 | 49425 | 0.0048352
4.943e-05 | 49430 | 0.0048332
4.9435e-05 | 49435 | 0.0048313
4.944e-05 | 49440 | 0.0048294
4.9445e-05 | 49445 | 0.0048275
4.945e-05 | 49450 | 0.0048256
4.9455e-05 | 49455 | 0.0048238
4.946e-05 | 49460 | 0.0048219
4.9465e-05 | 49465 | 0.00482
4.947e-05 | 49470 | 0.0048181
4.9475e-05 | 49475 | 0.0048162
4.948e-05 | 49480 | 0.0048143
4.9485e-05 | 49485 | 0.0048124
4.949e-05 | 49490 | 0.0048105
4.9495e-05 | 49495 | 0.0048086
4.95e-05 | 49500 | 0.0048067
4.9505e-05 | 49505 | 0.0048048
4.951e-05 | 49510 | 0.0048029
4.9515e-05 | 49515 | 0.0048011
4.952e-05 | 49520 | 0.0047992
4.9525e-05 | 49525 | 0.0047973
4.953e-05 | 49530 | 0.0047954
4.9535e-05 | 49535 | 0.0047935
4.954e-05 | 49540 | 0.0047916
4.9545e-05 | 49545 | 0.0047898
4.955e-05 | 49550 | 0.0047879
4.9555e-05 | 49555 | 0.004786
4.956e-05 | 49560 | 0.0047841
4.9565e-05 | 49565 | 0.0047822
4.957e-05 | 49570 | 0.0047804
4.9575e-05 | 49575 | 0.0047785
4.958e-05 | 49580 | 0.0047766
4.9585e-05 | 49585 | 0.0047747
4.959e-05 | 49590 | 0.0047729
4.9595e-05 | 49595 | 0.004771
4.96e-05 | 49600 | 0.0047691
4.9605e-05 | 49605 | 0.0047672
4.961e-05 | 49610 | 0.0047654
4.9615e-05 | 49615 | 0.0047635
4.962e-05 | 49620 | 0.0047616
4.9625e-05 | 49625 | 0.0047598
4.963e-05 | 49630 | 0.0047579
4.9635e-05 | 49635 | 0.004756
4.964e-05 | 49640 | 0.0047542
4.9645e-05 | 49645 | 0.0047523
4.965e-05 | 49650 | 0.0047505
4.9655e-05 | 49655 | 0.0047486
4.966e-05 | 49660 | 0.0047467
4.9665e-05 | 49665 | 0.0047449
4.967e-05 | 49670 | 0.004743
4.9675e-05 | 49675 | 0.0047412
4.968e-05 | 49680 | 0.0047393
4.9685e-05 | 49685 | 0.0047375
4.969e-05 | 49690 | 0.0047356
4.9695e-05 | 49695 | 0.0047337
4.97e-05 | 49700 | 0.0047319
4.9705e-05 | 49705 | 0.00473
4.971e-05 | 49710 | 0.0047282
4.9715e-05 | 49715 | 0.0047263
4.972e-05 | 49720 | 0.0047245
4.9725e-05 | 49725 | 0.0047226
4.973e-05 | 49730 | 0.0047208
4.9735e-05 | 49735 | 0.0047189
4.974e-05 | 49740 | 0.0047171
4.9745e-05 | 49745 | 0.0047153
4.975e-05 | 49750 | 0.0047134
4.9755e-05 | 49755 | 0.0047116
4.976e-05 | 49760 | 0.0047097
4.9765e-05 | 49765 | 0.0047079
4.977e-05 | 49770 | 0.004706
4.9775e-05 | 49775 | 0.0047042
4.978e-05 | 49780 | 0.0047024
4.9785e-05 | 49785 | 0.0047005
4.979e-05 | 49790 | 0.0046987
4.9795e-05 | 49795 | 0.0046969
4.98e-05 | 49800 | 0.004695
4.9805e-05 | 49805 | 0.0046932
4.981e-05 | 49810 | 0.0046914
4.9815e-05 | 49815 | 0.0046895
4.982e-05 | 49820 | 0.0046877
4.9825e-05 | 49825 | 0.0046859
4.983e-05 | 49830 | 0.004684
4.9835e-05 | 49835 | 0.0046822
4.984e-05 | 49840 | 0.0046804
4.9845e-05 | 49845 | 0.0046786
4.985e-05 | 49850 | 0.0046767
4.9855e-05 | 49855 | 0.0046749
4.986e-05 | 49860 | 0.0046731
4.9865e-05 | 49865 | 0.0046713
4.987e-05 | 49870 | 0.0046694
4.9875e-05 | 49875 | 0.0046676
4.988e-05 | 49880 | 0.0046658
4.9885e-05 | 49885 | 0.004664
4.989e-05 | 49890 | 0.0046622
4.9895e-05 | 49895 | 0.0046603
4.99e-05 | 49900 | 0.0046585
4.9905e-05 | 49905 | 0.0046567
4.991e-05 | 49910 | 0.0046549
4.9915e-05 | 49915 | 0.0046531
4.992e-05 | 49920 | 0.0046513
4.9925e-05 | 49925 | 0.0046495
4.993e-05 | 49930 | 0.0046476
4.9935e-05 | 49935 | 0.0046458
4.994e-05 | 49940 | 0.004644
4.9945e-05 | 49945 | 0.0046422
4.995e-05 | 49950 | 0.0046404
4.9955e-05 | 49955 | 0.0046386
4.996e-05 | 49960 | 0.0046368
4.9965e-05 | 49965 | 0.004635
4.997e-05 | 49970 | 0.0046332
4.9975e-05 | 49975 | 0.0046314
4.998e-05 | 49980 | 0.0046296
4.9985e-05 | 49985 | 0.0046278
4.999e-05 | 49990 | 0.004626
4.9995e-05 | 49995 | 0.0046242
5e-05 | 50000 | 0.0046224
5.0005e-05 | 50005 | 0.0046206
5.001e-05 | 50010 | 0.0046188
5.0015e-05 | 50015 | 0.004617
5.002e-05 | 50020 | 0.0046152
5.0025e-05 | 50025 | 0.0046134
5.003e-05 | 50030 | 0.0046116
5.0035e-05 | 50035 | 0.0046098
5.004e-05 | 50040 | 0.004608
5.0045e-05 | 50045 | 0.0046062
5.005e-05 | 50050 | 0.0046044
5.0055e-05 | 50055 | 0.0046026
5.006e-05 | 50060 | 0.0046008
5.0065e-05 | 50065 | 0.0045991
5.007e-05 | 50070 | 0.0045973
5.0075e-05 | 50075 | 0.0045955
5.008e-05 | 50080 | 0.0045937
5.0085e-05 | 50085 | 0.0045919
5.009e-05 | 50090 | 0.0045901
5.0095e-05 | 50095 | 0.0045883
5.01e-05 | 50100 | 0.0045866
5.0105e-05 | 50105 | 0.0045848
5.011e-05 | 50110 | 0.004583
5.0115e-05 | 50115 | 0.0045812
5.012e-05 | 50120 | 0.0045794
5.0125e-05 | 50125 | 0.0045777
5.013e-05 | 50130 | 0.0045759
5.0135e-05 | 50135 | 0.0045741
5.014e-05 | 50140 | 0.0045723
5.0145e-05 | 50145 | 0.0045706
5.015e-05 | 50150 | 0.0045688
5.0155e-05 | 50155 | 0.004567
5.016e-05 | 50160 | 0.0045653
5.0165e-05 | 50165 | 0.0045635
5.017e-05 | 50170 | 0.0045617
5.0175e-05 | 50175 | 0.0045599
5.018e-05 | 50180 | 0.0045582
5.0185e-05 | 50185 | 0.0045564
5.019e-05 | 50190 | 0.0045546
5.0195e-05 | 50195 | 0.0045529
5.02e-05 | 50200 | 0.0045511
5.0205e-05 | 50205 | 0.0045493
5.021e-05 | 50210 | 0.0045476
5.0215e-05 | 50215 | 0.0045458
5.022e-05 | 50220 | 0.0045441
5.0225e-05 | 50225 | 0.0045423
5.023e-05 | 50230 | 0.0045405
5.0235e-05 | 50235 | 0.0045388
5.024e-05 | 50240 | 0.004537
5.0245e-05 | 50245 | 0.0045353
5.025e-05 | 50250 | 0.0045335
5.0255e-05 | 50255 | 0.0045318
5.026e-05 | 50260 | 0.00453
5.0265e-05 | 50265 | 0.0045282
5.027e-05 | 50270 | 0.0045265
5.0275e-05 | 50275 | 0.0045247
5.028e-05 | 50280 | 0.004523
5.0285e-05 | 50285 | 0.0045212
5.029e-05 | 50290 | 0.0045195
5.0295e-05 | 50295 | 0.0045177
5.03e-05 | 50300 | 0.004516
5.0305e-05 | 50305 | 0.0045143
5.031e-05 | 50310 | 0.0045125
5.0315e-05 | 50315 | 0.0045108
5.032e-05 | 50320 | 0.004509
5.0325e-05 | 50325 | 0.0045073
5.033e-05 | 50330 | 0.0045055
5.0335e-05 | 50335 | 0.0045038
5.034e-05 | 50340 | 0.004502
5.0345e-05 | 50345 | 0.0045003
5.035e-05 | 50350 | 0.0044986
5.0355e-05 | 50355 | 0.0044968
5.036e-05 | 50360 | 0.0044951
5.0365e-05 | 50365 | 0.0044934
5.037e-05 | 50370 | 0.0044916
5.0375e-05 | 50375 | 0.0044899
5.038e-05 | 50380 | 0.0044881
5.0385e-05 | 50385 | 0.0044864
5.039e-05 | 50390 | 0.0044847
5.0395e-05 | 50395 | 0.004483
5.04e-05 | 50400 | 0.0044812
5.0405e-05 | 50405 | 0.0044795
5.041e-05 | 50410 | 0.0044778
5.0415e-05 | 50415 | 0.004476
5.042e-05 | 50420 | 0.0044743
5.0425e-05 | 50425 | 0.0044726
5.043e-05 | 50430 | 0.0044709
5.0435e-05 | 50435 | 0.0044691
5.044e-05 | 50440 | 0.0044674
5.0445e-05 | 50445 | 0.0044657
5.045e-05 | 50450 | 0.004464
5.0455e-05 | 50455 | 0.0044622
5.046e-05 | 50460 | 0.0044605
5.0465e-05 | 50465 | 0.0044588
5.047e-05 | 50470 | 0.0044571
5.0475e-05 | 50475 | 0.0044554
5.048e-05 | 50480 | 0.0044536
5.0485e-05 | 50485 | 0.0044519
5.049e-05 | 50490 | 0.0044502
5.0495e-05 | 50495 | 0.0044485
5.05e-05 | 50500 | 0.0044468
5.0505e-05 | 50505 | 0.0044451
5.051e-05 | 50510 | 0.0044434
5.0515e-05 | 50515 | 0.0044416
5.052e-05 | 50520 | 0.0044399
5.0525e-05 | 50525 | 0.0044382
5.053e-05 | 50530 | 0.0044365
5.0535e-05 | 50535 | 0.0044348
5.054e-05 | 50540 | 0.0044331
5.0545e-05 | 50545 | 0.0044314
5.055e-05 | 50550 | 0.0044297
5.0555e-05 | 50555 | 0.004428
5.056e-05 | 50560 | 0.0044263
5.0565e-05 | 50565 | 0.0044246
5.057e-05 | 50570 | 0.0044229
5.0575e-05 | 50575 | 0.0044212
5.058e-05 | 50580 | 0.0044195
5.0585e-05 | 50585 | 0.0044178
5.059e-05 | 50590 | 0.0044161
5.0595e-05 | 50595 | 0.0044144
5.06e-05 | 50600 | 0.0044127
5.0605e-05 | 50605 | 0.004411
5.061e-05 | 50610 | 0.0044093
5.0615e-05 | 50615 | 0.0044076
5.062e-05 | 50620 | 0.0044059
5.0625e-05 | 50625 | 0.0044042
5.063e-05 | 50630 | 0.0044025
5.0635e-05 | 50635 | 0.0044008
5.064e-05 | 50640 | 0.0043991
5.0645e-05 | 50645 | 0.0043974
5.065e-05 | 50650 | 0.0043957
5.0655e-05 | 50655 | 0.004394
5.066e-05 | 50660 | 0.0043924
5.0665e-05 | 50665 | 0.0043907
5.067e-05 | 50670 | 0.004389
5.0675e-05 | 50675 | 0.0043873
5.068e-05 | 50680 | 0.0043856
5.0685e-05 | 50685 | 0.0043839
5.069e-05 | 50690 | 0.0043822
5.0695e-05 | 50695 | 0.0043806
5.07e-05 | 50700 | 0.0043789
5.0705e-05 | 50705 | 0.0043772
5.071e-05 | 50710 | 0.0043755
5.0715e-05 | 50715 | 0.0043738
5.072e-05 | 50720 | 0.0043722
5.0725e-05 | 50725 | 0.0043705
5.073e-05 | 50730 | 0.0043688
5.0735e-05 | 50735 | 0.0043671
5.074e-05 | 50740 | 0.0043655
5.0745e-05 | 50745 | 0.0043638
5.075e-05 | 50750 | 0.0043621
5.0755e-05 | 50755 | 0.0043604
5.076e-05 | 50760 | 0.0043588
5.0765e-05 | 50765 | 0.0043571
5.077e-05 | 50770 | 0.0043554
5.0775e-05 | 50775 | 0.0043538
5.078e-05 | 50780 | 0.0043521
5.0785e-05 | 50785 | 0.0043504
5.079e-05 | 50790 | 0.0043487
5.0795e-05 | 50795 | 0.0043471
5.08e-05 | 50800 | 0.0043454
5.0805e-05 | 50805 | 0.0043438
5.081e-05 | 50810 | 0.0043421
5.0815e-05 | 50815 | 0.0043404
5.082e-05 | 50820 | 0.0043388
5.0825e-05 | 50825 | 0.0043371
5.083e-05 | 50830 | 0.0043354
5.0835e-05 | 50835 | 0.0043338
5.084e-05 | 50840 | 0.0043321
5.0845e-05 | 50845 | 0.0043305
5.085e-05 | 50850 | 0.0043288
5.0855e-05 | 50855 | 0.0043271
5.086e-05 | 50860 | 0.0043255
5.0865e-05 | 50865 | 0.0043238
5.087e-05 | 50870 | 0.0043222
5.0875e-05 | 50875 | 0.0043205
5.088e-05 | 50880 | 0.0043189
5.0885e-05 | 50885 | 0.0043172
5.089e-05 | 50890 | 0.0043156
5.0895e-05 | 50895 | 0.0043139
5.09e-05 | 50900 | 0.0043123
5.0905e-05 | 50905 | 0.0043106
5.091e-05 | 50910 | 0.004309
5.0915e-05 | 50915 | 0.0043073
5.092e-05 | 50920 | 0.0043057
5.0925e-05 | 50925 | 0.004304
5.093e-05 | 50930 | 0.0043024
5.0935e-05 | 50935 | 0.0043007
5.094e-05 | 50940 | 0.0042991
5.0945e-05 | 50945 | 0.0042975
5.095e-05 | 50950 | 0.0042958
5.0955e-05 | 50955 | 0.0042942
5.096e-05 | 50960 | 0.0042925
5.0965e-05 | 50965 | 0.0042909
5.097e-05 | 50970 | 0.0042893
5.0975e-05 | 50975 | 0.0042876
5.098e-05 | 50980 | 0.004286
5.0985e-05 | 50985 | 0.0042843
5.099e-05 | 50990 | 0.0042827
5.0995e-05 | 50995 | 0.0042811
5.1e-05 | 51000 | 0.0042794
5.1005e-05 | 51005 | 0.0042778
5.101e-05 | 51010 | 0.0042762
5.1015e-05 | 51015 | 0.0042745
5.102e-05 | 51020 | 0.0042729
5.1025e-05 | 51025 | 0.0042713
5.103e-05 | 51030 | 0.0042697
5.1035e-05 | 51035 | 0.004268
5.104e-05 | 51040 | 0.0042664
5.1045e-05 | 51045 | 0.0042648
5.105e-05 | 51050 | 0.0042631
5.1055e-05 | 51055 | 0.0042615
5.106e-05 | 51060 | 0.0042599
5.1065e-05 | 51065 | 0.0042583
5.107e-05 | 51070 | 0.0042566
5.1075e-05 | 51075 | 0.004255
5.108e-05 | 51080 | 0.0042534
5.1085e-05 | 51085 | 0.0042518
5.109e-05 | 51090 | 0.0042502
5.1095e-05 | 51095 | 0.0042485
5.11e-05 | 51100 | 0.0042469
5.1105e-05 | 51105 | 0.0042453
5.111e-05 | 51110 | 0.0042437
5.1115e-05 | 51115 | 0.0042421
5.112e-05 | 51120 | 0.0042405
5.1125e-05 | 51125 | 0.0042388
5.113e-05 | 51130 | 0.0042372
5.1135e-05 | 51135 | 0.0042356
5.114e-05 | 51140 | 0.004234
5.1145e-05 | 51145 | 0.0042324
5.115e-05 | 51150 | 0.0042308
5.1155e-05 | 51155 | 0.0042292
5.116e-05 | 51160 | 0.0042276
5.1165e-05 | 51165 | 0.004226
5.117e-05 | 51170 | 0.0042243
5.1175e-05 | 51175 | 0.0042227
5.118e-05 | 51180 | 0.0042211
5.1185e-05 | 51185 | 0.0042195
5.119e-05 | 51190 | 0.0042179
5.1195e-05 | 51195 | 0.0042163
5.12e-05 | 51200 | 0.0042147
5.1205e-05 | 51205 | 0.0042131
5.121e-05 | 51210 | 0.0042115
5.1215e-05 | 51215 | 0.0042099
5.122e-05 | 51220 | 0.0042083
5.1225e-05 | 51225 | 0.0042067
5.123e-05 | 51230 | 0.0042051
5.1235e-05 | 51235 | 0.0042035
5.124e-05 | 51240 | 0.0042019
5.1245e-05 | 51245 | 0.0042003
5.125e-05 | 51250 | 0.0041987
5.1255e-05 | 51255 | 0.0041971
5.126e-05 | 51260 | 0.0041955
5.1265e-05 | 51265 | 0.0041939
5.127e-05 | 51270 | 0.0041923
5.1275e-05 | 51275 | 0.0041908
5.128e-05 | 51280 | 0.0041892
5.1285e-05 | 51285 | 0.0041876
5.129e-05 | 51290 | 0.004186
5.1295e-05 | 51295 | 0.0041844
5.13e-05 | 51300 | 0.0041828
5.1305e-05 | 51305 | 0.0041812
5.131e-05 | 51310 | 0.0041796
5.1315e-05 | 51315 | 0.0041781
5.132e-05 | 51320 | 0.0041765
5.1325e-05 | 51325 | 0.0041749
5.133e-05 | 51330 | 0.0041733
5.1335e-05 | 51335 | 0.0041717
5.134e-05 | 51340 | 0.0041701
5.1345e-05 | 51345 | 0.0041686
5.135e-05 | 51350 | 0.004167
5.1355e-05 | 51355 | 0.0041654
5.136e-05 | 51360 | 0.0041638
5.1365e-05 | 51365 | 0.0041622
5.137e-05 | 51370 | 0.0041607
5.1375e-05 | 51375 | 0.0041591
5.138e-05 | 51380 | 0.0041575
5.1385e-05 | 51385 | 0.0041559
5.139e-05 | 51390 | 0.0041544
5.1395e-05 | 51395 | 0.0041528
5.14e-05 | 51400 | 0.0041512
5.1405e-05 | 51405 | 0.0041496
5.141e-05 | 51410 | 0.0041481
5.1415e-05 | 51415 | 0.0041465
5.142e-05 | 51420 | 0.0041449
5.1425e-05 | 51425 | 0.0041434
5.143e-05 | 51430 | 0.0041418
5.1435e-05 | 51435 | 0.0041402
5.144e-05 | 51440 | 0.0041386
5.1445e-05 | 51445 | 0.0041371
5.145e-05 | 51450 | 0.0041355
5.1455e-05 | 51455 | 0.004134
5.146e-05 | 51460 | 0.0041324
5.1465e-05 | 51465 | 0.0041308
5.147e-05 | 51470 | 0.0041293
5.1475e-05 | 51475 | 0.0041277
5.148e-05 | 51480 | 0.0041261
5.1485e-05 | 51485 | 0.0041246
5.149e-05 | 51490 | 0.004123
5.1495e-05 | 51495 | 0.0041215
5.15e-05 | 51500 | 0.0041199
5.1505e-05 | 51505 | 0.0041183
5.151e-05 | 51510 | 0.0041168
5.1515e-05 | 51515 | 0.0041152
5.152e-05 | 51520 | 0.0041137
5.1525e-05 | 51525 | 0.0041121
5.153e-05 | 51530 | 0.0041106
5.1535e-05 | 51535 | 0.004109
5.154e-05 | 51540 | 0.0041075
5.1545e-05 | 51545 | 0.0041059
5.155e-05 | 51550 | 0.0041044
5.1555e-05 | 51555 | 0.0041028
5.156e-05 | 51560 | 0.0041013
5.1565e-05 | 51565 | 0.0040997
5.157e-05 | 51570 | 0.0040982
5.1575e-05 | 51575 | 0.0040966
5.158e-05 | 51580 | 0.0040951
5.1585e-05 | 51585 | 0.0040935
5.159e-05 | 51590 | 0.004092
5.1595e-05 | 51595 | 0.0040904
5.16e-05 | 51600 | 0.0040889
5.1605e-05 | 51605 | 0.0040873
5.161e-05 | 51610 | 0.0040858
5.1615e-05 | 51615 | 0.0040843
5.162e-05 | 51620 | 0.0040827
5.1625e-05 | 51625 | 0.0040812
5.163e-05 | 51630 | 0.0040796
5.1635e-05 | 51635 | 0.0040781
5.164e-05 | 51640 | 0.0040766
5.1645e-05 | 51645 | 0.004075
5.165e-05 | 51650 | 0.0040735
5.1655e-05 | 51655 | 0.004072
5.166e-05 | 51660 | 0.0040704
5.1665e-05 | 51665 | 0.0040689
5.167e-05 | 51670 | 0.0040674
5.1675e-05 | 51675 | 0.0040658
5.168e-05 | 51680 | 0.0040643
5.1685e-05 | 51685 | 0.0040628
5.169e-05 | 51690 | 0.0040612
5.1695e-05 | 51695 | 0.0040597
5.17e-05 | 51700 | 0.0040582
5.1705e-05 | 51705 | 0.0040566
5.171e-05 | 51710 | 0.0040551
5.1715e-05 | 51715 | 0.0040536
5.172e-05 | 51720 | 0.0040521
5.1725e-05 | 51725 | 0.0040505
5.173e-05 | 51730 | 0.004049
5.1735e-05 | 51735 | 0.0040475
5.174e-05 | 51740 | 0.004046
5.1745e-05 | 51745 | 0.0040444
5.175e-05 | 51750 | 0.0040429
5.1755e-05 | 51755 | 0.0040414
5.176e-05 | 51760 | 0.0040399
5.1765e-05 | 51765 | 0.0040384
5.177e-05 | 51770 | 0.0040368
5.1775e-05 | 51775 | 0.0040353
5.178e-05 | 51780 | 0.0040338
5.1785e-05 | 51785 | 0.0040323
5.179e-05 | 51790 | 0.0040308
5.1795e-05 | 51795 | 0.0040293
5.18e-05 | 51800 | 0.0040277
5.1805e-05 | 51805 | 0.0040262
5.181e-05 | 51810 | 0.0040247
5.1815e-05 | 51815 | 0.0040232
5.182e-05 | 51820 | 0.0040217
5.1825e-05 | 51825 | 0.0040202
5.183e-05 | 51830 | 0.0040187
5.1835e-05 | 51835 | 0.0040172
5.184e-05 | 51840 | 0.0040156
5.1845e-05 | 51845 | 0.0040141
5.185e-05 | 51850 | 0.0040126
5.1855e-05 | 51855 | 0.0040111
5.186e-05 | 51860 | 0.0040096
5.1865e-05 | 51865 | 0.0040081
5.187e-05 | 51870 | 0.0040066
5.1875e-05 | 51875 | 0.0040051
5.188e-05 | 51880 | 0.0040036
5.1885e-05 | 51885 | 0.0040021
5.189e-05 | 51890 | 0.0040006
5.1895e-05 | 51895 | 0.0039991
5.19e-05 | 51900 | 0.0039976
5.1905e-05 | 51905 | 0.0039961
5.191e-05 | 51910 | 0.0039946
5.1915e-05 | 51915 | 0.0039931
5.192e-05 | 51920 | 0.0039916
5.1925e-05 | 51925 | 0.0039901
5.193e-05 | 51930 | 0.0039886
5.1935e-05 | 51935 | 0.0039871
5.194e-05 | 51940 | 0.0039856
5.1945e-05 | 51945 | 0.0039841
5.195e-05 | 51950 | 0.0039826
5.1955e-05 | 51955 | 0.0039811
5.196e-05 | 51960 | 0.0039796
5.1965e-05 | 51965 | 0.0039781
5.197e-05 | 51970 | 0.0039767
5.1975e-05 | 51975 | 0.0039752
5.198e-05 | 51980 | 0.0039737
5.1985e-05 | 51985 | 0.0039722
5.199e-05 | 51990 | 0.0039707
5.1995e-05 | 51995 | 0.0039692
5.2e-05 | 52000 | 0.0039677
5.2005e-05 | 52005 | 0.0039662
5.201e-05 | 52010 | 0.0039648
5.2015e-05 | 52015 | 0.0039633
5.202e-05 | 52020 | 0.0039618
5.2025e-05 | 52025 | 0.0039603
5.203e-05 | 52030 | 0.0039588
5.2035e-05 | 52035 | 0.0039573
5.204e-05 | 52040 | 0.0039559
5.2045e-05 | 52045 | 0.0039544
5.205e-05 | 52050 | 0.0039529
5.2055e-05 | 52055 | 0.0039514
5.206e-05 | 52060 | 0.0039499
5.2065e-05 | 52065 | 0.0039485
5.207e-05 | 52070 | 0.003947
5.2075e-05 | 52075 | 0.0039455
5.208e-05 | 52080 | 0.003944
5.2085e-05 | 52085 | 0.0039426
5.209e-05 | 52090 | 0.0039411
5.2095e-05 | 52095 | 0.0039396
5.21e-05 | 52100 | 0.0039381
5.2105e-05 | 52105 | 0.0039367
5.211e-05 | 52110 | 0.0039352
5.2115e-05 | 52115 | 0.0039337
5.212e-05 | 52120 | 0.0039323
5.2125e-05 | 52125 | 0.0039308
5.213e-05 | 52130 | 0.0039293
5.2135e-05 | 52135 | 0.0039278
5.214e-05 | 52140 | 0.0039264
5.2145e-05 | 52145 | 0.0039249
5.215e-05 | 52150 | 0.0039234
5.2155e-05 | 52155 | 0.003922
5.216e-05 | 52160 | 0.0039205
5.2165e-05 | 52165 | 0.0039191
5.217e-05 | 52170 | 0.0039176
5.2175e-05 | 52175 | 0.0039161
5.218e-05 | 52180 | 0.0039147
5.2185e-05 | 52185 | 0.0039132
5.219e-05 | 52190 | 0.0039117
5.2195e-05 | 52195 | 0.0039103
5.22e-05 | 52200 | 0.0039088
5.2205e-05 | 52205 | 0.0039074
5.221e-05 | 52210 | 0.0039059
5.2215e-05 | 52215 | 0.0039045
5.222e-05 | 52220 | 0.003903
5.2225e-05 | 52225 | 0.0039015
5.223e-05 | 52230 | 0.0039001
5.2235e-05 | 52235 | 0.0038986
5.224e-05 | 52240 | 0.0038972
5.2245e-05 | 52245 | 0.0038957
5.225e-05 | 52250 | 0.0038943
5.2255e-05 | 52255 | 0.0038928
5.226e-05 | 52260 | 0.0038914
5.2265e-05 | 52265 | 0.0038899
5.227e-05 | 52270 | 0.0038885
5.2275e-05 | 52275 | 0.003887
5.228e-05 | 52280 | 0.0038856
5.2285e-05 | 52285 | 0.0038841
5.229e-05 | 52290 | 0.0038827
5.2295e-05 | 52295 | 0.0038812
5.23e-05 | 52300 | 0.0038798
5.2305e-05 | 52305 | 0.0038783
5.231e-05 | 52310 | 0.0038769
5.2315e-05 | 52315 | 0.0038755
5.232e-05 | 52320 | 0.003874
5.2325e-05 | 52325 | 0.0038726
5.233e-05 | 52330 | 0.0038711
5.2335e-05 | 52335 | 0.0038697
5.234e-05 | 52340 | 0.0038682
5.2345e-05 | 52345 | 0.0038668
5.235e-05 | 52350 | 0.0038654
5.2355e-05 | 52355 | 0.0038639
5.236e-05 | 52360 | 0.0038625
5.2365e-05 | 52365 | 0.0038611
5.237e-05 | 52370 | 0.0038596
5.2375e-05 | 52375 | 0.0038582
5.238e-05 | 52380 | 0.0038567
5.2385e-05 | 52385 | 0.0038553
5.239e-05 | 52390 | 0.0038539
5.2395e-05 | 52395 | 0.0038524
5.24e-05 | 52400 | 0.003851
5.2405e-05 | 52405 | 0.0038496
5.241e-05 | 52410 | 0.0038481
5.2415e-05 | 52415 | 0.0038467
5.242e-05 | 52420 | 0.0038453
5.2425e-05 | 52425 | 0.0038439
5.243e-05 | 52430 | 0.0038424
5.2435e-05 | 52435 | 0.003841
5.244e-05 | 52440 | 0.0038396
5.2445e-05 | 52445 | 0.0038382
5.245e-05 | 52450 | 0.0038367
5.2455e-05 | 52455 | 0.0038353
5.246e-05 | 52460 | 0.0038339
5.2465e-05 | 52465 | 0.0038325
5.247e-05 | 52470 | 0.003831
5.2475e-05 | 52475 | 0.0038296
5.248e-05 | 52480 | 0.0038282
5.2485e-05 | 52485 | 0.0038268
5.249e-05 | 52490 | 0.0038253
5.2495e-05 | 52495 | 0.0038239
5.25e-05 | 52500 | 0.0038225
5.2505e-05 | 52505 | 0.0038211
5.251e-05 | 52510 | 0.0038197
5.2515e-05 | 52515 | 0.0038183
5.252e-05 | 52520 | 0.0038168
5.2525e-05 | 52525 | 0.0038154
5.253e-05 | 52530 | 0.003814
5.2535e-05 | 52535 | 0.0038126
5.254e-05 | 52540 | 0.0038112
5.2545e-05 | 52545 | 0.0038098
5.255e-05 | 52550 | 0.0038084
5.2555e-05 | 52555 | 0.0038069
5.256e-05 | 52560 | 0.0038055
5.2565e-05 | 52565 | 0.0038041
5.257e-05 | 52570 | 0.0038027
5.2575e-05 | 52575 | 0.0038013
5.258e-05 | 52580 | 0.0037999
5.2585e-05 | 52585 | 0.0037985
5.259e-05 | 52590 | 0.0037971
5.2595e-05 | 52595 | 0.0037957
5.26e-05 | 52600 | 0.0037943
5.2605e-05 | 52605 | 0.0037929
5.261e-05 | 52610 | 0.0037915
5.2615e-05 | 52615 | 0.0037901
5.262e-05 | 52620 | 0.0037886
5.2625e-05 | 52625 | 0.0037872
5.263e-05 | 52630 | 0.0037858
5.2635e-05 | 52635 | 0.0037844
5.264e-05 | 52640 | 0.003783
5.2645e-05 | 52645 | 0.0037816
5.265e-05 | 52650 | 0.0037802
5.2655e-05 | 52655 | 0.0037788
5.266e-05 | 52660 | 0.0037774
5.2665e-05 | 52665 | 0.003776
5.267e-05 | 52670 | 0.0037747
5.2675e-05 | 52675 | 0.0037733
5.268e-05 | 52680 | 0.0037719
5.2685e-05 | 52685 | 0.0037705
5.269e-05 | 52690 | 0.0037691
5.2695e-05 | 52695 | 0.0037677
5.27e-05 | 52700 | 0.0037663
5.2705e-05 | 52705 | 0.0037649
5.271e-05 | 52710 | 0.0037635
5.2715e-05 | 52715 | 0.0037621
5.272e-05 | 52720 | 0.0037607
5.2725e-05 | 52725 | 0.0037593
5.273e-05 | 52730 | 0.0037579
5.2735e-05 | 52735 | 0.0037566
5.274e-05 | 52740 | 0.0037552
5.2745e-05 | 52745 | 0.0037538
5.275e-05 | 52750 | 0.0037524
5.2755e-05 | 52755 | 0.003751
5.276e-05 | 52760 | 0.0037496
5.2765e-05 | 52765 | 0.0037482
5.277e-05 | 52770 | 0.0037468
5.2775e-05 | 52775 | 0.0037455
5.278e-05 | 52780 | 0.0037441
5.2785e-05 | 52785 | 0.0037427
5.279e-05 | 52790 | 0.0037413
5.2795e-05 | 52795 | 0.0037399
5.28e-05 | 52800 | 0.0037386
5.2805e-05 | 52805 | 0.0037372
5.281e-05 | 52810 | 0.0037358
5.2815e-05 | 52815 | 0.0037344
5.282e-05 | 52820 | 0.003733
5.2825e-05 | 52825 | 0.0037317
5.283e-05 | 52830 | 0.0037303
5.2835e-05 | 52835 | 0.0037289
5.284e-05 | 52840 | 0.0037275
5.2845e-05 | 52845 | 0.0037262
5.285e-05 | 52850 | 0.0037248
5.2855e-05 | 52855 | 0.0037234
5.286e-05 | 52860 | 0.003722
5.2865e-05 | 52865 | 0.0037207
5.287e-05 | 52870 | 0.0037193
5.2875e-05 | 52875 | 0.0037179
5.288e-05 | 52880 | 0.0037166
5.2885e-05 | 52885 | 0.0037152
5.289e-05 | 52890 | 0.0037138
5.2895e-05 | 52895 | 0.0037125
5.29e-05 | 52900 | 0.0037111
5.2905e-05 | 52905 | 0.0037097
5.291e-05 | 52910 | 0.0037084
5.2915e-05 | 52915 | 0.003707
5.292e-05 | 52920 | 0.0037056
5.2925e-05 | 52925 | 0.0037043
5.293e-05 | 52930 | 0.0037029
5.2935e-05 | 52935 | 0.0037015
5.294e-05 | 52940 | 0.0037002
5.2945e-05 | 52945 | 0.0036988
5.295e-05 | 52950 | 0.0036974
5.2955e-05 | 52955 | 0.0036961
5.296e-05 | 52960 | 0.0036947
5.2965e-05 | 52965 | 0.0036934
5.297e-05 | 52970 | 0.003692
5.2975e-05 | 52975 | 0.0036907
5.298e-05 | 52980 | 0.0036893
5.2985e-05 | 52985 | 0.0036879
5.299e-05 | 52990 | 0.0036866
5.2995e-05 | 52995 | 0.0036852
5.3e-05 | 53000 | 0.0036839
5.3005e-05 | 53005 | 0.0036825
5.301e-05 | 53010 | 0.0036812
5.3015e-05 | 53015 | 0.0036798
5.302e-05 | 53020 | 0.0036785
5.3025e-05 | 53025 | 0.0036771
5.303e-05 | 53030 | 0.0036758
5.3035e-05 | 53035 | 0.0036744
5.304e-05 | 53040 | 0.0036731
5.3045e-05 | 53045 | 0.0036717
5.305e-05 | 53050 | 0.0036704
5.3055e-05 | 53055 | 0.003669
5.306e-05 | 53060 | 0.0036677
5.3065e-05 | 53065 | 0.0036663
5.307e-05 | 53070 | 0.003665
5.3075e-05 | 53075 | 0.0036636
5.308e-05 | 53080 | 0.0036623
5.3085e-05 | 53085 | 0.0036609
5.309e-05 | 53090 | 0.0036596
5.3095e-05 | 53095 | 0.0036582
5.31e-05 | 53100 | 0.0036569
5.3105e-05 | 53105 | 0.0036556
5.311e-05 | 53110 | 0.0036542
5.3115e-05 | 53115 | 0.0036529
5.312e-05 | 53120 | 0.0036515
5.3125e-05 | 53125 | 0.0036502
5.313e-05 | 53130 | 0.0036489
5.3135e-05 | 53135 | 0.0036475
5.314e-05 | 53140 | 0.0036462
5.3145e-05 | 53145 | 0.0036448
5.315e-05 | 53150 | 0.0036435
5.3155e-05 | 53155 | 0.0036422
5.316e-05 | 53160 | 0.0036408
5.3165e-05 | 53165 | 0.0036395
5.317e-05 | 53170 | 0.0036382
5.3175e-05 | 53175 | 0.0036368
5.318e-05 | 53180 | 0.0036355
5.3185e-05 | 53185 | 0.0036342
5.319e-05 | 53190 | 0.0036328
5.3195e-05 | 53195 | 0.0036315
5.32e-05 | 53200 | 0.0036302
5.3205e-05 | 53205 | 0.0036288
5.321e-05 | 53210 | 0.0036275
5.3215e-05 | 53215 | 0.0036262
5.322e-05 | 53220 | 0.0036249
5.3225e-05 | 53225 | 0.0036235
5.323e-05 | 53230 | 0.0036222
5.3235e-05 | 53235 | 0.0036209
5.324e-05 | 53240 | 0.0036196
5.3245e-05 | 53245 | 0.0036182
5.325e-05 | 53250 | 0.0036169
5.3255e-05 | 53255 | 0.0036156
5.326e-05 | 53260 | 0.0036143
5.3265e-05 | 53265 | 0.0036129
5.327e-05 | 53270 | 0.0036116
5.3275e-05 | 53275 | 0.0036103
5.328e-05 | 53280 | 0.003609
5.3285e-05 | 53285 | 0.0036077
5.329e-05 | 53290 | 0.0036063
5.3295e-05 | 53295 | 0.003605
5.33e-05 | 53300 | 0.0036037
5.3305e-05 | 53305 | 0.0036024
5.331e-05 | 53310 | 0.0036011
5.3315e-05 | 53315 | 0.0035997
5.332e-05 | 53320 | 0.0035984
5.3325e-05 | 53325 | 0.0035971
5.333e-05 | 53330 | 0.0035958
5.3335e-05 | 53335 | 0.0035945
5.334e-05 | 53340 | 0.0035932
5.3345e-05 | 53345 | 0.0035919
5.335e-05 | 53350 | 0.0035906
5.3355e-05 | 53355 | 0.0035892
5.336e-05 | 53360 | 0.0035879
5.3365e-05 | 53365 | 0.0035866
5.337e-05 | 53370 | 0.0035853
5.3375e-05 | 53375 | 0.003584
5.338e-05 | 53380 | 0.0035827
5.3385e-05 | 53385 | 0.0035814
5.339e-05 | 53390 | 0.0035801
5.3395e-05 | 53395 | 0.0035788
5.34e-05 | 53400 | 0.0035775
5.3405e-05 | 53405 | 0.0035762
5.341e-05 | 53410 | 0.0035749
5.3415e-05 | 53415 | 0.0035735
5.342e-05 | 53420 | 0.0035722
5.3425e-05 | 53425 | 0.0035709
5.343e-05 | 53430 | 0.0035696
5.3435e-05 | 53435 | 0.0035683
5.344e-05 | 53440 | 0.003567
5.3445e-05 | 53445 | 0.0035657
5.345e-05 | 53450 | 0.0035644
5.3455e-05 | 53455 | 0.0035631
5.346e-05 | 53460 | 0.0035618
5.3465e-05 | 53465 | 0.0035605
5.347e-05 | 53470 | 0.0035592
5.3475e-05 | 53475 | 0.0035579
5.348e-05 | 53480 | 0.0035566
5.3485e-05 | 53485 | 0.0035553
5.349e-05 | 53490 | 0.0035541
5.3495e-05 | 53495 | 0.0035528
5.35e-05 | 53500 | 0.0035515
5.3505e-05 | 53505 | 0.0035502
5.351e-05 | 53510 | 0.0035489
5.3515e-05 | 53515 | 0.0035476
5.352e-05 | 53520 | 0.0035463
5.3525e-05 | 53525 | 0.003545
5.353e-05 | 53530 | 0.0035437
5.3535e-05 | 53535 | 0.0035424
5.354e-05 | 53540 | 0.0035411
5.3545e-05 | 53545 | 0.0035398
5.355e-05 | 53550 | 0.0035385
5.3555e-05 | 53555 | 0.0035373
5.356e-05 | 53560 | 0.003536
5.3565e-05 | 53565 | 0.0035347
5.357e-05 | 53570 | 0.0035334
5.3575e-05 | 53575 | 0.0035321
5.358e-05 | 53580 | 0.0035308
5.3585e-05 | 53585 | 0.0035295
5.359e-05 | 53590 | 0.0035283
5.3595e-05 | 53595 | 0.003527
5.36e-05 | 53600 | 0.0035257
5.3605e-05 | 53605 | 0.0035244
5.361e-05 | 53610 | 0.0035231
5.3615e-05 | 53615 | 0.0035219
5.362e-05 | 53620 | 0.0035206
5.3625e-05 | 53625 | 0.0035193
5.363e-05 | 53630 | 0.003518
5.3635e-05 | 53635 | 0.0035167
5.364e-05 | 53640 | 0.0035155
5.3645e-05 | 53645 | 0.0035142
5.365e-05 | 53650 | 0.0035129
5.3655e-05 | 53655 | 0.0035116
5.366e-05 | 53660 | 0.0035104
5.3665e-05 | 53665 | 0.0035091
5.367e-05 | 53670 | 0.0035078
5.3675e-05 | 53675 | 0.0035065
5.368e-05 | 53680 | 0.0035053
5.3685e-05 | 53685 | 0.003504
5.369e-05 | 53690 | 0.0035027
5.3695e-05 | 53695 | 0.0035014
5.37e-05 | 53700 | 0.0035002
5.3705e-05 | 53705 | 0.0034989
5.371e-05 | 53710 | 0.0034976
5.3715e-05 | 53715 | 0.0034964
5.372e-05 | 53720 | 0.0034951
5.3725e-05 | 53725 | 0.0034938
5.373e-05 | 53730 | 0.0034926
5.3735e-05 | 53735 | 0.0034913
5.374e-05 | 53740 | 0.00349
5.3745e-05 | 53745 | 0.0034888
5.375e-05 | 53750 | 0.0034875
5.3755e-05 | 53755 | 0.0034862
5.376e-05 | 53760 | 0.003485
5.3765e-05 | 53765 | 0.0034837
5.377e-05 | 53770 | 0.0034824
5.3775e-05 | 53775 | 0.0034812
5.378e-05 | 53780 | 0.0034799
5.3785e-05 | 53785 | 0.0034786
5.379e-05 | 53790 | 0.0034774
5.3795e-05 | 53795 | 0.0034761
5.38e-05 | 53800 | 0.0034749
5.3805e-05 | 53805 | 0.0034736
5.381e-05 | 53810 | 0.0034723
5.3815e-05 | 53815 | 0.0034711
5.382e-05 | 53820 | 0.0034698
5.3825e-05 | 53825 | 0.0034686
5.383e-05 | 53830 | 0.0034673
5.3835e-05 | 53835 | 0.0034661
5.384e-05 | 53840 | 0.0034648
5.3845e-05 | 53845 | 0.0034636
5.385e-05 | 53850 | 0.0034623
5.3855e-05 | 53855 | 0.003461
5.386e-05 | 53860 | 0.0034598
5.3865e-05 | 53865 | 0.0034585
5.387e-05 | 53870 | 0.0034573
5.3875e-05 | 53875 | 0.003456
5.388e-05 | 53880 | 0.0034548
5.3885e-05 | 53885 | 0.0034535
5.389e-05 | 53890 | 0.0034523
5.3895e-05 | 53895 | 0.003451
5.39e-05 | 53900 | 0.0034498
5.3905e-05 | 53905 | 0.0034485
5.391e-05 | 53910 | 0.0034473
5.3915e-05 | 53915 | 0.0034461
5.392e-05 | 53920 | 0.0034448
5.3925e-05 | 53925 | 0.0034436
5.393e-05 | 53930 | 0.0034423
5.3935e-05 | 53935 | 0.0034411
5.394e-05 | 53940 | 0.0034398
5.3945e-05 | 53945 | 0.0034386
5.395e-05 | 53950 | 0.0034373
5.3955e-05 | 53955 | 0.0034361
5.396e-05 | 53960 | 0.0034349
5.3965e-05 | 53965 | 0.0034336
5.397e-05 | 53970 | 0.0034324
5.3975e-05 | 53975 | 0.0034311
5.398e-05 | 53980 | 0.0034299
5.3985e-05 | 53985 | 0.0034287
5.399e-05 | 53990 | 0.0034274
5.3995e-05 | 53995 | 0.0034262
5.4e-05 | 54000 | 0.0034249
5.4005e-05 | 54005 | 0.0034237
5.401e-05 | 54010 | 0.0034225
5.4015e-05 | 54015 | 0.0034212
5.402e-05 | 54020 | 0.00342
5.4025e-05 | 54025 | 0.0034188
5.403e-05 | 54030 | 0.0034175
5.4035e-05 | 54035 | 0.0034163
5.404e-05 | 54040 | 0.0034151
5.4045e-05 | 54045 | 0.0034138
5.405e-05 | 54050 | 0.0034126
5.4055e-05 | 54055 | 0.0034114
5.406e-05 | 54060 | 0.0034101
5.4065e-05 | 54065 | 0.0034089
5.407e-05 | 54070 | 0.0034077
5.4075e-05 | 54075 | 0.0034065
5.408e-05 | 54080 | 0.0034052
5.4085e-05 | 54085 | 0.003404
5.409e-05 | 54090 | 0.0034028
5.4095e-05 | 54095 | 0.0034015
5.41e-05 | 54100 | 0.0034003
5.4105e-05 | 54105 | 0.0033991
5.411e-05 | 54110 | 0.0033979
5.4115e-05 | 54115 | 0.0033966
5.412e-05 | 54120 | 0.0033954
5.4125e-05 | 54125 | 0.0033942
5.413e-05 | 54130 | 0.003393
5.4135e-05 | 54135 | 0.0033918
5.414e-05 | 54140 | 0.0033905
5.4145e-05 | 54145 | 0.0033893
5.415e-05 | 54150 | 0.0033881
5.4155e-05 | 54155 | 0.0033869
5.416e-05 | 54160 | 0.0033857
5.4165e-05 | 54165 | 0.0033844
5.417e-05 | 54170 | 0.0033832
5.4175e-05 | 54175 | 0.003382
5.418e-05 | 54180 | 0.0033808
5.4185e-05 | 54185 | 0.0033796
5.419e-05 | 54190 | 0.0033784
5.4195e-05 | 54195 | 0.0033771
5.42e-05 | 54200 | 0.0033759
5.4205e-05 | 54205 | 0.0033747
5.421e-05 | 54210 | 0.0033735
5.4215e-05 | 54215 | 0.0033723
5.422e-05 | 54220 | 0.0033711
5.4225e-05 | 54225 | 0.0033699
5.423e-05 | 54230 | 0.0033686
5.4235e-05 | 54235 | 0.0033674
5.424e-05 | 54240 | 0.0033662
5.4245e-05 | 54245 | 0.003365
5.425e-05 | 54250 | 0.0033638
5.4255e-05 | 54255 | 0.0033626
5.426e-05 | 54260 | 0.0033614
5.4265e-05 | 54265 | 0.0033602
5.427e-05 | 54270 | 0.003359
5.4275e-05 | 54275 | 0.0033578
5.428e-05 | 54280 | 0.0033566
5.4285e-05 | 54285 | 0.0033553
5.429e-05 | 54290 | 0.0033541
5.4295e-05 | 54295 | 0.0033529
5.43e-05 | 54300 | 0.0033517
5.4305e-05 | 54305 | 0.0033505
5.431e-05 | 54310 | 0.0033493
5.4315e-05 | 54315 | 0.0033481
5.432e-05 | 54320 | 0.0033469
5.4325e-05 | 54325 | 0.0033457
5.433e-05 | 54330 | 0.0033445
5.4335e-05 | 54335 | 0.0033433
5.434e-05 | 54340 | 0.0033421
5.4345e-05 | 54345 | 0.0033409
5.435e-05 | 54350 | 0.0033397
5.4355e-05 | 54355 | 0.0033385
5.436e-05 | 54360 | 0.0033373
5.4365e-05 | 54365 | 0.0033361
5.437e-05 | 54370 | 0.0033349
5.4375e-05 | 54375 | 0.0033337
5.438e-05 | 54380 | 0.0033325
5.4385e-05 | 54385 | 0.0033313
5.439e-05 | 54390 | 0.0033302
5.4395e-05 | 54395 | 0.003329
5.44e-05 | 54400 | 0.0033278
5.4405e-05 | 54405 | 0.0033266
5.441e-05 | 54410 | 0.0033254
5.4415e-05 | 54415 | 0.0033242
5.442e-05 | 54420 | 0.003323
5.4425e-05 | 54425 | 0.0033218
5.443e-05 | 54430 | 0.0033206
5.4435e-05 | 54435 | 0.0033194
5.444e-05 | 54440 | 0.0033182
5.4445e-05 | 54445 | 0.0033171
5.445e-05 | 54450 | 0.0033159
5.4455e-05 | 54455 | 0.0033147
5.446e-05 | 54460 | 0.0033135
5.4465e-05 | 54465 | 0.0033123
5.447e-05 | 54470 | 0.0033111
5.4475e-05 | 54475 | 0.0033099
5.448e-05 | 54480 | 0.0033087
5.4485e-05 | 54485 | 0.0033076
5.449e-05 | 54490 | 0.0033064
5.4495e-05 | 54495 | 0.0033052
5.45e-05 | 54500 | 0.003304
5.4505e-05 | 54505 | 0.0033028
5.451e-05 | 54510 | 0.0033016
5.4515e-05 | 54515 | 0.0033005
5.452e-05 | 54520 | 0.0032993
5.4525e-05 | 54525 | 0.0032981
5.453e-05 | 54530 | 0.0032969
5.4535e-05 | 54535 | 0.0032957
5.454e-05 | 54540 | 0.0032946
5.4545e-05 | 54545 | 0.0032934
5.455e-05 | 54550 | 0.0032922
5.4555e-05 | 54555 | 0.003291
5.456e-05 | 54560 | 0.0032899
5.4565e-05 | 54565 | 0.0032887
5.457e-05 | 54570 | 0.0032875
5.4575e-05 | 54575 | 0.0032863
5.458e-05 | 54580 | 0.0032852
5.4585e-05 | 54585 | 0.003284
5.459e-05 | 54590 | 0.0032828
5.4595e-05 | 54595 | 0.0032816
5.46e-05 | 54600 | 0.0032805
5.4605e-05 | 54605 | 0.0032793
5.461e-05 | 54610 | 0.0032781
5.4615e-05 | 54615 | 0.003277
5.462e-05 | 54620 | 0.0032758
5.4625e-05 | 54625 | 0.0032746
5.463e-05 | 54630 | 0.0032734
5.4635e-05 | 54635 | 0.0032723
5.464e-05 | 54640 | 0.0032711
5.4645e-05 | 54645 | 0.0032699
5.465e-05 | 54650 | 0.0032688
5.4655e-05 | 54655 | 0.0032676
5.466e-05 | 54660 | 0.0032664
5.4665e-05 | 54665 | 0.0032653
5.467e-05 | 54670 | 0.0032641
5.4675e-05 | 54675 | 0.003263
5.468e-05 | 54680 | 0.0032618
5.4685e-05 | 54685 | 0.0032606
5.469e-05 | 54690 | 0.0032595
5.4695e-05 | 54695 | 0.0032583
5.47e-05 | 54700 | 0.0032571
5.4705e-05 | 54705 | 0.003256
5.471e-05 | 54710 | 0.0032548
5.4715e-05 | 54715 | 0.0032537
5.472e-05 | 54720 | 0.0032525
5.4725e-05 | 54725 | 0.0032513
5.473e-05 | 54730 | 0.0032502
5.4735e-05 | 54735 | 0.003249
5.474e-05 | 54740 | 0.0032479
5.4745e-05 | 54745 | 0.0032467
5.475e-05 | 54750 | 0.0032455
5.4755e-05 | 54755 | 0.0032444
5.476e-05 | 54760 | 0.0032432
5.4765e-05 | 54765 | 0.0032421
5.477e-05 | 54770 | 0.0032409
5.4775e-05 | 54775 | 0.0032398
5.478e-05 | 54780 | 0.0032386
5.4785e-05 | 54785 | 0.0032375
5.479e-05 | 54790 | 0.0032363
5.4795e-05 | 54795 | 0.0032352
5.48e-05 | 54800 | 0.003234
5.4805e-05 | 54805 | 0.0032329
5.481e-05 | 54810 | 0.0032317
5.4815e-05 | 54815 | 0.0032306
5.482e-05 | 54820 | 0.0032294
5.4825e-05 | 54825 | 0.0032283
5.483e-05 | 54830 | 0.0032271
5.4835e-05 | 54835 | 0.003226
5.484e-05 | 54840 | 0.0032248
5.4845e-05 | 54845 | 0.0032237
5.485e-05 | 54850 | 0.0032225
5.4855e-05 | 54855 | 0.0032214
5.486e-05 | 54860 | 0.0032202
5.4865e-05 | 54865 | 0.0032191
5.487e-05 | 54870 | 0.0032179
5.4875e-05 | 54875 | 0.0032168
5.488e-05 | 54880 | 0.0032157
5.4885e-05 | 54885 | 0.0032145
5.489e-05 | 54890 | 0.0032134
5.4895e-05 | 54895 | 0.0032122
5.49e-05 | 54900 | 0.0032111
5.4905e-05 | 54905 | 0.0032099
5.491e-05 | 54910 | 0.0032088
5.4915e-05 | 54915 | 0.0032077
5.492e-05 | 54920 | 0.0032065
5.4925e-05 | 54925 | 0.0032054
5.493e-05 | 54930 | 0.0032043
5.4935e-05 | 54935 | 0.0032031
5.494e-05 | 54940 | 0.003202
5.4945e-05 | 54945 | 0.0032008
5.495e-05 | 54950 | 0.0031997
5.4955e-05 | 54955 | 0.0031986
5.496e-05 | 54960 | 0.0031974
5.4965e-05 | 54965 | 0.0031963
5.497e-05 | 54970 | 0.0031952
5.4975e-05 | 54975 | 0.003194
5.498e-05 | 54980 | 0.0031929
5.4985e-05 | 54985 | 0.0031918
5.499e-05 | 54990 | 0.0031906
5.4995e-05 | 54995 | 0.0031895
5.5e-05 | 55000 | 0.0031884
5.5005e-05 | 55005 | 0.0031872
5.501e-05 | 55010 | 0.0031861
5.5015e-05 | 55015 | 0.003185
5.502e-05 | 55020 | 0.0031838
5.5025e-05 | 55025 | 0.0031827
5.503e-05 | 55030 | 0.0031816
5.5035e-05 | 55035 | 0.0031805
5.504e-05 | 55040 | 0.0031793
5.5045e-05 | 55045 | 0.0031782
5.505e-05 | 55050 | 0.0031771
5.5055e-05 | 55055 | 0.003176
5.506e-05 | 55060 | 0.0031748
5.5065e-05 | 55065 | 0.0031737
5.507e-05 | 55070 | 0.0031726
5.5075e-05 | 55075 | 0.0031715
5.508e-05 | 55080 | 0.0031703
5.5085e-05 | 55085 | 0.0031692
5.509e-05 | 55090 | 0.0031681
5.5095e-05 | 55095 | 0.003167
5.51e-05 | 55100 | 0.0031659
5.5105e-05 | 55105 | 0.0031647
5.511e-05 | 55110 | 0.0031636
5.5115e-05 | 55115 | 0.0031625
5.512e-05 | 55120 | 0.0031614
5.5125e-05 | 55125 | 0.0031603
5.513e-05 | 55130 | 0.0031591
5.5135e-05 | 55135 | 0.003158
5.514e-05 | 55140 | 0.0031569
5.5145e-05 | 55145 | 0.0031558
5.515e-05 | 55150 | 0.0031547
5.5155e-05 | 55155 | 0.0031536
5.516e-05 | 55160 | 0.0031524
5.5165e-05 | 55165 | 0.0031513
5.517e-05 | 55170 | 0.0031502
5.5175e-05 | 55175 | 0.0031491
5.518e-05 | 55180 | 0.003148
5.5185e-05 | 55185 | 0.0031469
5.519e-05 | 55190 | 0.0031458
5.5195e-05 | 55195 | 0.0031446
5.52e-05 | 55200 | 0.0031435
5.5205e-05 | 55205 | 0.0031424
5.521e-05 | 55210 | 0.0031413
5.5215e-05 | 55215 | 0.0031402
5.522e-05 | 55220 | 0.0031391
5.5225e-05 | 55225 | 0.003138
5.523e-05 | 55230 | 0.0031369
5.5235e-05 | 55235 | 0.0031358
5.524e-05 | 55240 | 0.0031347
5.5245e-05 | 55245 | 0.0031336
5.525e-05 | 55250 | 0.0031324
5.5255e-05 | 55255 | 0.0031313
5.526e-05 | 55260 | 0.0031302
5.5265e-05 | 55265 | 0.0031291
5.527e-05 | 55270 | 0.003128
5.5275e-05 | 55275 | 0.0031269
5.528e-05 | 55280 | 0.0031258
5.5285e-05 | 55285 | 0.0031247
5.529e-05 | 55290 | 0.0031236
5.5295e-05 | 55295 | 0.0031225
5.53e-05 | 55300 | 0.0031214
5.5305e-05 | 55305 | 0.0031203
5.531e-05 | 55310 | 0.0031192
5.5315e-05 | 55315 | 0.0031181
5.532e-05 | 55320 | 0.003117
5.5325e-05 | 55325 | 0.0031159
5.533e-05 | 55330 | 0.0031148
5.5335e-05 | 55335 | 0.0031137
5.534e-05 | 55340 | 0.0031126
5.5345e-05 | 55345 | 0.0031115
5.535e-05 | 55350 | 0.0031104
5.5355e-05 | 55355 | 0.0031093
5.536e-05 | 55360 | 0.0031082
5.5365e-05 | 55365 | 0.0031071
5.537e-05 | 55370 | 0.003106
5.5375e-05 | 55375 | 0.0031049
5.538e-05 | 55380 | 0.0031038
5.5385e-05 | 55385 | 0.0031028
5.539e-05 | 55390 | 0.0031017
5.5395e-05 | 55395 | 0.0031006
5.54e-05 | 55400 | 0.0030995
5.5405e-05 | 55405 | 0.0030984
5.541e-05 | 55410 | 0.0030973
5.5415e-05 | 55415 | 0.0030962
5.542e-05 | 55420 | 0.0030951
5.5425e-05 | 55425 | 0.003094
5.543e-05 | 55430 | 0.0030929
5.5435e-05 | 55435 | 0.0030918
5.544e-05 | 55440 | 0.0030908
5.5445e-05 | 55445 | 0.0030897
5.545e-05 | 55450 | 0.0030886
5.5455e-05 | 55455 | 0.0030875
5.546e-05 | 55460 | 0.0030864
5.5465e-05 | 55465 | 0.0030853
5.547e-05 | 55470 | 0.0030842
5.5475e-05 | 55475 | 0.0030832
5.548e-05 | 55480 | 0.0030821
5.5485e-05 | 55485 | 0.003081
5.549e-05 | 55490 | 0.0030799
5.5495e-05 | 55495 | 0.0030788
5.55e-05 | 55500 | 0.0030777
5.5505e-05 | 55505 | 0.0030767
5.551e-05 | 55510 | 0.0030756
5.5515e-05 | 55515 | 0.0030745
5.552e-05 | 55520 | 0.0030734
5.5525e-05 | 55525 | 0.0030723
5.553e-05 | 55530 | 0.0030713
5.5535e-05 | 55535 | 0.0030702
5.554e-05 | 55540 | 0.0030691
5.5545e-05 | 55545 | 0.003068
5.555e-05 | 55550 | 0.0030669
5.5555e-05 | 55555 | 0.0030659
5.556e-05 | 55560 | 0.0030648
5.5565e-05 | 55565 | 0.0030637
5.557e-05 | 55570 | 0.0030626
5.5575e-05 | 55575 | 0.0030616
5.558e-05 | 55580 | 0.0030605
5.5585e-05 | 55585 | 0.0030594
5.559e-05 | 55590 | 0.0030583
5.5595e-05 | 55595 | 0.0030573
5.56e-05 | 55600 | 0.0030562
5.5605e-05 | 55605 | 0.0030551
5.561e-05 | 55610 | 0.003054
5.5615e-05 | 55615 | 0.003053
5.562e-05 | 55620 | 0.0030519
5.5625e-05 | 55625 | 0.0030508
5.563e-05 | 55630 | 0.0030498
5.5635e-05 | 55635 | 0.0030487
5.564e-05 | 55640 | 0.0030476
5.5645e-05 | 55645 | 0.0030466
5.565e-05 | 55650 | 0.0030455
5.5655e-05 | 55655 | 0.0030444
5.566e-05 | 55660 | 0.0030434
5.5665e-05 | 55665 | 0.0030423
5.567e-05 | 55670 | 0.0030412
5.5675e-05 | 55675 | 0.0030402
5.568e-05 | 55680 | 0.0030391
5.5685e-05 | 55685 | 0.003038
5.569e-05 | 55690 | 0.003037
5.5695e-05 | 55695 | 0.0030359
5.57e-05 | 55700 | 0.0030348
5.5705e-05 | 55705 | 0.0030338
5.571e-05 | 55710 | 0.0030327
5.5715e-05 | 55715 | 0.0030316
5.572e-05 | 55720 | 0.0030306
5.5725e-05 | 55725 | 0.0030295
5.573e-05 | 55730 | 0.0030285
5.5735e-05 | 55735 | 0.0030274
5.574e-05 | 55740 | 0.0030263
5.5745e-05 | 55745 | 0.0030253
5.575e-05 | 55750 | 0.0030242
5.5755e-05 | 55755 | 0.0030232
5.576e-05 | 55760 | 0.0030221
5.5765e-05 | 55765 | 0.0030211
5.577e-05 | 55770 | 0.00302
5.5775e-05 | 55775 | 0.0030189
5.578e-05 | 55780 | 0.0030179
5.5785e-05 | 55785 | 0.0030168
5.579e-05 | 55790 | 0.0030158
5.5795e-05 | 55795 | 0.0030147
5.58e-05 | 55800 | 0.0030137
5.5805e-05 | 55805 | 0.0030126
5.581e-05 | 55810 | 0.0030116
5.5815e-05 | 55815 | 0.0030105
5.582e-05 | 55820 | 0.0030094
5.5825e-05 | 55825 | 0.0030084
5.583e-05 | 55830 | 0.0030073
5.5835e-05 | 55835 | 0.0030063
5.584e-05 | 55840 | 0.0030052
5.5845e-05 | 55845 | 0.0030042
5.585e-05 | 55850 | 0.0030031
5.5855e-05 | 55855 | 0.0030021
5.586e-05 | 55860 | 0.003001
5.5865e-05 | 55865 | 0.003
5.587e-05 | 55870 | 0.0029989
5.5875e-05 | 55875 | 0.0029979
5.588e-05 | 55880 | 0.0029969
5.5885e-05 | 55885 | 0.0029958
5.589e-05 | 55890 | 0.0029948
5.5895e-05 | 55895 | 0.0029937
5.59e-05 | 55900 | 0.0029927
5.5905e-05 | 55905 | 0.0029916
5.591e-05 | 55910 | 0.0029906
5.5915e-05 | 55915 | 0.0029895
5.592e-05 | 55920 | 0.0029885
5.5925e-05 | 55925 | 0.0029875
5.593e-05 | 55930 | 0.0029864
5.5935e-05 | 55935 | 0.0029854
5.594e-05 | 55940 | 0.0029843
5.5945e-05 | 55945 | 0.0029833
5.595e-05 | 55950 | 0.0029822
5.5955e-05 | 55955 | 0.0029812
5.596e-05 | 55960 | 0.0029802
5.5965e-05 | 55965 | 0.0029791
5.597e-05 | 55970 | 0.0029781
5.5975e-05 | 55975 | 0.0029771
5.598e-05 | 55980 | 0.002976
5.5985e-05 | 55985 | 0.002975
5.599e-05 | 55990 | 0.0029739
5.5995e-05 | 55995 | 0.0029729
5.6e-05 | 56000 | 0.0029719
5.6005e-05 | 56005 | 0.0029708
5.601e-05 | 56010 | 0.0029698
5.6015e-05 | 56015 | 0.0029688
5.602e-05 | 56020 | 0.0029677
5.6025e-05 | 56025 | 0.0029667
5.603e-05 | 56030 | 0.0029657
5.6035e-05 | 56035 | 0.0029646
5.604e-05 | 56040 | 0.0029636
5.6045e-05 | 56045 | 0.0029626
5.605e-05 | 56050 | 0.0029615
5.6055e-05 | 56055 | 0.0029605
5.606e-05 | 56060 | 0.0029595
5.6065e-05 | 56065 | 0.0029584
5.607e-05 | 56070 | 0.0029574
5.6075e-05 | 56075 | 0.0029564
5.608e-05 | 56080 | 0.0029554
5.6085e-05 | 56085 | 0.0029543
5.609e-05 | 56090 | 0.0029533
5.6095e-05 | 56095 | 0.0029523
5.61e-05 | 56100 | 0.0029512
5.6105e-05 | 56105 | 0.0029502
5.611e-05 | 56110 | 0.0029492
5.6115e-05 | 56115 | 0.0029482
5.612e-05 | 56120 | 0.0029471
5.6125e-05 | 56125 | 0.0029461
5.613e-05 | 56130 | 0.0029451
5.6135e-05 | 56135 | 0.0029441
5.614e-05 | 56140 | 0.002943
5.6145e-05 | 56145 | 0.002942
5.615e-05 | 56150 | 0.002941
5.6155e-05 | 56155 | 0.00294
5.616e-05 | 56160 | 0.002939
5.6165e-05 | 56165 | 0.0029379
5.617e-05 | 56170 | 0.0029369
5.6175e-05 | 56175 | 0.0029359
5.618e-05 | 56180 | 0.0029349
5.6185e-05 | 56185 | 0.0029338
5.619e-05 | 56190 | 0.0029328
5.6195e-05 | 56195 | 0.0029318
5.62e-05 | 56200 | 0.0029308
5.6205e-05 | 56205 | 0.0029298
5.621e-05 | 56210 | 0.0029288
5.6215e-05 | 56215 | 0.0029277
5.622e-05 | 56220 | 0.0029267
5.6225e-05 | 56225 | 0.0029257
5.623e-05 | 56230 | 0.0029247
5.6235e-05 | 56235 | 0.0029237
5.624e-05 | 56240 | 0.0029227
5.6245e-05 | 56245 | 0.0029216
5.625e-05 | 56250 | 0.0029206
5.6255e-05 | 56255 | 0.0029196
5.626e-05 | 56260 | 0.0029186
5.6265e-05 | 56265 | 0.0029176
5.627e-05 | 56270 | 0.0029166
5.6275e-05 | 56275 | 0.0029156
5.628e-05 | 56280 | 0.0029146
5.6285e-05 | 56285 | 0.0029136
5.629e-05 | 56290 | 0.0029125
5.6295e-05 | 56295 | 0.0029115
5.63e-05 | 56300 | 0.0029105
5.6305e-05 | 56305 | 0.0029095
5.631e-05 | 56310 | 0.0029085
5.6315e-05 | 56315 | 0.0029075
5.632e-05 | 56320 | 0.0029065
5.6325e-05 | 56325 | 0.0029055
5.633e-05 | 56330 | 0.0029045
5.6335e-05 | 56335 | 0.0029035
5.634e-05 | 56340 | 0.0029025
5.6345e-05 | 56345 | 0.0029015
5.635e-05 | 56350 | 0.0029005
5.6355e-05 | 56355 | 0.0028994
5.636e-05 | 56360 | 0.0028984
5.6365e-05 | 56365 | 0.0028974
5.637e-05 | 56370 | 0.0028964
5.6375e-05 | 56375 | 0.0028954
5.638e-05 | 56380 | 0.0028944
5.6385e-05 | 56385 | 0.0028934
5.639e-05 | 56390 | 0.0028924
5.6395e-05 | 56395 | 0.0028914
5.64e-05 | 56400 | 0.0028904
5.6405e-05 | 56405 | 0.0028894
5.641e-05 | 56410 | 0.0028884
5.6415e-05 | 56415 | 0.0028874
5.642e-05 | 56420 | 0.0028864
5.6425e-05 | 56425 | 0.0028854
5.643e-05 | 56430 | 0.0028844
5.6435e-05 | 56435 | 0.0028834
5.644e-05 | 56440 | 0.0028824
5.6445e-05 | 56445 | 0.0028814
5.645e-05 | 56450 | 0.0028804
5.6455e-05 | 56455 | 0.0028794
5.646e-05 | 56460 | 0.0028785
5.6465e-05 | 56465 | 0.0028775
5.647e-05 | 56470 | 0.0028765
5.6475e-05 | 56475 | 0.0028755
5.648e-05 | 56480 | 0.0028745
5.6485e-05 | 56485 | 0.0028735
5.649e-05 | 56490 | 0.0028725
5.6495e-05 | 56495 | 0.0028715
5.65e-05 | 56500 | 0.0028705
5.6505e-05 | 56505 | 0.0028695
5.651e-05 | 56510 | 0.0028685
5.6515e-05 | 56515 | 0.0028675
5.652e-05 | 56520 | 0.0028665
5.6525e-05 | 56525 | 0.0028656
5.653e-05 | 56530 | 0.0028646
5.6535e-05 | 56535 | 0.0028636
5.654e-05 | 56540 | 0.0028626
5.6545e-05 | 56545 | 0.0028616
5.655e-05 | 56550 | 0.0028606
5.6555e-05 | 56555 | 0.0028596
5.656e-05 | 56560 | 0.0028586
5.6565e-05 | 56565 | 0.0028576
5.657e-05 | 56570 | 0.0028567
5.6575e-05 | 56575 | 0.0028557
5.658e-05 | 56580 | 0.0028547
5.6585e-05 | 56585 | 0.0028537
5.659e-05 | 56590 | 0.0028527
5.6595e-05 | 56595 | 0.0028517
5.66e-05 | 56600 | 0.0028508
5.6605e-05 | 56605 | 0.0028498
5.661e-05 | 56610 | 0.0028488
5.6615e-05 | 56615 | 0.0028478
5.662e-05 | 56620 | 0.0028468
5.6625e-05 | 56625 | 0.0028458
5.663e-05 | 56630 | 0.0028449
5.6635e-05 | 56635 | 0.0028439
5.664e-05 | 56640 | 0.0028429
5.6645e-05 | 56645 | 0.0028419
5.665e-05 | 56650 | 0.0028409
5.6655e-05 | 56655 | 0.00284
5.666e-05 | 56660 | 0.002839
5.6665e-05 | 56665 | 0.002838
5.667e-05 | 56670 | 0.002837
5.6675e-05 | 56675 | 0.0028361
5.668e-05 | 56680 | 0.0028351
5.6685e-05 | 56685 | 0.0028341
5.669e-05 | 56690 | 0.0028331
5.6695e-05 | 56695 | 0.0028321
5.67e-05 | 56700 | 0.0028312
5.6705e-05 | 56705 | 0.0028302
5.671e-05 | 56710 | 0.0028292
5.6715e-05 | 56715 | 0.0028282
5.672e-05 | 56720 | 0.0028273
5.6725e-05 | 56725 | 0.0028263
5.673e-05 | 56730 | 0.0028253
5.6735e-05 | 56735 | 0.0028244
5.674e-05 | 56740 | 0.0028234
5.6745e-05 | 56745 | 0.0028224
5.675e-05 | 56750 | 0.0028214
5.6755e-05 | 56755 | 0.0028205
5.676e-05 | 56760 | 0.0028195
5.6765e-05 | 56765 | 0.0028185
5.677e-05 | 56770 | 0.0028176
5.6775e-05 | 56775 | 0.0028166
5.678e-05 | 56780 | 0.0028156
5.6785e-05 | 56785 | 0.0028147
5.679e-05 | 56790 | 0.0028137
5.6795e-05 | 56795 | 0.0028127
5.68e-05 | 56800 | 0.0028118
5.6805e-05 | 56805 | 0.0028108
5.681e-05 | 56810 | 0.0028098
5.6815e-05 | 56815 | 0.0028089
5.682e-05 | 56820 | 0.0028079
5.6825e-05 | 56825 | 0.0028069
5.683e-05 | 56830 | 0.002806
5.6835e-05 | 56835 | 0.002805
5.684e-05 | 56840 | 0.002804
5.6845e-05 | 56845 | 0.0028031
5.685e-05 | 56850 | 0.0028021
5.6855e-05 | 56855 | 0.0028012
5.686e-05 | 56860 | 0.0028002
5.6865e-05 | 56865 | 0.0027992
5.687e-05 | 56870 | 0.0027983
5.6875e-05 | 56875 | 0.0027973
5.688e-05 | 56880 | 0.0027963
5.6885e-05 | 56885 | 0.0027954
5.689e-05 | 56890 | 0.0027944
5.6895e-05 | 56895 | 0.0027935
5.69e-05 | 56900 | 0.0027925
5.6905e-05 | 56905 | 0.0027916
5.691e-05 | 56910 | 0.0027906
5.6915e-05 | 56915 | 0.0027896
5.692e-05 | 56920 | 0.0027887
5.6925e-05 | 56925 | 0.0027877
5.693e-05 | 56930 | 0.0027868
5.6935e-05 | 56935 | 0.0027858
5.694e-05 | 56940 | 0.0027849
5.6945e-05 | 56945 | 0.0027839
5.695e-05 | 56950 | 0.0027829
5.6955e-05 | 56955 | 0.002782
5.696e-05 | 56960 | 0.002781
5.6965e-05 | 56965 | 0.0027801
5.697e-05 | 56970 | 0.0027791
5.6975e-05 | 56975 | 0.0027782
5.698e-05 | 56980 | 0.0027772
5.6985e-05 | 56985 | 0.0027763
5.699e-05 | 56990 | 0.0027753
5.6995e-05 | 56995 | 0.0027744
5.7e-05 | 57000 | 0.0027734
5.7005e-05 | 57005 | 0.0027725
5.701e-05 | 57010 | 0.0027715
5.7015e-05 | 57015 | 0.0027706
5.702e-05 | 57020 | 0.0027696
5.7025e-05 | 57025 | 0.0027687
5.703e-05 | 57030 | 0.0027677
5.7035e-05 | 57035 | 0.0027668
5.704e-05 | 57040 | 0.0027658
5.7045e-05 | 57045 | 0.0027649
5.705e-05 | 57050 | 0.0027639
5.7055e-05 | 57055 | 0.002763
5.706e-05 | 57060 | 0.0027621
5.7065e-05 | 57065 | 0.0027611
5.707e-05 | 57070 | 0.0027602
5.7075e-05 | 57075 | 0.0027592
5.708e-05 | 57080 | 0.0027583
5.7085e-05 | 57085 | 0.0027573
5.709e-05 | 57090 | 0.0027564
5.7095e-05 | 57095 | 0.0027554
5.71e-05 | 57100 | 0.0027545
5.7105e-05 | 57105 | 0.0027536
5.711e-05 | 57110 | 0.0027526
5.7115e-05 | 57115 | 0.0027517
5.712e-05 | 57120 | 0.0027507
5.7125e-05 | 57125 | 0.0027498
5.713e-05 | 57130 | 0.0027489
5.7135e-05 | 57135 | 0.0027479
5.714e-05 | 57140 | 0.002747
5.7145e-05 | 57145 | 0.002746
5.715e-05 | 57150 | 0.0027451
5.7155e-05 | 57155 | 0.0027442
5.716e-05 | 57160 | 0.0027432
5.7165e-05 | 57165 | 0.0027423
5.717e-05 | 57170 | 0.0027414
5.7175e-05 | 57175 | 0.0027404
5.718e-05 | 57180 | 0.0027395
5.7185e-05 | 57185 | 0.0027386
5.719e-05 | 57190 | 0.0027376
5.7195e-05 | 57195 | 0.0027367
5.72e-05 | 57200 | 0.0027357
5.7205e-05 | 57205 | 0.0027348
5.721e-05 | 57210 | 0.0027339
5.7215e-05 | 57215 | 0.0027329
5.722e-05 | 57220 | 0.002732
5.7225e-05 | 57225 | 0.0027311
5.723e-05 | 57230 | 0.0027301
5.7235e-05 | 57235 | 0.0027292
5.724e-05 | 57240 | 0.0027283
5.7245e-05 | 57245 | 0.0027274
5.725e-05 | 57250 | 0.0027264
5.7255e-05 | 57255 | 0.0027255
5.726e-05 | 57260 | 0.0027246
5.7265e-05 | 57265 | 0.0027236
5.727e-05 | 57270 | 0.0027227
5.7275e-05 | 57275 | 0.0027218
5.728e-05 | 57280 | 0.0027209
5.7285e-05 | 57285 | 0.0027199
5.729e-05 | 57290 | 0.002719
5.7295e-05 | 57295 | 0.0027181
5.73e-05 | 57300 | 0.0027171
5.7305e-05 | 57305 | 0.0027162
5.731e-05 | 57310 | 0.0027153
5.7315e-05 | 57315 | 0.0027144
5.732e-05 | 57320 | 0.0027134
5.7325e-05 | 57325 | 0.0027125
5.733e-05 | 57330 | 0.0027116
5.7335e-05 | 57335 | 0.0027107
5.734e-05 | 57340 | 0.0027098
5.7345e-05 | 57345 | 0.0027088
5.735e-05 | 57350 | 0.0027079
5.7355e-05 | 57355 | 0.002707
5.736e-05 | 57360 | 0.0027061
5.7365e-05 | 57365 | 0.0027051
5.737e-05 | 57370 | 0.0027042
5.7375e-05 | 57375 | 0.0027033
5.738e-05 | 57380 | 0.0027024
5.7385e-05 | 57385 | 0.0027015
5.739e-05 | 57390 | 0.0027005
5.7395e-05 | 57395 | 0.0026996
5.74e-05 | 57400 | 0.0026987
5.7405e-05 | 57405 | 0.0026978
5.741e-05 | 57410 | 0.0026969
5.7415e-05 | 57415 | 0.002696
5.742e-05 | 57420 | 0.002695
5.7425e-05 | 57425 | 0.0026941
5.743e-05 | 57430 | 0.0026932
5.7435e-05 | 57435 | 0.0026923
5.744e-05 | 57440 | 0.0026914
5.7445e-05 | 57445 | 0.0026905
5.745e-05 | 57450 | 0.0026895
5.7455e-05 | 57455 | 0.0026886
5.746e-05 | 57460 | 0.0026877
5.7465e-05 | 57465 | 0.0026868
5.747e-05 | 57470 | 0.0026859
5.7475e-05 | 57475 | 0.002685
5.748e-05 | 57480 | 0.0026841
5.7485e-05 | 57485 | 0.0026832
5.749e-05 | 57490 | 0.0026822
5.7495e-05 | 57495 | 0.0026813
5.75e-05 | 57500 | 0.0026804
5.7505e-05 | 57505 | 0.0026795
5.751e-05 | 57510 | 0.0026786
5.7515e-05 | 57515 | 0.0026777
5.752e-05 | 57520 | 0.0026768
5.7525e-05 | 57525 | 0.0026759
5.753e-05 | 57530 | 0.002675
5.7535e-05 | 57535 | 0.0026741
5.754e-05 | 57540 | 0.0026731
5.7545e-05 | 57545 | 0.0026722
5.755e-05 | 57550 | 0.0026713
5.7555e-05 | 57555 | 0.0026704
5.756e-05 | 57560 | 0.0026695
5.7565e-05 | 57565 | 0.0026686
5.757e-05 | 57570 | 0.0026677
5.7575e-05 | 57575 | 0.0026668
5.758e-05 | 57580 | 0.0026659
5.7585e-05 | 57585 | 0.002665
5.759e-05 | 57590 | 0.0026641
5.7595e-05 | 57595 | 0.0026632
5.76e-05 | 57600 | 0.0026623
5.7605e-05 | 57605 | 0.0026614
5.761e-05 | 57610 | 0.0026605
5.7615e-05 | 57615 | 0.0026596
5.762e-05 | 57620 | 0.0026587
5.7625e-05 | 57625 | 0.0026578
5.763e-05 | 57630 | 0.0026569
5.7635e-05 | 57635 | 0.002656
5.764e-05 | 57640 | 0.0026551
5.7645e-05 | 57645 | 0.0026542
5.765e-05 | 57650 | 0.0026533
5.7655e-05 | 57655 | 0.0026524
5.766e-05 | 57660 | 0.0026515
5.7665e-05 | 57665 | 0.0026506
5.767e-05 | 57670 | 0.0026497
5.7675e-05 | 57675 | 0.0026488
5.768e-05 | 57680 | 0.0026479
5.7685e-05 | 57685 | 0.002647
5.769e-05 | 57690 | 0.0026461
5.7695e-05 | 57695 | 0.0026452
5.77e-05 | 57700 | 0.0026443
5.7705e-05 | 57705 | 0.0026434
5.771e-05 | 57710 | 0.0026425
5.7715e-05 | 57715 | 0.0026416
5.772e-05 | 57720 | 0.0026407
5.7725e-05 | 57725 | 0.0026398
5.773e-05 | 57730 | 0.0026389
5.7735e-05 | 57735 | 0.0026381
5.774e-05 | 57740 | 0.0026372
5.7745e-05 | 57745 | 0.0026363
5.775e-05 | 57750 | 0.0026354
5.7755e-05 | 57755 | 0.0026345
5.776e-05 | 57760 | 0.0026336
5.7765e-05 | 57765 | 0.0026327
5.777e-05 | 57770 | 0.0026318
5.7775e-05 | 57775 | 0.0026309
5.778e-05 | 57780 | 0.00263
5.7785e-05 | 57785 | 0.0026291
5.779e-05 | 57790 | 0.0026283
5.7795e-05 | 57795 | 0.0026274
5.78e-05 | 57800 | 0.0026265
5.7805e-05 | 57805 | 0.0026256
5.781e-05 | 57810 | 0.0026247
5.7815e-05 | 57815 | 0.0026238
5.782e-05 | 57820 | 0.0026229
5.7825e-05 | 57825 | 0.002622
5.783e-05 | 57830 | 0.0026212
5.7835e-05 | 57835 | 0.0026203
5.784e-05 | 57840 | 0.0026194
5.7845e-05 | 57845 | 0.0026185
5.785e-05 | 57850 | 0.0026176
5.7855e-05 | 57855 | 0.0026167
5.786e-05 | 57860 | 0.0026159
5.7865e-05 | 57865 | 0.002615
5.787e-05 | 57870 | 0.0026141
5.7875e-05 | 57875 | 0.0026132
5.788e-05 | 57880 | 0.0026123
5.7885e-05 | 57885 | 0.0026114
5.789e-05 | 57890 | 0.0026106
5.7895e-05 | 57895 | 0.0026097
5.79e-05 | 57900 | 0.0026088
5.7905e-05 | 57905 | 0.0026079
5.791e-05 | 57910 | 0.002607
5.7915e-05 | 57915 | 0.0026062
5.792e-05 | 57920 | 0.0026053
5.7925e-05 | 57925 | 0.0026044
5.793e-05 | 57930 | 0.0026035
5.7935e-05 | 57935 | 0.0026027
5.794e-05 | 57940 | 0.0026018
5.7945e-05 | 57945 | 0.0026009
5.795e-05 | 57950 | 0.0026
5.7955e-05 | 57955 | 0.0025991
5.796e-05 | 57960 | 0.0025983
5.7965e-05 | 57965 | 0.0025974
5.797e-05 | 57970 | 0.0025965
5.7975e-05 | 57975 | 0.0025956
5.798e-05 | 57980 | 0.0025948
5.7985e-05 | 57985 | 0.0025939
5.799e-05 | 57990 | 0.002593
5.7995e-05 | 57995 | 0.0025921
5.8e-05 | 58000 | 0.0025913
5.8005e-05 | 58005 | 0.0025904
5.801e-05 | 58010 | 0.0025895
5.8015e-05 | 58015 | 0.0025887
5.802e-05 | 58020 | 0.0025878
5.8025e-05 | 58025 | 0.0025869
5.803e-05 | 58030 | 0.002586
5.8035e-05 | 58035 | 0.0025852
5.804e-05 | 58040 | 0.0025843
5.8045e-05 | 58045 | 0.0025834
5.805e-05 | 58050 | 0.0025826
5.8055e-05 | 58055 | 0.0025817
5.806e-05 | 58060 | 0.0025808
5.8065e-05 | 58065 | 0.00258
5.807e-05 | 58070 | 0.0025791
5.8075e-05 | 58075 | 0.0025782
5.808e-05 | 58080 | 0.0025774
5.8085e-05 | 58085 | 0.0025765
5.809e-05 | 58090 | 0.0025756
5.8095e-05 | 58095 | 0.0025748
5.81e-05 | 58100 | 0.0025739
5.8105e-05 | 58105 | 0.002573
5.811e-05 | 58110 | 0.0025722
5.8115e-05 | 58115 | 0.0025713
5.812e-05 | 58120 | 0.0025704
5.8125e-05 | 58125 | 0.0025696
5.813e-05 | 58130 | 0.0025687
5.8135e-05 | 58135 | 0.0025678
5.814e-05 | 58140 | 0.002567
5.8145e-05 | 58145 | 0.0025661
5.815e-05 | 58150 | 0.0025653
5.8155e-05 | 58155 | 0.0025644
5.816e-05 | 58160 | 0.0025635
5.8165e-05 | 58165 | 0.0025627
5.817e-05 | 58170 | 0.0025618
5.8175e-05 | 58175 | 0.002561
5.818e-05 | 58180 | 0.0025601
5.8185e-05 | 58185 | 0.0025592
5.819e-05 | 58190 | 0.0025584
5.8195e-05 | 58195 | 0.0025575
5.82e-05 | 58200 | 0.0025567
5.8205e-05 | 58205 | 0.0025558
5.821e-05 | 58210 | 0.0025549
5.8215e-05 | 58215 | 0.0025541
5.822e-05 | 58220 | 0.0025532
5.8225e-05 | 58225 | 0.0025524
5.823e-05 | 58230 | 0.0025515
5.8235e-05 | 58235 | 0.0025507
5.824e-05 | 58240 | 0.0025498
5.8245e-05 | 58245 | 0.0025489
5.825e-05 | 58250 | 0.0025481
5.8255e-05 | 58255 | 0.0025472
5.826e-05 | 58260 | 0.0025464
5.8265e-05 | 58265 | 0.0025455
5.827e-05 | 58270 | 0.0025447
5.8275e-05 | 58275 | 0.0025438
5.828e-05 | 58280 | 0.002543
5.8285e-05 | 58285 | 0.0025421
5.829e-05 | 58290 | 0.0025413
5.8295e-05 | 58295 | 0.0025404
5.83e-05 | 58300 | 0.0025396
5.8305e-05 | 58305 | 0.0025387
5.831e-05 | 58310 | 0.0025379
5.8315e-05 | 58315 | 0.002537
5.832e-05 | 58320 | 0.0025362
5.8325e-05 | 58325 | 0.0025353
5.833e-05 | 58330 | 0.0025345
5.8335e-05 | 58335 | 0.0025336
5.834e-05 | 58340 | 0.0025328
5.8345e-05 | 58345 | 0.0025319
5.835e-05 | 58350 | 0.0025311
5.8355e-05 | 58355 | 0.0025302
5.836e-05 | 58360 | 0.0025294
5.8365e-05 | 58365 | 0.0025285
5.837e-05 | 58370 | 0.0025277
5.8375e-05 | 58375 | 0.0025268
5.838e-05 | 58380 | 0.002526
5.8385e-05 | 58385 | 0.0025251
5.839e-05 | 58390 | 0.0025243
5.8395e-05 | 58395 | 0.0025235
5.84e-05 | 58400 | 0.0025226
5.8405e-05 | 58405 | 0.0025218
5.841e-05 | 58410 | 0.0025209
5.8415e-05 | 58415 | 0.0025201
5.842e-05 | 58420 | 0.0025192
5.8425e-05 | 58425 | 0.0025184
5.843e-05 | 58430 | 0.0025176
5.8435e-05 | 58435 | 0.0025167
5.844e-05 | 58440 | 0.0025159
5.8445e-05 | 58445 | 0.002515
5.845e-05 | 58450 | 0.0025142
5.8455e-05 | 58455 | 0.0025134
5.846e-05 | 58460 | 0.0025125
5.8465e-05 | 58465 | 0.0025117
5.847e-05 | 58470 | 0.0025108
5.8475e-05 | 58475 | 0.00251
5.848e-05 | 58480 | 0.0025092
5.8485e-05 | 58485 | 0.0025083
5.849e-05 | 58490 | 0.0025075
5.8495e-05 | 58495 | 0.0025066
5.85e-05 | 58500 | 0.0025058
5.8505e-05 | 58505 | 0.002505
5.851e-05 | 58510 | 0.0025041
5.8515e-05 | 58515 | 0.0025033
5.852e-05 | 58520 | 0.0025025
5.8525e-05 | 58525 | 0.0025016
5.853e-05 | 58530 | 0.0025008
5.8535e-05 | 58535 | 0.0025
5.854e-05 | 58540 | 0.0024991
5.8545e-05 | 58545 | 0.0024983
5.855e-05 | 58550 | 0.0024975
5.8555e-05 | 58555 | 0.0024966
5.856e-05 | 58560 | 0.0024958
5.8565e-05 | 58565 | 0.002495
5.857e-05 | 58570 | 0.0024941
5.8575e-05 | 58575 | 0.0024933
5.858e-05 | 58580 | 0.0024925
5.8585e-05 | 58585 | 0.0024916
5.859e-05 | 58590 | 0.0024908
5.8595e-05 | 58595 | 0.00249
5.86e-05 | 58600 | 0.0024891
5.8605e-05 | 58605 | 0.0024883
5.861e-05 | 58610 | 0.0024875
5.8615e-05 | 58615 | 0.0024866
5.862e-05 | 58620 | 0.0024858
5.8625e-05 | 58625 | 0.002485
5.863e-05 | 58630 | 0.0024842
5.8635e-05 | 58635 | 0.0024833
5.864e-05 | 58640 | 0.0024825
5.8645e-05 | 58645 | 0.0024817
5.865e-05 | 58650 | 0.0024809
5.8655e-05 | 58655 | 0.00248
5.866e-05 | 58660 | 0.0024792
5.8665e-05 | 58665 | 0.0024784
5.867e-05 | 58670 | 0.0024775
5.8675e-05 | 58675 | 0.0024767
5.868e-05 | 58680 | 0.0024759
5.8685e-05 | 58685 | 0.0024751
5.869e-05 | 58690 | 0.0024743
5.8695e-05 | 58695 | 0.0024734
5.87e-05 | 58700 | 0.0024726
5.8705e-05 | 58705 | 0.0024718
5.871e-05 | 58710 | 0.002471
5.8715e-05 | 58715 | 0.0024701
5.872e-05 | 58720 | 0.0024693
5.8725e-05 | 58725 | 0.0024685
5.873e-05 | 58730 | 0.0024677
5.8735e-05 | 58735 | 0.0024669
5.874e-05 | 58740 | 0.002466
5.8745e-05 | 58745 | 0.0024652
5.875e-05 | 58750 | 0.0024644
5.8755e-05 | 58755 | 0.0024636
5.876e-05 | 58760 | 0.0024628
5.8765e-05 | 58765 | 0.0024619
5.877e-05 | 58770 | 0.0024611
5.8775e-05 | 58775 | 0.0024603
5.878e-05 | 58780 | 0.0024595
5.8785e-05 | 58785 | 0.0024587
5.879e-05 | 58790 | 0.0024578
5.8795e-05 | 58795 | 0.002457
5.88e-05 | 58800 | 0.0024562
5.8805e-05 | 58805 | 0.0024554
5.881e-05 | 58810 | 0.0024546
5.8815e-05 | 58815 | 0.0024538
5.882e-05 | 58820 | 0.0024529
5.8825e-05 | 58825 | 0.0024521
5.883e-05 | 58830 | 0.0024513
5.8835e-05 | 58835 | 0.0024505
5.884e-05 | 58840 | 0.0024497
5.8845e-05 | 58845 | 0.0024489
5.885e-05 | 58850 | 0.0024481
5.8855e-05 | 58855 | 0.0024473
5.886e-05 | 58860 | 0.0024464
5.8865e-05 | 58865 | 0.0024456
5.887e-05 | 58870 | 0.0024448
5.8875e-05 | 58875 | 0.002444
5.888e-05 | 58880 | 0.0024432
5.8885e-05 | 58885 | 0.0024424
5.889e-05 | 58890 | 0.0024416
5.8895e-05 | 58895 | 0.0024408
5.89e-05 | 58900 | 0.00244
5.8905e-05 | 58905 | 0.0024391
5.891e-05 | 58910 | 0.0024383
5.8915e-05 | 58915 | 0.0024375
5.892e-05 | 58920 | 0.0024367
5.8925e-05 | 58925 | 0.0024359
5.893e-05 | 58930 | 0.0024351
5.8935e-05 | 58935 | 0.0024343
5.894e-05 | 58940 | 0.0024335
5.8945e-05 | 58945 | 0.0024327
5.895e-05 | 58950 | 0.0024319
5.8955e-05 | 58955 | 0.0024311
5.896e-05 | 58960 | 0.0024303
5.8965e-05 | 58965 | 0.0024295
5.897e-05 | 58970 | 0.0024287
5.8975e-05 | 58975 | 0.0024278
5.898e-05 | 58980 | 0.002427
5.8985e-05 | 58985 | 0.0024262
5.899e-05 | 58990 | 0.0024254
5.8995e-05 | 58995 | 0.0024246
5.9e-05 | 59000 | 0.0024238
5.9005e-05 | 59005 | 0.002423
5.901e-05 | 59010 | 0.0024222
5.9015e-05 | 59015 | 0.0024214
5.902e-05 | 59020 | 0.0024206
5.9025e-05 | 59025 | 0.0024198
5.903e-05 | 59030 | 0.002419
5.9035e-05 | 59035 | 0.0024182
5.904e-05 | 59040 | 0.0024174
5.9045e-05 | 59045 | 0.0024166
5.905e-05 | 59050 | 0.0024158
5.9055e-05 | 59055 | 0.002415
5.906e-05 | 59060 | 0.0024142
5.9065e-05 | 59065 | 0.0024134
5.907e-05 | 59070 | 0.0024126
5.9075e-05 | 59075 | 0.0024118
5.908e-05 | 59080 | 0.002411
5.9085e-05 | 59085 | 0.0024102
5.909e-05 | 59090 | 0.0024094
5.9095e-05 | 59095 | 0.0024086
5.91e-05 | 59100 | 0.0024078
5.9105e-05 | 59105 | 0.002407
5.911e-05 | 59110 | 0.0024062
5.9115e-05 | 59115 | 0.0024055
5.912e-05 | 59120 | 0.0024047
5.9125e-05 | 59125 | 0.0024039
5.913e-05 | 59130 | 0.0024031
5.9135e-05 | 59135 | 0.0024023
5.914e-05 | 59140 | 0.0024015
5.9145e-05 | 59145 | 0.0024007
5.915e-05 | 59150 | 0.0023999
5.9155e-05 | 59155 | 0.0023991
5.916e-05 | 59160 | 0.0023983
5.9165e-05 | 59165 | 0.0023975
5.917e-05 | 59170 | 0.0023967
5.9175e-05 | 59175 | 0.0023959
5.918e-05 | 59180 | 0.0023951
5.9185e-05 | 59185 | 0.0023943
5.919e-05 | 59190 | 0.0023936
5.9195e-05 | 59195 | 0.0023928
5.92e-05 | 59200 | 0.002392
5.9205e-05 | 59205 | 0.0023912
5.921e-05 | 59210 | 0.0023904
5.9215e-05 | 59215 | 0.0023896
5.922e-05 | 59220 | 0.0023888
5.9225e-05 | 59225 | 0.002388
5.923e-05 | 59230 | 0.0023872
5.9235e-05 | 59235 | 0.0023865
5.924e-05 | 59240 | 0.0023857
5.9245e-05 | 59245 | 0.0023849
5.925e-05 | 59250 | 0.0023841
5.9255e-05 | 59255 | 0.0023833
5.926e-05 | 59260 | 0.0023825
5.9265e-05 | 59265 | 0.0023817
5.927e-05 | 59270 | 0.002381
5.9275e-05 | 59275 | 0.0023802
5.928e-05 | 59280 | 0.0023794
5.9285e-05 | 59285 | 0.0023786
5.929e-05 | 59290 | 0.0023778
5.9295e-05 | 59295 | 0.002377
5.93e-05 | 59300 | 0.0023762
5.9305e-05 | 59305 | 0.0023755
5.931e-05 | 59310 | 0.0023747
5.9315e-05 | 59315 | 0.0023739
5.932e-05 | 59320 | 0.0023731
5.9325e-05 | 59325 | 0.0023723
5.933e-05 | 59330 | 0.0023716
5.9335e-05 | 59335 | 0.0023708
5.934e-05 | 59340 | 0.00237
5.9345e-05 | 59345 | 0.0023692
5.935e-05 | 59350 | 0.0023684
5.9355e-05 | 59355 | 0.0023677
5.936e-05 | 59360 | 0.0023669
5.9365e-05 | 59365 | 0.0023661
5.937e-05 | 59370 | 0.0023653
5.9375e-05 | 59375 | 0.0023645
5.938e-05 | 59380 | 0.0023638
5.9385e-05 | 59385 | 0.002363
5.939e-05 | 59390 | 0.0023622
5.9395e-05 | 59395 | 0.0023614
5.94e-05 | 59400 | 0.0023606
5.9405e-05 | 59405 | 0.0023599
5.941e-05 | 59410 | 0.0023591
5.9415e-05 | 59415 | 0.0023583
5.942e-05 | 59420 | 0.0023575
5.9425e-05 | 59425 | 0.0023568
5.943e-05 | 59430 | 0.002356
5.9435e-05 | 59435 | 0.0023552
5.944e-05 | 59440 | 0.0023544
5.9445e-05 | 59445 | 0.0023537
5.945e-05 | 59450 | 0.0023529
5.9455e-05 | 59455 | 0.0023521
5.946e-05 | 59460 | 0.0023514
5.9465e-05 | 59465 | 0.0023506
5.947e-05 | 59470 | 0.0023498
5.9475e-05 | 59475 | 0.002349
5.948e-05 | 59480 | 0.0023483
5.9485e-05 | 59485 | 0.0023475
5.949e-05 | 59490 | 0.0023467
5.9495e-05 | 59495 | 0.0023459
5.95e-05 | 59500 | 0.0023452
5.9505e-05 | 59505 | 0.0023444
5.951e-05 | 59510 | 0.0023436
5.9515e-05 | 59515 | 0.0023429
5.952e-05 | 59520 | 0.0023421
5.9525e-05 | 59525 | 0.0023413
5.953e-05 | 59530 | 0.0023406
5.9535e-05 | 59535 | 0.0023398
5.954e-05 | 59540 | 0.002339
5.9545e-05 | 59545 | 0.0023383
5.955e-05 | 59550 | 0.0023375
5.9555e-05 | 59555 | 0.0023367
5.956e-05 | 59560 | 0.002336
5.9565e-05 | 59565 | 0.0023352
5.957e-05 | 59570 | 0.0023344
5.9575e-05 | 59575 | 0.0023337
5.958e-05 | 59580 | 0.0023329
5.9585e-05 | 59585 | 0.0023321
5.959e-05 | 59590 | 0.0023314
5.9595e-05 | 59595 | 0.0023306
5.96e-05 | 59600 | 0.0023298
5.9605e-05 | 59605 | 0.0023291
5.961e-05 | 59610 | 0.0023283
5.9615e-05 | 59615 | 0.0023275
5.962e-05 | 59620 | 0.0023268
5.9625e-05 | 59625 | 0.002326
5.963e-05 | 59630 | 0.0023253
5.9635e-05 | 59635 | 0.0023245
5.964e-05 | 59640 | 0.0023237
5.9645e-05 | 59645 | 0.002323
5.965e-05 | 59650 | 0.0023222
5.9655e-05 | 59655 | 0.0023214
5.966e-05 | 59660 | 0.0023207
5.9665e-05 | 59665 | 0.0023199
5.967e-05 | 59670 | 0.0023192
5.9675e-05 | 59675 | 0.0023184
5.968e-05 | 59680 | 0.0023176
5.9685e-05 | 59685 | 0.0023169
5.969e-05 | 59690 | 0.0023161
5.9695e-05 | 59695 | 0.0023154
5.97e-05 | 59700 | 0.0023146
5.9705e-05 | 59705 | 0.0023139
5.971e-05 | 59710 | 0.0023131
5.9715e-05 | 59715 | 0.0023123
5.972e-05 | 59720 | 0.0023116
5.9725e-05 | 59725 | 0.0023108
5.973e-05 | 59730 | 0.0023101
5.9735e-05 | 59735 | 0.0023093
5.974e-05 | 59740 | 0.0023086
5.9745e-05 | 59745 | 0.0023078
5.975e-05 | 59750 | 0.002307
5.9755e-05 | 59755 | 0.0023063
5.976e-05 | 59760 | 0.0023055
5.9765e-05 | 59765 | 0.0023048
5.977e-05 | 59770 | 0.002304
5.9775e-05 | 59775 | 0.0023033
5.978e-05 | 59780 | 0.0023025
5.9785e-05 | 59785 | 0.0023018
5.979e-05 | 59790 | 0.002301
5.9795e-05 | 59795 | 0.0023003
5.98e-05 | 59800 | 0.0022995
5.9805e-05 | 59805 | 0.0022988
5.981e-05 | 59810 | 0.002298
5.9815e-05 | 59815 | 0.0022973
5.982e-05 | 59820 | 0.0022965
5.9825e-05 | 59825 | 0.0022958
5.983e-05 | 59830 | 0.002295
5.9835e-05 | 59835 | 0.0022943
5.984e-05 | 59840 | 0.0022935
5.9845e-05 | 59845 | 0.0022928
5.985e-05 | 59850 | 0.002292
5.9855e-05 | 59855 | 0.0022913
5.986e-05 | 59860 | 0.0022905
5.9865e-05 | 59865 | 0.0022898
5.987e-05 | 59870 | 0.002289
5.9875e-05 | 59875 | 0.0022883
5.988e-05 | 59880 | 0.0022875
5.9885e-05 | 59885 | 0.0022868
5.989e-05 | 59890 | 0.002286
5.9895e-05 | 59895 | 0.0022853
5.99e-05 | 59900 | 0.0022845
5.9905e-05 | 59905 | 0.0022838
5.991e-05 | 59910 | 0.0022831
5.9915e-05 | 59915 | 0.0022823
5.992e-05 | 59920 | 0.0022816
5.9925e-05 | 59925 | 0.0022808
5.993e-05 | 59930 | 0.0022801
5.9935e-05 | 59935 | 0.0022793
5.994e-05 | 59940 | 0.0022786
5.9945e-05 | 59945 | 0.0022778
5.995e-05 | 59950 | 0.0022771
5.9955e-05 | 59955 | 0.0022764
5.996e-05 | 59960 | 0.0022756
5.9965e-05 | 59965 | 0.0022749
5.997e-05 | 59970 | 0.0022741
5.9975e-05 | 59975 | 0.0022734
5.998e-05 | 59980 | 0.0022727
5.9985e-05 | 59985 | 0.0022719
5.999e-05 | 59990 | 0.0022712
5.9995e-05 | 59995 | 0.0022704
6e-05 | 60000 | 0.0022697
6.0005e-05 | 60005 | 0.002269
6.001e-05 | 60010 | 0.0022682
6.0015e-05 | 60015 | 0.0022675
6.002e-05 | 60020 | 0.0022667
6.0025e-05 | 60025 | 0.002266
6.003e-05 | 60030 | 0.0022653
6.0035e-05 | 60035 | 0.0022645
6.004e-05 | 60040 | 0.0022638
6.0045e-05 | 60045 | 0.002263
6.005e-05 | 60050 | 0.0022623
6.0055e-05 | 60055 | 0.0022616
6.006e-05 | 60060 | 0.0022608
6.0065e-05 | 60065 | 0.0022601
6.007e-05 | 60070 | 0.0022594
6.0075e-05 | 60075 | 0.0022586
6.008e-05 | 60080 | 0.0022579
6.0085e-05 | 60085 | 0.0022572
6.009e-05 | 60090 | 0.0022564
6.0095e-05 | 60095 | 0.0022557
6.01e-05 | 60100 | 0.002255
6.0105e-05 | 60105 | 0.0022542
6.011e-05 | 60110 | 0.0022535
6.0115e-05 | 60115 | 0.0022528
6.012e-05 | 60120 | 0.002252
6.0125e-05 | 60125 | 0.0022513
6.013e-05 | 60130 | 0.0022506
6.0135e-05 | 60135 | 0.0022498
6.014e-05 | 60140 | 0.0022491
6.0145e-05 | 60145 | 0.0022484
6.015e-05 | 60150 | 0.0022476
6.0155e-05 | 60155 | 0.0022469
6.016e-05 | 60160 | 0.0022462
6.0165e-05 | 60165 | 0.0022454
6.017e-05 | 60170 | 0.0022447
6.0175e-05 | 60175 | 0.002244
6.018e-05 | 60180 | 0.0022433
6.0185e-05 | 60185 | 0.0022425
6.019e-05 | 60190 | 0.0022418
6.0195e-05 | 60195 | 0.0022411
6.02e-05 | 60200 | 0.0022403
6.0205e-05 | 60205 | 0.0022396
6.021e-05 | 60210 | 0.0022389
6.0215e-05 | 60215 | 0.0022382
6.022e-05 | 60220 | 0.0022374
6.0225e-05 | 60225 | 0.0022367
6.023e-05 | 60230 | 0.002236
6.0235e-05 | 60235 | 0.0022353
6.024e-05 | 60240 | 0.0022345
6.0245e-05 | 60245 | 0.0022338
6.025e-05 | 60250 | 0.0022331
6.0255e-05 | 60255 | 0.0022324
6.026e-05 | 60260 | 0.0022316
6.0265e-05 | 60265 | 0.0022309
6.027e-05 | 60270 | 0.0022302
6.0275e-05 | 60275 | 0.0022295
6.028e-05 | 60280 | 0.0022287
6.0285e-05 | 60285 | 0.002228
6.029e-05 | 60290 | 0.0022273
6.0295e-05 | 60295 | 0.0022266
6.03e-05 | 60300 | 0.0022259
6.0305e-05 | 60305 | 0.0022251
6.031e-05 | 60310 | 0.0022244
6.0315e-05 | 60315 | 0.0022237
6.032e-05 | 60320 | 0.002223
6.0325e-05 | 60325 | 0.0022222
6.033e-05 | 60330 | 0.0022215
6.0335e-05 | 60335 | 0.0022208
6.034e-05 | 60340 | 0.0022201
6.0345e-05 | 60345 | 0.0022194
6.035e-05 | 60350 | 0.0022186
6.0355e-05 | 60355 | 0.0022179
6.036e-05 | 60360 | 0.0022172
6.0365e-05 | 60365 | 0.0022165
6.037e-05 | 60370 | 0.0022158
6.0375e-05 | 60375 | 0.0022151
6.038e-05 | 60380 | 0.0022143
6.0385e-05 | 60385 | 0.0022136
6.039e-05 | 60390 | 0.0022129
6.0395e-05 | 60395 | 0.0022122
6.04e-05 | 60400 | 0.0022115
6.0405e-05 | 60405 | 0.0022108
6.041e-05 | 60410 | 0.00221
6.0415e-05 | 60415 | 0.0022093
6.042e-05 | 60420 | 0.0022086
6.0425e-05 | 60425 | 0.0022079
6.043e-05 | 60430 | 0.0022072
6.0435e-05 | 60435 | 0.0022065
6.044e-05 | 60440 | 0.0022058
6.0445e-05 | 60445 | 0.002205
6.045e-05 | 60450 | 0.0022043
6.0455e-05 | 60455 | 0.0022036
6.046e-05 | 60460 | 0.0022029
6.0465e-05 | 60465 | 0.0022022
6.047e-05 | 60470 | 0.0022015
6.0475e-05 | 60475 | 0.0022008
6.048e-05 | 60480 | 0.0022001
6.0485e-05 | 60485 | 0.0021993
6.049e-05 | 60490 | 0.0021986
6.0495e-05 | 60495 | 0.0021979
6.05e-05 | 60500 | 0.0021972
6.0505e-05 | 60505 | 0.0021965
6.051e-05 | 60510 | 0.0021958
6.0515e-05 | 60515 | 0.0021951
6.052e-05 | 60520 | 0.0021944
6.0525e-05 | 60525 | 0.0021937
6.053e-05 | 60530 | 0.002193
6.0535e-05 | 60535 | 0.0021923
6.054e-05 | 60540 | 0.0021915
6.0545e-05 | 60545 | 0.0021908
6.055e-05 | 60550 | 0.0021901
6.0555e-05 | 60555 | 0.0021894
6.056e-05 | 60560 | 0.0021887
6.0565e-05 | 60565 | 0.002188
6.057e-05 | 60570 | 0.0021873
6.0575e-05 | 60575 | 0.0021866
6.058e-05 | 60580 | 0.0021859
6.0585e-05 | 60585 | 0.0021852
6.059e-05 | 60590 | 0.0021845
6.0595e-05 | 60595 | 0.0021838
6.06e-05 | 60600 | 0.0021831
6.0605e-05 | 60605 | 0.0021824
6.061e-05 | 60610 | 0.0021817
6.0615e-05 | 60615 | 0.002181
6.062e-05 | 60620 | 0.0021803
6.0625e-05 | 60625 | 0.0021795
6.063e-05 | 60630 | 0.0021788
6.0635e-05 | 60635 | 0.0021781
6.064e-05 | 60640 | 0.0021774
6.0645e-05 | 60645 | 0.0021767
6.065e-05 | 60650 | 0.002176
6.0655e-05 | 60655 | 0.0021753
6.066e-05 | 60660 | 0.0021746
6.0665e-05 | 60665 | 0.0021739
6.067e-05 | 60670 | 0.0021732
6.0675e-05 | 60675 | 0.0021725
6.068e-05 | 60680 | 0.0021718
6.0685e-05 | 60685 | 0.0021711
6.069e-05 | 60690 | 0.0021704
6.0695e-05 | 60695 | 0.0021697
6.07e-05 | 60700 | 0.002169
6.0705e-05 | 60705 | 0.0021683
6.071e-05 | 60710 | 0.0021676
6.0715e-05 | 60715 | 0.0021669
6.072e-05 | 60720 | 0.0021662
6.0725e-05 | 60725 | 0.0021655
6.073e-05 | 60730 | 0.0021648
6.0735e-05 | 60735 | 0.0021642
6.074e-05 | 60740 | 0.0021635
6.0745e-05 | 60745 | 0.0021628
6.075e-05 | 60750 | 0.0021621
6.0755e-05 | 60755 | 0.0021614
6.076e-05 | 60760 | 0.0021607
6.0765e-05 | 60765 | 0.00216
6.077e-05 | 60770 | 0.0021593
6.0775e-05 | 60775 | 0.0021586
6.078e-05 | 60780 | 0.0021579
6.0785e-05 | 60785 | 0.0021572
6.079e-05 | 60790 | 0.0021565
6.0795e-05 | 60795 | 0.0021558
6.08e-05 | 60800 | 0.0021551
6.0805e-05 | 60805 | 0.0021544
6.081e-05 | 60810 | 0.0021537
6.0815e-05 | 60815 | 0.002153
6.082e-05 | 60820 | 0.0021523
6.0825e-05 | 60825 | 0.0021517
6.083e-05 | 60830 | 0.002151
6.0835e-05 | 60835 | 0.0021503
6.084e-05 | 60840 | 0.0021496
6.0845e-05 | 60845 | 0.0021489
6.085e-05 | 60850 | 0.0021482
6.0855e-05 | 60855 | 0.0021475
6.086e-05 | 60860 | 0.0021468
6.0865e-05 | 60865 | 0.0021461
6.087e-05 | 60870 | 0.0021454
6.0875e-05 | 60875 | 0.0021447
6.088e-05 | 60880 | 0.0021441
6.0885e-05 | 60885 | 0.0021434
6.089e-05 | 60890 | 0.0021427
6.0895e-05 | 60895 | 0.002142
6.09e-05 | 60900 | 0.0021413
6.0905e-05 | 60905 | 0.0021406
6.091e-05 | 60910 | 0.0021399
6.0915e-05 | 60915 | 0.0021392
6.092e-05 | 60920 | 0.0021386
6.0925e-05 | 60925 | 0.0021379
6.093e-05 | 60930 | 0.0021372
6.0935e-05 | 60935 | 0.0021365
6.094e-05 | 60940 | 0.0021358
6.0945e-05 | 60945 | 0.0021351
6.095e-05 | 60950 | 0.0021344
6.0955e-05 | 60955 | 0.0021338
6.096e-05 | 60960 | 0.0021331
6.0965e-05 | 60965 | 0.0021324
6.097e-05 | 60970 | 0.0021317
6.0975e-05 | 60975 | 0.002131
6.098e-05 | 60980 | 0.0021303
6.0985e-05 | 60985 | 0.0021297
6.099e-05 | 60990 | 0.002129
6.0995e-05 | 60995 | 0.0021283
6.1e-05 | 61000 | 0.0021276
6.1005e-05 | 61005 | 0.0021269
6.101e-05 | 61010 | 0.0021262
6.1015e-05 | 61015 | 0.0021256
6.102e-05 | 61020 | 0.0021249
6.1025e-05 | 61025 | 0.0021242
6.103e-05 | 61030 | 0.0021235
6.1035e-05 | 61035 | 0.0021228
6.104e-05 | 61040 | 0.0021222
6.1045e-05 | 61045 | 0.0021215
6.105e-05 | 61050 | 0.0021208
6.1055e-05 | 61055 | 0.0021201
6.106e-05 | 61060 | 0.0021194
6.1065e-05 | 61065 | 0.0021188
6.107e-05 | 61070 | 0.0021181
6.1075e-05 | 61075 | 0.0021174
6.108e-05 | 61080 | 0.0021167
6.1085e-05 | 61085 | 0.0021161
6.109e-05 | 61090 | 0.0021154
6.1095e-05 | 61095 | 0.0021147
6.11e-05 | 61100 | 0.002114
6.1105e-05 | 61105 | 0.0021133
6.111e-05 | 61110 | 0.0021127
6.1115e-05 | 61115 | 0.002112
6.112e-05 | 61120 | 0.0021113
6.1125e-05 | 61125 | 0.0021106
6.113e-05 | 61130 | 0.00211
6.1135e-05 | 61135 | 0.0021093
6.114e-05 | 61140 | 0.0021086
6.1145e-05 | 61145 | 0.0021079
6.115e-05 | 61150 | 0.0021073
6.1155e-05 | 61155 | 0.0021066
6.116e-05 | 61160 | 0.0021059
6.1165e-05 | 61165 | 0.0021052
6.117e-05 | 61170 | 0.0021046
6.1175e-05 | 61175 | 0.0021039
6.118e-05 | 61180 | 0.0021032
6.1185e-05 | 61185 | 0.0021026
6.119e-05 | 61190 | 0.0021019
6.1195e-05 | 61195 | 0.0021012
6.12e-05 | 61200 | 0.0021005
6.1205e-05 | 61205 | 0.0020999
6.121e-05 | 61210 | 0.0020992
6.1215e-05 | 61215 | 0.0020985
6.122e-05 | 61220 | 0.0020979
6.1225e-05 | 61225 | 0.0020972
6.123e-05 | 61230 | 0.0020965
6.1235e-05 | 61235 | 0.0020958
6.124e-05 | 61240 | 0.0020952
6.1245e-05 | 61245 | 0.0020945
6.125e-05 | 61250 | 0.0020938
6.1255e-05 | 61255 | 0.0020932
6.126e-05 | 61260 | 0.0020925
6.1265e-05 | 61265 | 0.0020918
6.127e-05 | 61270 | 0.0020912
6.1275e-05 | 61275 | 0.0020905
6.128e-05 | 61280 | 0.0020898
6.1285e-05 | 61285 | 0.0020892
6.129e-05 | 61290 | 0.0020885
6.1295e-05 | 61295 | 0.0020878
6.13e-05 | 61300 | 0.0020872
6.1305e-05 | 61305 | 0.0020865
6.131e-05 | 61310 | 0.0020858
6.1315e-05 | 61315 | 0.0020852
6.132e-05 | 61320 | 0.0020845
6.1325e-05 | 61325 | 0.0020838
6.133e-05 | 61330 | 0.0020832
6.1335e-05 | 61335 | 0.0020825
6.134e-05 | 61340 | 0.0020818
6.1345e-05 | 61345 | 0.0020812
6.135e-05 | 61350 | 0.0020805
6.1355e-05 | 61355 | 0.0020799
6.136e-05 | 61360 | 0.0020792
6.1365e-05 | 61365 | 0.0020785
6.137e-05 | 61370 | 0.0020779
6.1375e-05 | 61375 | 0.0020772
6.138e-05 | 61380 | 0.0020765
6.1385e-05 | 61385 | 0.0020759
6.139e-05 | 61390 | 0.0020752
6.1395e-05 | 61395 | 0.0020746
6.14e-05 | 61400 | 0.0020739
6.1405e-05 | 61405 | 0.0020732
6.141e-05 | 61410 | 0.0020726
6.1415e-05 | 61415 | 0.0020719
6.142e-05 | 61420 | 0.0020713
6.1425e-05 | 61425 | 0.0020706
6.143e-05 | 61430 | 0.0020699
6.1435e-05 | 61435 | 0.0020693
6.144e-05 | 61440 | 0.0020686
6.1445e-05 | 61445 | 0.002068
6.145e-05 | 61450 | 0.0020673
6.1455e-05 | 61455 | 0.0020666
6.146e-05 | 61460 | 0.002066
6.1465e-05 | 61465 | 0.0020653
6.147e-05 | 61470 | 0.0020647
6.1475e-05 | 61475 | 0.002064
6.148e-05 | 61480 | 0.0020634
6.1485e-05 | 61485 | 0.0020627
6.149e-05 | 61490 | 0.002062
6.1495e-05 | 61495 | 0.0020614
6.15e-05 | 61500 | 0.0020607
6.1505e-05 | 61505 | 0.0020601
6.151e-05 | 61510 | 0.0020594
6.1515e-05 | 61515 | 0.0020588
6.152e-05 | 61520 | 0.0020581
6.1525e-05 | 61525 | 0.0020575
6.153e-05 | 61530 | 0.0020568
6.1535e-05 | 61535 | 0.0020562
6.154e-05 | 61540 | 0.0020555
6.1545e-05 | 61545 | 0.0020548
6.155e-05 | 61550 | 0.0020542
6.1555e-05 | 61555 | 0.0020535
6.156e-05 | 61560 | 0.0020529
6.1565e-05 | 61565 | 0.0020522
6.157e-05 | 61570 | 0.0020516
6.1575e-05 | 61575 | 0.0020509
6.158e-05 | 61580 | 0.0020503
6.1585e-05 | 61585 | 0.0020496
6.159e-05 | 61590 | 0.002049
6.1595e-05 | 61595 | 0.0020483
6.16e-05 | 61600 | 0.0020477
6.1605e-05 | 61605 | 0.002047
6.161e-05 | 61610 | 0.0020464
6.1615e-05 | 61615 | 0.0020457
6.162e-05 | 61620 | 0.0020451
6.1625e-05 | 61625 | 0.0020444
6.163e-05 | 61630 | 0.0020438
6.1635e-05 | 61635 | 0.0020431
6.164e-05 | 61640 | 0.0020425
6.1645e-05 | 61645 | 0.0020418
6.165e-05 | 61650 | 0.0020412
6.1655e-05 | 61655 | 0.0020405
6.166e-05 | 61660 | 0.0020399
6.1665e-05 | 61665 | 0.0020392
6.167e-05 | 61670 | 0.0020386
6.1675e-05 | 61675 | 0.002038
6.168e-05 | 61680 | 0.0020373
6.1685e-05 | 61685 | 0.0020367
6.169e-05 | 61690 | 0.002036
6.1695e-05 | 61695 | 0.0020354
6.17e-05 | 61700 | 0.0020347
6.1705e-05 | 61705 | 0.0020341
6.171e-05 | 61710 | 0.0020334
6.1715e-05 | 61715 | 0.0020328
6.172e-05 | 61720 | 0.0020321
6.1725e-05 | 61725 | 0.0020315
6.173e-05 | 61730 | 0.0020309
6.1735e-05 | 61735 | 0.0020302
6.174e-05 | 61740 | 0.0020296
6.1745e-05 | 61745 | 0.0020289
6.175e-05 | 61750 | 0.0020283
6.1755e-05 | 61755 | 0.0020276
6.176e-05 | 61760 | 0.002027
6.1765e-05 | 61765 | 0.0020264
6.177e-05 | 61770 | 0.0020257
6.1775e-05 | 61775 | 0.0020251
6.178e-05 | 61780 | 0.0020244
6.1785e-05 | 61785 | 0.0020238
6.179e-05 | 61790 | 0.0020232
6.1795e-05 | 61795 | 0.0020225
6.18e-05 | 61800 | 0.0020219
6.1805e-05 | 61805 | 0.0020212
6.181e-05 | 61810 | 0.0020206
6.1815e-05 | 61815 | 0.00202
6.182e-05 | 61820 | 0.0020193
6.1825e-05 | 61825 | 0.0020187
6.183e-05 | 61830 | 0.002018
6.1835e-05 | 61835 | 0.0020174
6.184e-05 | 61840 | 0.0020168
6.1845e-05 | 61845 | 0.0020161
6.185e-05 | 61850 | 0.0020155
6.1855e-05 | 61855 | 0.0020148
6.186e-05 | 61860 | 0.0020142
6.1865e-05 | 61865 | 0.0020136
6.187e-05 | 61870 | 0.0020129
6.1875e-05 | 61875 | 0.0020123
6.188e-05 | 61880 | 0.0020117
6.1885e-05 | 61885 | 0.002011
6.189e-05 | 61890 | 0.0020104
6.1895e-05 | 61895 | 0.0020098
6.19e-05 | 61900 | 0.0020091
6.1905e-05 | 61905 | 0.0020085
6.191e-05 | 61910 | 0.0020079
6.1915e-05 | 61915 | 0.0020072
6.192e-05 | 61920 | 0.0020066
6.1925e-05 | 61925 | 0.0020059
6.193e-05 | 61930 | 0.0020053
6.1935e-05 | 61935 | 0.0020047
6.194e-05 | 61940 | 0.002004
6.1945e-05 | 61945 | 0.0020034
6.195e-05 | 61950 | 0.0020028
6.1955e-05 | 61955 | 0.0020022
6.196e-05 | 61960 | 0.0020015
6.1965e-05 | 61965 | 0.0020009
6.197e-05 | 61970 | 0.0020003
6.1975e-05 | 61975 | 0.0019996
6.198e-05 | 61980 | 0.001999
6.1985e-05 | 61985 | 0.0019984
6.199e-05 | 61990 | 0.0019977
6.1995e-05 | 61995 | 0.0019971
6.2e-05 | 62000 | 0.0019965
6.2005e-05 | 62005 | 0.0019958
6.201e-05 | 62010 | 0.0019952
6.2015e-05 | 62015 | 0.0019946
6.202e-05 | 62020 | 0.001994
6.2025e-05 | 62025 | 0.0019933
6.203e-05 | 62030 | 0.0019927
6.2035e-05 | 62035 | 0.0019921
6.204e-05 | 62040 | 0.0019914
6.2045e-05 | 62045 | 0.0019908
6.205e-05 | 62050 | 0.0019902
6.2055e-05 | 62055 | 0.0019896
6.206e-05 | 62060 | 0.0019889
6.2065e-05 | 62065 | 0.0019883
6.207e-05 | 62070 | 0.0019877
6.2075e-05 | 62075 | 0.001987
6.208e-05 | 62080 | 0.0019864
6.2085e-05 | 62085 | 0.0019858
6.209e-05 | 62090 | 0.0019852
6.2095e-05 | 62095 | 0.0019845
6.21e-05 | 62100 | 0.0019839
6.2105e-05 | 62105 | 0.0019833
6.211e-05 | 62110 | 0.0019827
6.2115e-05 | 62115 | 0.001982
6.212e-05 | 62120 | 0.0019814
6.2125e-05 | 62125 | 0.0019808
6.213e-05 | 62130 | 0.0019802
6.2135e-05 | 62135 | 0.0019796
6.214e-05 | 62140 | 0.0019789
6.2145e-05 | 62145 | 0.0019783
6.215e-05 | 62150 | 0.0019777
6.2155e-05 | 62155 | 0.0019771
6.216e-05 | 62160 | 0.0019764
6.2165e-05 | 62165 | 0.0019758
6.217e-05 | 62170 | 0.0019752
6.2175e-05 | 62175 | 0.0019746
6.218e-05 | 62180 | 0.001974
6.2185e-05 | 62185 | 0.0019733
6.219e-05 | 62190 | 0.0019727
6.2195e-05 | 62195 | 0.0019721
6.22e-05 | 62200 | 0.0019715
6.2205e-05 | 62205 | 0.0019708
6.221e-05 | 62210 | 0.0019702
6.2215e-05 | 62215 | 0.0019696
6.222e-05 | 62220 | 0.001969
6.2225e-05 | 62225 | 0.0019684
6.223e-05 | 62230 | 0.0019678
6.2235e-05 | 62235 | 0.0019671
6.224e-05 | 62240 | 0.0019665
6.2245e-05 | 62245 | 0.0019659
6.225e-05 | 62250 | 0.0019653
6.2255e-05 | 62255 | 0.0019647
6.226e-05 | 62260 | 0.001964
6.2265e-05 | 62265 | 0.0019634
6.227e-05 | 62270 | 0.0019628
6.2275e-05 | 62275 | 0.0019622
6.228e-05 | 62280 | 0.0019616
6.2285e-05 | 62285 | 0.001961
6.229e-05 | 62290 | 0.0019603
6.2295e-05 | 62295 | 0.0019597
6.23e-05 | 62300 | 0.0019591
6.2305e-05 | 62305 | 0.0019585
6.231e-05 | 62310 | 0.0019579
6.2315e-05 | 62315 | 0.0019573
6.232e-05 | 62320 | 0.0019567
6.2325e-05 | 62325 | 0.001956
6.233e-05 | 62330 | 0.0019554
6.2335e-05 | 62335 | 0.0019548
6.234e-05 | 62340 | 0.0019542
6.2345e-05 | 62345 | 0.0019536
6.235e-05 | 62350 | 0.001953
6.2355e-05 | 62355 | 0.0019524
6.236e-05 | 62360 | 0.0019517
6.2365e-05 | 62365 | 0.0019511
6.237e-05 | 62370 | 0.0019505
6.2375e-05 | 62375 | 0.0019499
6.238e-05 | 62380 | 0.0019493
6.2385e-05 | 62385 | 0.0019487
6.239e-05 | 62390 | 0.0019481
6.2395e-05 | 62395 | 0.0019475
6.24e-05 | 62400 | 0.0019469
6.2405e-05 | 62405 | 0.0019462
6.241e-05 | 62410 | 0.0019456
6.2415e-05 | 62415 | 0.001945
6.242e-05 | 62420 | 0.0019444
6.2425e-05 | 62425 | 0.0019438
6.243e-05 | 62430 | 0.0019432
6.2435e-05 | 62435 | 0.0019426
6.244e-05 | 62440 | 0.001942
6.2445e-05 | 62445 | 0.0019414
6.245e-05 | 62450 | 0.0019408
6.2455e-05 | 62455 | 0.0019402
6.246e-05 | 62460 | 0.0019395
6.2465e-05 | 62465 | 0.0019389
6.247e-05 | 62470 | 0.0019383
6.2475e-05 | 62475 | 0.0019377
6.248e-05 | 62480 | 0.0019371
6.2485e-05 | 62485 | 0.0019365
6.249e-05 | 62490 | 0.0019359
6.2495e-05 | 62495 | 0.0019353
6.25e-05 | 62500 | 0.0019347
6.2505e-05 | 62505 | 0.0019341
6.251e-05 | 62510 | 0.0019335
6.2515e-05 | 62515 | 0.0019329
6.252e-05 | 62520 | 0.0019323
6.2525e-05 | 62525 | 0.0019317
6.253e-05 | 62530 | 0.0019311
6.2535e-05 | 62535 | 0.0019305
6.254e-05 | 62540 | 0.0019299
6.2545e-05 | 62545 | 0.0019292
6.255e-05 | 62550 | 0.0019286
6.2555e-05 | 62555 | 0.001928
6.256e-05 | 62560 | 0.0019274
6.2565e-05 | 62565 | 0.0019268
6.257e-05 | 62570 | 0.0019262
6.2575e-05 | 62575 | 0.0019256
6.258e-05 | 62580 | 0.001925
6.2585e-05 | 62585 | 0.0019244
6.259e-05 | 62590 | 0.0019238
6.2595e-05 | 62595 | 0.0019232
6.26e-05 | 62600 | 0.0019226
6.2605e-05 | 62605 | 0.001922
6.261e-05 | 62610 | 0.0019214
6.2615e-05 | 62615 | 0.0019208
6.262e-05 | 62620 | 0.0019202
6.2625e-05 | 62625 | 0.0019196
6.263e-05 | 62630 | 0.001919
6.2635e-05 | 62635 | 0.0019184
6.264e-05 | 62640 | 0.0019178
6.2645e-05 | 62645 | 0.0019172
6.265e-05 | 62650 | 0.0019166
6.2655e-05 | 62655 | 0.001916
6.266e-05 | 62660 | 0.0019154
6.2665e-05 | 62665 | 0.0019148
6.267e-05 | 62670 | 0.0019142
6.2675e-05 | 62675 | 0.0019136
6.268e-05 | 62680 | 0.001913
6.2685e-05 | 62685 | 0.0019124
6.269e-05 | 62690 | 0.0019118
6.2695e-05 | 62695 | 0.0019112
6.27e-05 | 62700 | 0.0019106
6.2705e-05 | 62705 | 0.0019101
6.271e-05 | 62710 | 0.0019095
6.2715e-05 | 62715 | 0.0019089
6.272e-05 | 62720 | 0.0019083
6.2725e-05 | 62725 | 0.0019077
6.273e-05 | 62730 | 0.0019071
6.2735e-05 | 62735 | 0.0019065
6.274e-05 | 62740 | 0.0019059
6.2745e-05 | 62745 | 0.0019053
6.275e-05 | 62750 | 0.0019047
6.2755e-05 | 62755 | 0.0019041
6.276e-05 | 62760 | 0.0019035
6.2765e-05 | 62765 | 0.0019029
6.277e-05 | 62770 | 0.0019023
6.2775e-05 | 62775 | 0.0019017
6.278e-05 | 62780 | 0.0019011
6.2785e-05 | 62785 | 0.0019005
6.279e-05 | 62790 | 0.0019
6.2795e-05 | 62795 | 0.0018994
6.28e-05 | 62800 | 0.0018988
6.2805e-05 | 62805 | 0.0018982
6.281e-05 | 62810 | 0.0018976
6.2815e-05 | 62815 | 0.001897
6.282e-05 | 62820 | 0.0018964
6.2825e-05 | 62825 | 0.0018958
6.283e-05 | 62830 | 0.0018952
6.2835e-05 | 62835 | 0.0018946
6.284e-05 | 62840 | 0.001894
6.2845e-05 | 62845 | 0.0018935
6.285e-05 | 62850 | 0.0018929
6.2855e-05 | 62855 | 0.0018923
6.286e-05 | 62860 | 0.0018917
6.2865e-05 | 62865 | 0.0018911
6.287e-05 | 62870 | 0.0018905
6.2875e-05 | 62875 | 0.0018899
6.288e-05 | 62880 | 0.0018893
6.2885e-05 | 62885 | 0.0018887
6.289e-05 | 62890 | 0.0018882
6.2895e-05 | 62895 | 0.0018876
6.29e-05 | 62900 | 0.001887
6.2905e-05 | 62905 | 0.0018864
6.291e-05 | 62910 | 0.0018858
6.2915e-05 | 62915 | 0.0018852
6.292e-05 | 62920 | 0.0018846
6.2925e-05 | 62925 | 0.001884
6.293e-05 | 62930 | 0.0018835
6.2935e-05 | 62935 | 0.0018829
6.294e-05 | 62940 | 0.0018823
6.2945e-05 | 62945 | 0.0018817
6.295e-05 | 62950 | 0.0018811
6.2955e-05 | 62955 | 0.0018805
6.296e-05 | 62960 | 0.0018799
6.2965e-05 | 62965 | 0.0018794
6.297e-05 | 62970 | 0.0018788
6.2975e-05 | 62975 | 0.0018782
6.298e-05 | 62980 | 0.0018776
6.2985e-05 | 62985 | 0.001877
6.299e-05 | 62990 | 0.0018764
6.2995e-05 | 62995 | 0.0018759
6.3e-05 | 63000 | 0.0018753
6.3005e-05 | 63005 | 0.0018747
6.301e-05 | 63010 | 0.0018741
6.3015e-05 | 63015 | 0.0018735
6.302e-05 | 63020 | 0.001873
6.3025e-05 | 63025 | 0.0018724
6.303e-05 | 63030 | 0.0018718
6.3035e-05 | 63035 | 0.0018712
6.304e-05 | 63040 | 0.0018706
6.3045e-05 | 63045 | 0.00187
6.305e-05 | 63050 | 0.0018695
6.3055e-05 | 63055 | 0.0018689
6.306e-05 | 63060 | 0.0018683
6.3065e-05 | 63065 | 0.0018677
6.307e-05 | 63070 | 0.0018671
6.3075e-05 | 63075 | 0.0018666
6.308e-05 | 63080 | 0.001866
6.3085e-05 | 63085 | 0.0018654
6.309e-05 | 63090 | 0.0018648
6.3095e-05 | 63095 | 0.0018643
6.31e-05 | 63100 | 0.0018637
6.3105e-05 | 63105 | 0.0018631
6.311e-05 | 63110 | 0.0018625
6.3115e-05 | 63115 | 0.0018619
6.312e-05 | 63120 | 0.0018614
6.3125e-05 | 63125 | 0.0018608
6.313e-05 | 63130 | 0.0018602
6.3135e-05 | 63135 | 0.0018596
6.314e-05 | 63140 | 0.0018591
6.3145e-05 | 63145 | 0.0018585
6.315e-05 | 63150 | 0.0018579
6.3155e-05 | 63155 | 0.0018573
6.316e-05 | 63160 | 0.0018568
6.3165e-05 | 63165 | 0.0018562
6.317e-05 | 63170 | 0.0018556
6.3175e-05 | 63175 | 0.001855
6.318e-05 | 63180 | 0.0018545
6.3185e-05 | 63185 | 0.0018539
6.319e-05 | 63190 | 0.0018533
6.3195e-05 | 63195 | 0.0018527
6.32e-05 | 63200 | 0.0018522
6.3205e-05 | 63205 | 0.0018516
6.321e-05 | 63210 | 0.001851
6.3215e-05 | 63215 | 0.0018504
6.322e-05 | 63220 | 0.0018499
6.3225e-05 | 63225 | 0.0018493
6.323e-05 | 63230 | 0.0018487
6.3235e-05 | 63235 | 0.0018481
6.324e-05 | 63240 | 0.0018476
6.3245e-05 | 63245 | 0.001847
6.325e-05 | 63250 | 0.0018464
6.3255e-05 | 63255 | 0.0018459
6.326e-05 | 63260 | 0.0018453
6.3265e-05 | 63265 | 0.0018447
6.327e-05 | 63270 | 0.0018441
6.3275e-05 | 63275 | 0.0018436
6.328e-05 | 63280 | 0.001843
6.3285e-05 | 63285 | 0.0018424
6.329e-05 | 63290 | 0.0018419
6.3295e-05 | 63295 | 0.0018413
6.33e-05 | 63300 | 0.0018407
6.3305e-05 | 63305 | 0.0018402
6.331e-05 | 63310 | 0.0018396
6.3315e-05 | 63315 | 0.001839
6.332e-05 | 63320 | 0.0018385
6.3325e-05 | 63325 | 0.0018379
6.333e-05 | 63330 | 0.0018373
6.3335e-05 | 63335 | 0.0018367
6.334e-05 | 63340 | 0.0018362
6.3345e-05 | 63345 | 0.0018356
6.335e-05 | 63350 | 0.001835
6.3355e-05 | 63355 | 0.0018345
6.336e-05 | 63360 | 0.0018339
6.3365e-05 | 63365 | 0.0018333
6.337e-05 | 63370 | 0.0018328
6.3375e-05 | 63375 | 0.0018322
6.338e-05 | 63380 | 0.0018316
6.3385e-05 | 63385 | 0.0018311
6.339e-05 | 63390 | 0.0018305
6.3395e-05 | 63395 | 0.00183
6.34e-05 | 63400 | 0.0018294
6.3405e-05 | 63405 | 0.0018288
6.341e-05 | 63410 | 0.0018283
6.3415e-05 | 63415 | 0.0018277
6.342e-05 | 63420 | 0.0018271
6.3425e-05 | 63425 | 0.0018266
6.343e-05 | 63430 | 0.001826
6.3435e-05 | 63435 | 0.0018254
6.344e-05 | 63440 | 0.0018249
6.3445e-05 | 63445 | 0.0018243
6.345e-05 | 63450 | 0.0018238
6.3455e-05 | 63455 | 0.0018232
6.346e-05 | 63460 | 0.0018226
6.3465e-05 | 63465 | 0.0018221
6.347e-05 | 63470 | 0.0018215
6.3475e-05 | 63475 | 0.0018209
6.348e-05 | 63480 | 0.0018204
6.3485e-05 | 63485 | 0.0018198
6.349e-05 | 63490 | 0.0018193
6.3495e-05 | 63495 | 0.0018187
6.35e-05 | 63500 | 0.0018181
6.3505e-05 | 63505 | 0.0018176
6.351e-05 | 63510 | 0.001817
6.3515e-05 | 63515 | 0.0018165
6.352e-05 | 63520 | 0.0018159
6.3525e-05 | 63525 | 0.0018153
6.353e-05 | 63530 | 0.0018148
6.3535e-05 | 63535 | 0.0018142
6.354e-05 | 63540 | 0.0018137
6.3545e-05 | 63545 | 0.0018131
6.355e-05 | 63550 | 0.0018125
6.3555e-05 | 63555 | 0.001812
6.356e-05 | 63560 | 0.0018114
6.3565e-05 | 63565 | 0.0018109
6.357e-05 | 63570 | 0.0018103
6.3575e-05 | 63575 | 0.0018098
6.358e-05 | 63580 | 0.0018092
6.3585e-05 | 63585 | 0.0018086
6.359e-05 | 63590 | 0.0018081
6.3595e-05 | 63595 | 0.0018075
6.36e-05 | 63600 | 0.001807
6.3605e-05 | 63605 | 0.0018064
6.361e-05 | 63610 | 0.0018059
6.3615e-05 | 63615 | 0.0018053
6.362e-05 | 63620 | 0.0018047
6.3625e-05 | 63625 | 0.0018042
6.363e-05 | 63630 | 0.0018036
6.3635e-05 | 63635 | 0.0018031
6.364e-05 | 63640 | 0.0018025
6.3645e-05 | 63645 | 0.001802
6.365e-05 | 63650 | 0.0018014
6.3655e-05 | 63655 | 0.0018009
6.366e-05 | 63660 | 0.0018003
6.3665e-05 | 63665 | 0.0017998
6.367e-05 | 63670 | 0.0017992
6.3675e-05 | 63675 | 0.0017986
6.368e-05 | 63680 | 0.0017981
6.3685e-05 | 63685 | 0.0017975
6.369e-05 | 63690 | 0.001797
6.3695e-05 | 63695 | 0.0017964
6.37e-05 | 63700 | 0.0017959
6.3705e-05 | 63705 | 0.0017953
6.371e-05 | 63710 | 0.0017948
6.3715e-05 | 63715 | 0.0017942
6.372e-05 | 63720 | 0.0017937
6.3725e-05 | 63725 | 0.0017931
6.373e-05 | 63730 | 0.0017926
6.3735e-05 | 63735 | 0.001792
6.374e-05 | 63740 | 0.0017915
6.3745e-05 | 63745 | 0.0017909
6.375e-05 | 63750 | 0.0017904
6.3755e-05 | 63755 | 0.0017898
6.376e-05 | 63760 | 0.0017893
6.3765e-05 | 63765 | 0.0017887
6.377e-05 | 63770 | 0.0017882
6.3775e-05 | 63775 | 0.0017876
6.378e-05 | 63780 | 0.0017871
6.3785e-05 | 63785 | 0.0017865
6.379e-05 | 63790 | 0.001786
6.3795e-05 | 63795 | 0.0017854
6.38e-05 | 63800 | 0.0017849
6.3805e-05 | 63805 | 0.0017843
6.381e-05 | 63810 | 0.0017838
6.3815e-05 | 63815 | 0.0017832
6.382e-05 | 63820 | 0.0017827
6.3825e-05 | 63825 | 0.0017822
6.383e-05 | 63830 | 0.0017816
6.3835e-05 | 63835 | 0.0017811
6.384e-05 | 63840 | 0.0017805
6.3845e-05 | 63845 | 0.00178
6.385e-05 | 63850 | 0.0017794
6.3855e-05 | 63855 | 0.0017789
6.386e-05 | 63860 | 0.0017783
6.3865e-05 | 63865 | 0.0017778
6.387e-05 | 63870 | 0.0017772
6.3875e-05 | 63875 | 0.0017767
6.388e-05 | 63880 | 0.0017762
6.3885e-05 | 63885 | 0.0017756
6.389e-05 | 63890 | 0.0017751
6.3895e-05 | 63895 | 0.0017745
6.39e-05 | 63900 | 0.001774
6.3905e-05 | 63905 | 0.0017734
6.391e-05 | 63910 | 0.0017729
6.3915e-05 | 63915 | 0.0017723
6.392e-05 | 63920 | 0.0017718
6.3925e-05 | 63925 | 0.0017713
6.393e-05 | 63930 | 0.0017707
6.3935e-05 | 63935 | 0.0017702
6.394e-05 | 63940 | 0.0017696
6.3945e-05 | 63945 | 0.0017691
6.395e-05 | 63950 | 0.0017686
6.3955e-05 | 63955 | 0.001768
6.396e-05 | 63960 | 0.0017675
6.3965e-05 | 63965 | 0.0017669
6.397e-05 | 63970 | 0.0017664
6.3975e-05 | 63975 | 0.0017658
6.398e-05 | 63980 | 0.0017653
6.3985e-05 | 63985 | 0.0017648
6.399e-05 | 63990 | 0.0017642
6.3995e-05 | 63995 | 0.0017637
6.4e-05 | 64000 | 0.0017631
6.4005e-05 | 64005 | 0.0017626
6.401e-05 | 64010 | 0.0017621
6.4015e-05 | 64015 | 0.0017615
6.402e-05 | 64020 | 0.001761
6.4025e-05 | 64025 | 0.0017605
6.403e-05 | 64030 | 0.0017599
6.4035e-05 | 64035 | 0.0017594
6.404e-05 | 64040 | 0.0017588
6.4045e-05 | 64045 | 0.0017583
6.405e-05 | 64050 | 0.0017578
6.4055e-05 | 64055 | 0.0017572
6.406e-05 | 64060 | 0.0017567
6.4065e-05 | 64065 | 0.0017562
6.407e-05 | 64070 | 0.0017556
6.4075e-05 | 64075 | 0.0017551
6.408e-05 | 64080 | 0.0017545
6.4085e-05 | 64085 | 0.001754
6.409e-05 | 64090 | 0.0017535
6.4095e-05 | 64095 | 0.0017529
6.41e-05 | 64100 | 0.0017524
6.4105e-05 | 64105 | 0.0017519
6.411e-05 | 64110 | 0.0017513
6.4115e-05 | 64115 | 0.0017508
6.412e-05 | 64120 | 0.0017503
6.4125e-05 | 64125 | 0.0017497
6.413e-05 | 64130 | 0.0017492
6.4135e-05 | 64135 | 0.0017487
6.414e-05 | 64140 | 0.0017481
6.4145e-05 | 64145 | 0.0017476
6.415e-05 | 64150 | 0.0017471
6.4155e-05 | 64155 | 0.0017465
6.416e-05 | 64160 | 0.001746
6.4165e-05 | 64165 | 0.0017455
6.417e-05 | 64170 | 0.0017449
6.4175e-05 | 64175 | 0.0017444
6.418e-05 | 64180 | 0.0017439
6.4185e-05 | 64185 | 0.0017433
6.419e-05 | 64190 | 0.0017428
6.4195e-05 | 64195 | 0.0017423
6.42e-05 | 64200 | 0.0017417
6.4205e-05 | 64205 | 0.0017412
6.421e-05 | 64210 | 0.0017407
6.4215e-05 | 64215 | 0.0017401
6.422e-05 | 64220 | 0.0017396
6.4225e-05 | 64225 | 0.0017391
6.423e-05 | 64230 | 0.0017386
6.4235e-05 | 64235 | 0.001738
6.424e-05 | 64240 | 0.0017375
6.4245e-05 | 64245 | 0.001737
6.425e-05 | 64250 | 0.0017364
6.4255e-05 | 64255 | 0.0017359
6.426e-05 | 64260 | 0.0017354
6.4265e-05 | 64265 | 0.0017348
6.427e-05 | 64270 | 0.0017343
6.4275e-05 | 64275 | 0.0017338
6.428e-05 | 64280 | 0.0017333
6.4285e-05 | 64285 | 0.0017327
6.429e-05 | 64290 | 0.0017322
6.4295e-05 | 64295 | 0.0017317
6.43e-05 | 64300 | 0.0017312
6.4305e-05 | 64305 | 0.0017306
6.431e-05 | 64310 | 0.0017301
6.4315e-05 | 64315 | 0.0017296
6.432e-05 | 64320 | 0.001729
6.4325e-05 | 64325 | 0.0017285
6.433e-05 | 64330 | 0.001728
6.4335e-05 | 64335 | 0.0017275
6.434e-05 | 64340 | 0.0017269
6.4345e-05 | 64345 | 0.0017264
6.435e-05 | 64350 | 0.0017259
6.4355e-05 | 64355 | 0.0017254
6.436e-05 | 64360 | 0.0017248
6.4365e-05 | 64365 | 0.0017243
6.437e-05 | 64370 | 0.0017238
6.4375e-05 | 64375 | 0.0017233
6.438e-05 | 64380 | 0.0017227
6.4385e-05 | 64385 | 0.0017222
6.439e-05 | 64390 | 0.0017217
6.4395e-05 | 64395 | 0.0017212
6.44e-05 | 64400 | 0.0017206
6.4405e-05 | 64405 | 0.0017201
6.441e-05 | 64410 | 0.0017196
6.4415e-05 | 64415 | 0.0017191
6.442e-05 | 64420 | 0.0017186
6.4425e-05 | 64425 | 0.001718
6.443e-05 | 64430 | 0.0017175
6.4435e-05 | 64435 | 0.001717
6.444e-05 | 64440 | 0.0017165
6.4445e-05 | 64445 | 0.0017159
6.445e-05 | 64450 | 0.0017154
6.4455e-05 | 64455 | 0.0017149
6.446e-05 | 64460 | 0.0017144
6.4465e-05 | 64465 | 0.0017139
6.447e-05 | 64470 | 0.0017133
6.4475e-05 | 64475 | 0.0017128
6.448e-05 | 64480 | 0.0017123
6.4485e-05 | 64485 | 0.0017118
6.449e-05 | 64490 | 0.0017113
6.4495e-05 | 64495 | 0.0017107
6.45e-05 | 64500 | 0.0017102
6.4505e-05 | 64505 | 0.0017097
6.451e-05 | 64510 | 0.0017092
6.4515e-05 | 64515 | 0.0017087
6.452e-05 | 64520 | 0.0017081
6.4525e-05 | 64525 | 0.0017076
6.453e-05 | 64530 | 0.0017071
6.4535e-05 | 64535 | 0.0017066
6.454e-05 | 64540 | 0.0017061
6.4545e-05 | 64545 | 0.0017056
6.455e-05 | 64550 | 0.001705
6.4555e-05 | 64555 | 0.0017045
6.456e-05 | 64560 | 0.001704
6.4565e-05 | 64565 | 0.0017035
6.457e-05 | 64570 | 0.001703
6.4575e-05 | 64575 | 0.0017025
6.458e-05 | 64580 | 0.0017019
6.4585e-05 | 64585 | 0.0017014
6.459e-05 | 64590 | 0.0017009
6.4595e-05 | 64595 | 0.0017004
6.46e-05 | 64600 | 0.0016999
6.4605e-05 | 64605 | 0.0016994
6.461e-05 | 64610 | 0.0016988
6.4615e-05 | 64615 | 0.0016983
6.462e-05 | 64620 | 0.0016978
6.4625e-05 | 64625 | 0.0016973
6.463e-05 | 64630 | 0.0016968
6.4635e-05 | 64635 | 0.0016963
6.464e-05 | 64640 | 0.0016958
6.4645e-05 | 64645 | 0.0016952
6.465e-05 | 64650 | 0.0016947
6.4655e-05 | 64655 | 0.0016942
6.466e-05 | 64660 | 0.0016937
6.4665e-05 | 64665 | 0.0016932
6.467e-05 | 64670 | 0.0016927
6.4675e-05 | 64675 | 0.0016922
6.468e-05 | 64680 | 0.0016917
6.4685e-05 | 64685 | 0.0016911
6.469e-05 | 64690 | 0.0016906
6.4695e-05 | 64695 | 0.0016901
6.47e-05 | 64700 | 0.0016896
6.4705e-05 | 64705 | 0.0016891
6.471e-05 | 64710 | 0.0016886
6.4715e-05 | 64715 | 0.0016881
6.472e-05 | 64720 | 0.0016876
6.4725e-05 | 64725 | 0.0016871
6.473e-05 | 64730 | 0.0016865
6.4735e-05 | 64735 | 0.001686
6.474e-05 | 64740 | 0.0016855
6.4745e-05 | 64745 | 0.001685
6.475e-05 | 64750 | 0.0016845
6.4755e-05 | 64755 | 0.001684
6.476e-05 | 64760 | 0.0016835
6.4765e-05 | 64765 | 0.001683
6.477e-05 | 64770 | 0.0016825
6.4775e-05 | 64775 | 0.001682
6.478e-05 | 64780 | 0.0016815
6.4785e-05 | 64785 | 0.0016809
6.479e-05 | 64790 | 0.0016804
6.4795e-05 | 64795 | 0.0016799
6.48e-05 | 64800 | 0.0016794
6.4805e-05 | 64805 | 0.0016789
6.481e-05 | 64810 | 0.0016784
6.4815e-05 | 64815 | 0.0016779
6.482e-05 | 64820 | 0.0016774
6.4825e-05 | 64825 | 0.0016769
6.483e-05 | 64830 | 0.0016764
6.4835e-05 | 64835 | 0.0016759
6.484e-05 | 64840 | 0.0016754
6.4845e-05 | 64845 | 0.0016749
6.485e-05 | 64850 | 0.0016744
6.4855e-05 | 64855 | 0.0016738
6.486e-05 | 64860 | 0.0016733
6.4865e-05 | 64865 | 0.0016728
6.487e-05 | 64870 | 0.0016723
6.4875e-05 | 64875 | 0.0016718
6.488e-05 | 64880 | 0.0016713
6.4885e-05 | 64885 | 0.0016708
6.489e-05 | 64890 | 0.0016703
6.4895e-05 | 64895 | 0.0016698
6.49e-05 | 64900 | 0.0016693
6.4905e-05 | 64905 | 0.0016688
6.491e-05 | 64910 | 0.0016683
6.4915e-05 | 64915 | 0.0016678
6.492e-05 | 64920 | 0.0016673
6.4925e-05 | 64925 | 0.0016668
6.493e-05 | 64930 | 0.0016663
6.4935e-05 | 64935 | 0.0016658
6.494e-05 | 64940 | 0.0016653
6.4945e-05 | 64945 | 0.0016648
6.495e-05 | 64950 | 0.0016643
6.4955e-05 | 64955 | 0.0016638
6.496e-05 | 64960 | 0.0016633
6.4965e-05 | 64965 | 0.0016628
6.497e-05 | 64970 | 0.0016623
6.4975e-05 | 64975 | 0.0016618
6.498e-05 | 64980 | 0.0016613
6.4985e-05 | 64985 | 0.0016608
6.499e-05 | 64990 | 0.0016603
6.4995e-05 | 64995 | 0.0016598
6.5e-05 | 65000 | 0.0016593
6.5005e-05 | 65005 | 0.0016588
6.501e-05 | 65010 | 0.0016583
6.5015e-05 | 65015 | 0.0016578
6.502e-05 | 65020 | 0.0016573
6.5025e-05 | 65025 | 0.0016568
6.503e-05 | 65030 | 0.0016563
6.5035e-05 | 65035 | 0.0016558
6.504e-05 | 65040 | 0.0016553
6.5045e-05 | 65045 | 0.0016548
6.505e-05 | 65050 | 0.0016543
6.5055e-05 | 65055 | 0.0016538
6.506e-05 | 65060 | 0.0016533
6.5065e-05 | 65065 | 0.0016528
6.507e-05 | 65070 | 0.0016523
6.5075e-05 | 65075 | 0.0016518
6.508e-05 | 65080 | 0.0016513
6.5085e-05 | 65085 | 0.0016508
6.509e-05 | 65090 | 0.0016503
6.5095e-05 | 65095 | 0.0016498
6.51e-05 | 65100 | 0.0016493
6.5105e-05 | 65105 | 0.0016488
6.511e-05 | 65110 | 0.0016483
6.5115e-05 | 65115 | 0.0016478
6.512e-05 | 65120 | 0.0016473
6.5125e-05 | 65125 | 0.0016468
6.513e-05 | 65130 | 0.0016463
6.5135e-05 | 65135 | 0.0016458
6.514e-05 | 65140 | 0.0016453
6.5145e-05 | 65145 | 0.0016448
6.515e-05 | 65150 | 0.0016444
6.5155e-05 | 65155 | 0.0016439
6.516e-05 | 65160 | 0.0016434
6.5165e-05 | 65165 | 0.0016429
6.517e-05 | 65170 | 0.0016424
6.5175e-05 | 65175 | 0.0016419
6.518e-05 | 65180 | 0.0016414
6.5185e-05 | 65185 | 0.0016409
6.519e-05 | 65190 | 0.0016404
6.5195e-05 | 65195 | 0.0016399
6.52e-05 | 65200 | 0.0016394
6.5205e-05 | 65205 | 0.0016389
6.521e-05 | 65210 | 0.0016384
6.5215e-05 | 65215 | 0.0016379
6.522e-05 | 65220 | 0.0016375
6.5225e-05 | 65225 | 0.001637
6.523e-05 | 65230 | 0.0016365
6.5235e-05 | 65235 | 0.001636
6.524e-05 | 65240 | 0.0016355
6.5245e-05 | 65245 | 0.001635
6.525e-05 | 65250 | 0.0016345
6.5255e-05 | 65255 | 0.001634
6.526e-05 | 65260 | 0.0016335
6.5265e-05 | 65265 | 0.001633
6.527e-05 | 65270 | 0.0016325
6.5275e-05 | 65275 | 0.0016321
6.528e-05 | 65280 | 0.0016316
6.5285e-05 | 65285 | 0.0016311
6.529e-05 | 65290 | 0.0016306
6.5295e-05 | 65295 | 0.0016301
6.53e-05 | 65300 | 0.0016296
6.5305e-05 | 65305 | 0.0016291
6.531e-05 | 65310 | 0.0016286
6.5315e-05 | 65315 | 0.0016281
6.532e-05 | 65320 | 0.0016277
6.5325e-05 | 65325 | 0.0016272
6.533e-05 | 65330 | 0.0016267
6.5335e-05 | 65335 | 0.0016262
6.534e-05 | 65340 | 0.0016257
6.5345e-05 | 65345 | 0.0016252
6.535e-05 | 65350 | 0.0016247
6.5355e-05 | 65355 | 0.0016242
6.536e-05 | 65360 | 0.0016238
6.5365e-05 | 65365 | 0.0016233
6.537e-05 | 65370 | 0.0016228
6.5375e-05 | 65375 | 0.0016223
6.538e-05 | 65380 | 0.0016218
6.5385e-05 | 65385 | 0.0016213
6.539e-05 | 65390 | 0.0016208
6.5395e-05 | 65395 | 0.0016204
6.54e-05 | 65400 | 0.0016199
6.5405e-05 | 65405 | 0.0016194
6.541e-05 | 65410 | 0.0016189
6.5415e-05 | 65415 | 0.0016184
6.542e-05 | 65420 | 0.0016179
6.5425e-05 | 65425 | 0.0016174
6.543e-05 | 65430 | 0.001617
6.5435e-05 | 65435 | 0.0016165
6.544e-05 | 65440 | 0.001616
6.5445e-05 | 65445 | 0.0016155
6.545e-05 | 65450 | 0.001615
6.5455e-05 | 65455 | 0.0016145
6.546e-05 | 65460 | 0.0016141
6.5465e-05 | 65465 | 0.0016136
6.547e-05 | 65470 | 0.0016131
6.5475e-05 | 65475 | 0.0016126
6.548e-05 | 65480 | 0.0016121
6.5485e-05 | 65485 | 0.0016116
6.549e-05 | 65490 | 0.0016112
6.5495e-05 | 65495 | 0.0016107
6.55e-05 | 65500 | 0.0016102
6.5505e-05 | 65505 | 0.0016097
6.551e-05 | 65510 | 0.0016092
6.5515e-05 | 65515 | 0.0016088
6.552e-05 | 65520 | 0.0016083
6.5525e-05 | 65525 | 0.0016078
6.553e-05 | 65530 | 0.0016073
6.5535e-05 | 65535 | 0.0016068
6.554e-05 | 65540 | 0.0016064
6.5545e-05 | 65545 | 0.0016059
6.555e-05 | 65550 | 0.0016054
6.5555e-05 | 65555 | 0.0016049
6.556e-05 | 65560 | 0.0016044
6.5565e-05 | 65565 | 0.001604
6.557e-05 | 65570 | 0.0016035
6.5575e-05 | 65575 | 0.001603
6.558e-05 | 65580 | 0.0016025
6.5585e-05 | 65585 | 0.001602
6.559e-05 | 65590 | 0.0016016
6.5595e-05 | 65595 | 0.0016011
6.56e-05 | 65600 | 0.0016006
6.5605e-05 | 65605 | 0.0016001
6.561e-05 | 65610 | 0.0015996
6.5615e-05 | 65615 | 0.0015992
6.562e-05 | 65620 | 0.0015987
6.5625e-05 | 65625 | 0.0015982
6.563e-05 | 65630 | 0.0015977
6.5635e-05 | 65635 | 0.0015973
6.564e-05 | 65640 | 0.0015968
6.5645e-05 | 65645 | 0.0015963
6.565e-05 | 65650 | 0.0015958
6.5655e-05 | 65655 | 0.0015954
6.566e-05 | 65660 | 0.0015949
6.5665e-05 | 65665 | 0.0015944
6.567e-05 | 65670 | 0.0015939
6.5675e-05 | 65675 | 0.0015935
6.568e-05 | 65680 | 0.001593
6.5685e-05 | 65685 | 0.0015925
6.569e-05 | 65690 | 0.001592
6.5695e-05 | 65695 | 0.0015916
6.57e-05 | 65700 | 0.0015911
6.5705e-05 | 65705 | 0.0015906
6.571e-05 | 65710 | 0.0015901
6.5715e-05 | 65715 | 0.0015897
6.572e-05 | 65720 | 0.0015892
6.5725e-05 | 65725 | 0.0015887
6.573e-05 | 65730 | 0.0015882
6.5735e-05 | 65735 | 0.0015878
6.574e-05 | 65740 | 0.0015873
6.5745e-05 | 65745 | 0.0015868
6.575e-05 | 65750 | 0.0015863
6.5755e-05 | 65755 | 0.0015859
6.576e-05 | 65760 | 0.0015854
6.5765e-05 | 65765 | 0.0015849
6.577e-05 | 65770 | 0.0015845
6.5775e-05 | 65775 | 0.001584
6.578e-05 | 65780 | 0.0015835
6.5785e-05 | 65785 | 0.001583
6.579e-05 | 65790 | 0.0015826
6.5795e-05 | 65795 | 0.0015821
6.58e-05 | 65800 | 0.0015816
6.5805e-05 | 65805 | 0.0015812
6.581e-05 | 65810 | 0.0015807
6.5815e-05 | 65815 | 0.0015802
6.582e-05 | 65820 | 0.0015797
6.5825e-05 | 65825 | 0.0015793
6.583e-05 | 65830 | 0.0015788
6.5835e-05 | 65835 | 0.0015783
6.584e-05 | 65840 | 0.0015779
6.5845e-05 | 65845 | 0.0015774
6.585e-05 | 65850 | 0.0015769
6.5855e-05 | 65855 | 0.0015765
6.586e-05 | 65860 | 0.001576
6.5865e-05 | 65865 | 0.0015755
6.587e-05 | 65870 | 0.001575
6.5875e-05 | 65875 | 0.0015746
6.588e-05 | 65880 | 0.0015741
6.5885e-05 | 65885 | 0.0015736
6.589e-05 | 65890 | 0.0015732
6.5895e-05 | 65895 | 0.0015727
6.59e-05 | 65900 | 0.0015722
6.5905e-05 | 65905 | 0.0015718
6.591e-05 | 65910 | 0.0015713
6.5915e-05 | 65915 | 0.0015708
6.592e-05 | 65920 | 0.0015704
6.5925e-05 | 65925 | 0.0015699
6.593e-05 | 65930 | 0.0015694
6.5935e-05 | 65935 | 0.001569
6.594e-05 | 65940 | 0.0015685
6.5945e-05 | 65945 | 0.001568
6.595e-05 | 65950 | 0.0015676
6.5955e-05 | 65955 | 0.0015671
6.596e-05 | 65960 | 0.0015666
6.5965e-05 | 65965 | 0.0015662
6.597e-05 | 65970 | 0.0015657
6.5975e-05 | 65975 | 0.0015652
6.598e-05 | 65980 | 0.0015648
6.5985e-05 | 65985 | 0.0015643
6.599e-05 | 65990 | 0.0015639
6.5995e-05 | 65995 | 0.0015634
6.6e-05 | 66000 | 0.0015629
6.6005e-05 | 66005 | 0.0015625
6.601e-05 | 66010 | 0.001562
6.6015e-05 | 66015 | 0.0015615
6.602e-05 | 66020 | 0.0015611
6.6025e-05 | 66025 | 0.0015606
6.603e-05 | 66030 | 0.0015601
6.6035e-05 | 66035 | 0.0015597
6.604e-05 | 66040 | 0.0015592
6.6045e-05 | 66045 | 0.0015588
6.605e-05 | 66050 | 0.0015583
6.6055e-05 | 66055 | 0.0015578
6.606e-05 | 66060 | 0.0015574
6.6065e-05 | 66065 | 0.0015569
6.607e-05 | 66070 | 0.0015564
6.6075e-05 | 66075 | 0.001556
6.608e-05 | 66080 | 0.0015555
6.6085e-05 | 66085 | 0.0015551
6.609e-05 | 66090 | 0.0015546
6.6095e-05 | 66095 | 0.0015541
6.61e-05 | 66100 | 0.0015537
6.6105e-05 | 66105 | 0.0015532
6.611e-05 | 66110 | 0.0015528
6.6115e-05 | 66115 | 0.0015523
6.612e-05 | 66120 | 0.0015518
6.6125e-05 | 66125 | 0.0015514
6.613e-05 | 66130 | 0.0015509
6.6135e-05 | 66135 | 0.0015505
6.614e-05 | 66140 | 0.00155
6.6145e-05 | 66145 | 0.0015495
6.615e-05 | 66150 | 0.0015491
6.6155e-05 | 66155 | 0.0015486
6.616e-05 | 66160 | 0.0015482
6.6165e-05 | 66165 | 0.0015477
6.617e-05 | 66170 | 0.0015473
6.6175e-05 | 66175 | 0.0015468
6.618e-05 | 66180 | 0.0015463
6.6185e-05 | 66185 | 0.0015459
6.619e-05 | 66190 | 0.0015454
6.6195e-05 | 66195 | 0.001545
6.62e-05 | 66200 | 0.0015445
6.6205e-05 | 66205 | 0.001544
6.621e-05 | 66210 | 0.0015436
6.6215e-05 | 66215 | 0.0015431
6.622e-05 | 66220 | 0.0015427
6.6225e-05 | 66225 | 0.0015422
6.623e-05 | 66230 | 0.0015418
6.6235e-05 | 66235 | 0.0015413
6.624e-05 | 66240 | 0.0015409
6.6245e-05 | 66245 | 0.0015404
6.625e-05 | 66250 | 0.0015399
6.6255e-05 | 66255 | 0.0015395
6.626e-05 | 66260 | 0.001539
6.6265e-05 | 66265 | 0.0015386
6.627e-05 | 66270 | 0.0015381
6.6275e-05 | 66275 | 0.0015377
6.628e-05 | 66280 | 0.0015372
6.6285e-05 | 66285 | 0.0015368
6.629e-05 | 66290 | 0.0015363
6.6295e-05 | 66295 | 0.0015359
6.63e-05 | 66300 | 0.0015354
6.6305e-05 | 66305 | 0.0015349
6.631e-05 | 66310 | 0.0015345
6.6315e-05 | 66315 | 0.001534
6.632e-05 | 66320 | 0.0015336
6.6325e-05 | 66325 | 0.0015331
6.633e-05 | 66330 | 0.0015327
6.6335e-05 | 66335 | 0.0015322
6.634e-05 | 66340 | 0.0015318
6.6345e-05 | 66345 | 0.0015313
6.635e-05 | 66350 | 0.0015309
6.6355e-05 | 66355 | 0.0015304
6.636e-05 | 66360 | 0.00153
6.6365e-05 | 66365 | 0.0015295
6.637e-05 | 66370 | 0.0015291
6.6375e-05 | 66375 | 0.0015286
6.638e-05 | 66380 | 0.0015282
6.6385e-05 | 66385 | 0.0015277
6.639e-05 | 66390 | 0.0015273
6.6395e-05 | 66395 | 0.0015268
6.64e-05 | 66400 | 0.0015264
6.6405e-05 | 66405 | 0.0015259
6.641e-05 | 66410 | 0.0015255
6.6415e-05 | 66415 | 0.001525
6.642e-05 | 66420 | 0.0015246
6.6425e-05 | 66425 | 0.0015241
6.643e-05 | 66430 | 0.0015237
6.6435e-05 | 66435 | 0.0015232
6.644e-05 | 66440 | 0.0015228
6.6445e-05 | 66445 | 0.0015223
6.645e-05 | 66450 | 0.0015219
6.6455e-05 | 66455 | 0.0015214
6.646e-05 | 66460 | 0.001521
6.6465e-05 | 66465 | 0.0015205
6.647e-05 | 66470 | 0.0015201
6.6475e-05 | 66475 | 0.0015196
6.648e-05 | 66480 | 0.0015192
6.6485e-05 | 66485 | 0.0015187
6.649e-05 | 66490 | 0.0015183
6.6495e-05 | 66495 | 0.0015178
6.65e-05 | 66500 | 0.0015174
6.6505e-05 | 66505 | 0.0015169
6.651e-05 | 66510 | 0.0015165
6.6515e-05 | 66515 | 0.001516
6.652e-05 | 66520 | 0.0015156
6.6525e-05 | 66525 | 0.0015151
6.653e-05 | 66530 | 0.0015147
6.6535e-05 | 66535 | 0.0015143
6.654e-05 | 66540 | 0.0015138
6.6545e-05 | 66545 | 0.0015134
6.655e-05 | 66550 | 0.0015129
6.6555e-05 | 66555 | 0.0015125
6.656e-05 | 66560 | 0.001512
6.6565e-05 | 66565 | 0.0015116
6.657e-05 | 66570 | 0.0015111
6.6575e-05 | 66575 | 0.0015107
6.658e-05 | 66580 | 0.0015102
6.6585e-05 | 66585 | 0.0015098
6.659e-05 | 66590 | 0.0015094
6.6595e-05 | 66595 | 0.0015089
6.66e-05 | 66600 | 0.0015085
6.6605e-05 | 66605 | 0.001508
6.661e-05 | 66610 | 0.0015076
6.6615e-05 | 66615 | 0.0015071
6.662e-05 | 66620 | 0.0015067
6.6625e-05 | 66625 | 0.0015063
6.663e-05 | 66630 | 0.0015058
6.6635e-05 | 66635 | 0.0015054
6.664e-05 | 66640 | 0.0015049
6.6645e-05 | 66645 | 0.0015045
6.665e-05 | 66650 | 0.001504
6.6655e-05 | 66655 | 0.0015036
6.666e-05 | 66660 | 0.0015032
6.6665e-05 | 66665 | 0.0015027
6.667e-05 | 66670 | 0.0015023
6.6675e-05 | 66675 | 0.0015018
6.668e-05 | 66680 | 0.0015014
6.6685e-05 | 66685 | 0.0015009
6.669e-05 | 66690 | 0.0015005
6.6695e-05 | 66695 | 0.0015001
6.67e-05 | 66700 | 0.0014996
6.6705e-05 | 66705 | 0.0014992
6.671e-05 | 66710 | 0.0014987
6.6715e-05 | 66715 | 0.0014983
6.672e-05 | 66720 | 0.0014979
6.6725e-05 | 66725 | 0.0014974
6.673e-05 | 66730 | 0.001497
6.6735e-05 | 66735 | 0.0014965
6.674e-05 | 66740 | 0.0014961
6.6745e-05 | 66745 | 0.0014957
6.675e-05 | 66750 | 0.0014952
6.6755e-05 | 66755 | 0.0014948
6.676e-05 | 66760 | 0.0014943
6.6765e-05 | 66765 | 0.0014939
6.677e-05 | 66770 | 0.0014935
6.6775e-05 | 66775 | 0.001493
6.678e-05 | 66780 | 0.0014926
6.6785e-05 | 66785 | 0.0014922
6.679e-05 | 66790 | 0.0014917
6.6795e-05 | 66795 | 0.0014913
6.68e-05 | 66800 | 0.0014908
6.6805e-05 | 66805 | 0.0014904
6.681e-05 | 66810 | 0.00149
6.6815e-05 | 66815 | 0.0014895
6.682e-05 | 66820 | 0.0014891
6.6825e-05 | 66825 | 0.0014887
6.683e-05 | 66830 | 0.0014882
6.6835e-05 | 66835 | 0.0014878
6.684e-05 | 66840 | 0.0014874
6.6845e-05 | 66845 | 0.0014869
6.685e-05 | 66850 | 0.0014865
6.6855e-05 | 66855 | 0.001486
6.686e-05 | 66860 | 0.0014856
6.6865e-05 | 66865 | 0.0014852
6.687e-05 | 66870 | 0.0014847
6.6875e-05 | 66875 | 0.0014843
6.688e-05 | 66880 | 0.0014839
6.6885e-05 | 66885 | 0.0014834
6.689e-05 | 66890 | 0.001483
6.6895e-05 | 66895 | 0.0014826
6.69e-05 | 66900 | 0.0014821
6.6905e-05 | 66905 | 0.0014817
6.691e-05 | 66910 | 0.0014813
6.6915e-05 | 66915 | 0.0014808
6.692e-05 | 66920 | 0.0014804
6.6925e-05 | 66925 | 0.00148
6.693e-05 | 66930 | 0.0014795
6.6935e-05 | 66935 | 0.0014791
6.694e-05 | 66940 | 0.0014787
6.6945e-05 | 66945 | 0.0014782
6.695e-05 | 66950 | 0.0014778
6.6955e-05 | 66955 | 0.0014774
6.696e-05 | 66960 | 0.0014769
6.6965e-05 | 66965 | 0.0014765
6.697e-05 | 66970 | 0.0014761
6.6975e-05 | 66975 | 0.0014756
6.698e-05 | 66980 | 0.0014752
6.6985e-05 | 66985 | 0.0014748
6.699e-05 | 66990 | 0.0014743
6.6995e-05 | 66995 | 0.0014739
6.7e-05 | 67000 | 0.0014735
6.7005e-05 | 67005 | 0.001473
6.701e-05 | 67010 | 0.0014726
6.7015e-05 | 67015 | 0.0014722
6.702e-05 | 67020 | 0.0014718
6.7025e-05 | 67025 | 0.0014713
6.703e-05 | 67030 | 0.0014709
6.7035e-05 | 67035 | 0.0014705
6.704e-05 | 67040 | 0.00147
6.7045e-05 | 67045 | 0.0014696
6.705e-05 | 67050 | 0.0014692
6.7055e-05 | 67055 | 0.0014687
6.706e-05 | 67060 | 0.0014683
6.7065e-05 | 67065 | 0.0014679
6.707e-05 | 67070 | 0.0014675
6.7075e-05 | 67075 | 0.001467
6.708e-05 | 67080 | 0.0014666
6.7085e-05 | 67085 | 0.0014662
6.709e-05 | 67090 | 0.0014657
6.7095e-05 | 67095 | 0.0014653
6.71e-05 | 67100 | 0.0014649
6.7105e-05 | 67105 | 0.0014645
6.711e-05 | 67110 | 0.001464
6.7115e-05 | 67115 | 0.0014636
6.712e-05 | 67120 | 0.0014632
6.7125e-05 | 67125 | 0.0014628
6.713e-05 | 67130 | 0.0014623
6.7135e-05 | 67135 | 0.0014619
6.714e-05 | 67140 | 0.0014615
6.7145e-05 | 67145 | 0.001461
6.715e-05 | 67150 | 0.0014606
6.7155e-05 | 67155 | 0.0014602
6.716e-05 | 67160 | 0.0014598
6.7165e-05 | 67165 | 0.0014593
6.717e-05 | 67170 | 0.0014589
6.7175e-05 | 67175 | 0.0014585
6.718e-05 | 67180 | 0.0014581
6.7185e-05 | 67185 | 0.0014576
6.719e-05 | 67190 | 0.0014572
6.7195e-05 | 67195 | 0.0014568
6.72e-05 | 67200 | 0.0014564
6.7205e-05 | 67205 | 0.0014559
6.721e-05 | 67210 | 0.0014555
6.7215e-05 | 67215 | 0.0014551
6.722e-05 | 67220 | 0.0014547
6.7225e-05 | 67225 | 0.0014542
6.723e-05 | 67230 | 0.0014538
6.7235e-05 | 67235 | 0.0014534
6.724e-05 | 67240 | 0.001453
6.7245e-05 | 67245 | 0.0014525
6.725e-05 | 67250 | 0.0014521
6.7255e-05 | 67255 | 0.0014517
6.726e-05 | 67260 | 0.0014513
6.7265e-05 | 67265 | 0.0014509
6.727e-05 | 67270 | 0.0014504
6.7275e-05 | 67275 | 0.00145
6.728e-05 | 67280 | 0.0014496
6.7285e-05 | 67285 | 0.0014492
6.729e-05 | 67290 | 0.0014487
6.7295e-05 | 67295 | 0.0014483
6.73e-05 | 67300 | 0.0014479
6.7305e-05 | 67305 | 0.0014475
6.731e-05 | 67310 | 0.0014471
6.7315e-05 | 67315 | 0.0014466
6.732e-05 | 67320 | 0.0014462
6.7325e-05 | 67325 | 0.0014458
6.733e-05 | 67330 | 0.0014454
6.7335e-05 | 67335 | 0.0014449
6.734e-05 | 67340 | 0.0014445
6.7345e-05 | 67345 | 0.0014441
6.735e-05 | 67350 | 0.0014437
6.7355e-05 | 67355 | 0.0014433
6.736e-05 | 67360 | 0.0014428
6.7365e-05 | 67365 | 0.0014424
6.737e-05 | 67370 | 0.001442
6.7375e-05 | 67375 | 0.0014416
6.738e-05 | 67380 | 0.0014412
6.7385e-05 | 67385 | 0.0014408
6.739e-05 | 67390 | 0.0014403
6.7395e-05 | 67395 | 0.0014399
6.74e-05 | 67400 | 0.0014395
6.7405e-05 | 67405 | 0.0014391
6.741e-05 | 67410 | 0.0014387
6.7415e-05 | 67415 | 0.0014382
6.742e-05 | 67420 | 0.0014378
6.7425e-05 | 67425 | 0.0014374
6.743e-05 | 67430 | 0.001437
6.7435e-05 | 67435 | 0.0014366
6.744e-05 | 67440 | 0.0014361
6.7445e-05 | 67445 | 0.0014357
6.745e-05 | 67450 | 0.0014353
6.7455e-05 | 67455 | 0.0014349
6.746e-05 | 67460 | 0.0014345
6.7465e-05 | 67465 | 0.0014341
6.747e-05 | 67470 | 0.0014336
6.7475e-05 | 67475 | 0.0014332
6.748e-05 | 67480 | 0.0014328
6.7485e-05 | 67485 | 0.0014324
6.749e-05 | 67490 | 0.001432
6.7495e-05 | 67495 | 0.0014316
6.75e-05 | 67500 | 0.0014312
6.7505e-05 | 67505 | 0.0014307
6.751e-05 | 67510 | 0.0014303
6.7515e-05 | 67515 | 0.0014299
6.752e-05 | 67520 | 0.0014295
6.7525e-05 | 67525 | 0.0014291
6.753e-05 | 67530 | 0.0014287
6.7535e-05 | 67535 | 0.0014282
6.754e-05 | 67540 | 0.0014278
6.7545e-05 | 67545 | 0.0014274
6.755e-05 | 67550 | 0.001427
6.7555e-05 | 67555 | 0.0014266
6.756e-05 | 67560 | 0.0014262
6.7565e-05 | 67565 | 0.0014258
6.757e-05 | 67570 | 0.0014253
6.7575e-05 | 67575 | 0.0014249
6.758e-05 | 67580 | 0.0014245
6.7585e-05 | 67585 | 0.0014241
6.759e-05 | 67590 | 0.0014237
6.7595e-05 | 67595 | 0.0014233
6.76e-05 | 67600 | 0.0014229
6.7605e-05 | 67605 | 0.0014225
6.761e-05 | 67610 | 0.001422
6.7615e-05 | 67615 | 0.0014216
6.762e-05 | 67620 | 0.0014212
6.7625e-05 | 67625 | 0.0014208
6.763e-05 | 67630 | 0.0014204
6.7635e-05 | 67635 | 0.00142
6.764e-05 | 67640 | 0.0014196
6.7645e-05 | 67645 | 0.0014192
6.765e-05 | 67650 | 0.0014188
6.7655e-05 | 67655 | 0.0014183
6.766e-05 | 67660 | 0.0014179
6.7665e-05 | 67665 | 0.0014175
6.767e-05 | 67670 | 0.0014171
6.7675e-05 | 67675 | 0.0014167
6.768e-05 | 67680 | 0.0014163
6.7685e-05 | 67685 | 0.0014159
6.769e-05 | 67690 | 0.0014155
6.7695e-05 | 67695 | 0.0014151
6.77e-05 | 67700 | 0.0014146
6.7705e-05 | 67705 | 0.0014142
6.771e-05 | 67710 | 0.0014138
6.7715e-05 | 67715 | 0.0014134
6.772e-05 | 67720 | 0.001413
6.7725e-05 | 67725 | 0.0014126
6.773e-05 | 67730 | 0.0014122
6.7735e-05 | 67735 | 0.0014118
6.774e-05 | 67740 | 0.0014114
6.7745e-05 | 67745 | 0.001411
6.775e-05 | 67750 | 0.0014106
6.7755e-05 | 67755 | 0.0014102
6.776e-05 | 67760 | 0.0014097
6.7765e-05 | 67765 | 0.0014093
6.777e-05 | 67770 | 0.0014089
6.7775e-05 | 67775 | 0.0014085
6.778e-05 | 67780 | 0.0014081
6.7785e-05 | 67785 | 0.0014077
6.779e-05 | 67790 | 0.0014073
6.7795e-05 | 67795 | 0.0014069
6.78e-05 | 67800 | 0.0014065
6.7805e-05 | 67805 | 0.0014061
6.781e-05 | 67810 | 0.0014057
6.7815e-05 | 67815 | 0.0014053
6.782e-05 | 67820 | 0.0014049
6.7825e-05 | 67825 | 0.0014045
6.783e-05 | 67830 | 0.001404
6.7835e-05 | 67835 | 0.0014036
6.784e-05 | 67840 | 0.0014032
6.7845e-05 | 67845 | 0.0014028
6.785e-05 | 67850 | 0.0014024
6.7855e-05 | 67855 | 0.001402
6.786e-05 | 67860 | 0.0014016
6.7865e-05 | 67865 | 0.0014012
6.787e-05 | 67870 | 0.0014008
6.7875e-05 | 67875 | 0.0014004
6.788e-05 | 67880 | 0.0014
6.7885e-05 | 67885 | 0.0013996
6.789e-05 | 67890 | 0.0013992
6.7895e-05 | 67895 | 0.0013988
6.79e-05 | 67900 | 0.0013984
6.7905e-05 | 67905 | 0.001398
6.791e-05 | 67910 | 0.0013976
6.7915e-05 | 67915 | 0.0013972
6.792e-05 | 67920 | 0.0013968
6.7925e-05 | 67925 | 0.0013964
6.793e-05 | 67930 | 0.001396
6.7935e-05 | 67935 | 0.0013956
6.794e-05 | 67940 | 0.0013952
6.7945e-05 | 67945 | 0.0013948
6.795e-05 | 67950 | 0.0013944
6.7955e-05 | 67955 | 0.0013939
6.796e-05 | 67960 | 0.0013935
6.7965e-05 | 67965 | 0.0013931
6.797e-05 | 67970 | 0.0013927
6.7975e-05 | 67975 | 0.0013923
6.798e-05 | 67980 | 0.0013919
6.7985e-05 | 67985 | 0.0013915
6.799e-05 | 67990 | 0.0013911
6.7995e-05 | 67995 | 0.0013907
6.8e-05 | 68000 | 0.0013903
6.8005e-05 | 68005 | 0.0013899
6.801e-05 | 68010 | 0.0013895
6.8015e-05 | 68015 | 0.0013891
6.802e-05 | 68020 | 0.0013887
6.8025e-05 | 68025 | 0.0013883
6.803e-05 | 68030 | 0.0013879
6.8035e-05 | 68035 | 0.0013875
6.804e-05 | 68040 | 0.0013871
6.8045e-05 | 68045 | 0.0013867
6.805e-05 | 68050 | 0.0013863
6.8055e-05 | 68055 | 0.0013859
6.806e-05 | 68060 | 0.0013855
6.8065e-05 | 68065 | 0.0013851
6.807e-05 | 68070 | 0.0013847
6.8075e-05 | 68075 | 0.0013843
6.808e-05 | 68080 | 0.0013839
6.8085e-05 | 68085 | 0.0013835
6.809e-05 | 68090 | 0.0013831
6.8095e-05 | 68095 | 0.0013827
6.81e-05 | 68100 | 0.0013823
6.8105e-05 | 68105 | 0.0013819
6.811e-05 | 68110 | 0.0013816
6.8115e-05 | 68115 | 0.0013812
6.812e-05 | 68120 | 0.0013808
6.8125e-05 | 68125 | 0.0013804
6.813e-05 | 68130 | 0.00138
6.8135e-05 | 68135 | 0.0013796
6.814e-05 | 68140 | 0.0013792
6.8145e-05 | 68145 | 0.0013788
6.815e-05 | 68150 | 0.0013784
6.8155e-05 | 68155 | 0.001378
6.816e-05 | 68160 | 0.0013776
6.8165e-05 | 68165 | 0.0013772
6.817e-05 | 68170 | 0.0013768
6.8175e-05 | 68175 | 0.0013764
6.818e-05 | 68180 | 0.001376
6.8185e-05 | 68185 | 0.0013756
6.819e-05 | 68190 | 0.0013752
6.8195e-05 | 68195 | 0.0013748
6.82e-05 | 68200 | 0.0013744
6.8205e-05 | 68205 | 0.001374
6.821e-05 | 68210 | 0.0013736
6.8215e-05 | 68215 | 0.0013732
6.822e-05 | 68220 | 0.0013728
6.8225e-05 | 68225 | 0.0013724
6.823e-05 | 68230 | 0.001372
6.8235e-05 | 68235 | 0.0013717
6.824e-05 | 68240 | 0.0013713
6.8245e-05 | 68245 | 0.0013709
6.825e-05 | 68250 | 0.0013705
6.8255e-05 | 68255 | 0.0013701
6.826e-05 | 68260 | 0.0013697
6.8265e-05 | 68265 | 0.0013693
6.827e-05 | 68270 | 0.0013689
6.8275e-05 | 68275 | 0.0013685
6.828e-05 | 68280 | 0.0013681
6.8285e-05 | 68285 | 0.0013677
6.829e-05 | 68290 | 0.0013673
6.8295e-05 | 68295 | 0.0013669
6.83e-05 | 68300 | 0.0013665
6.8305e-05 | 68305 | 0.0013661
6.831e-05 | 68310 | 0.0013658
6.8315e-05 | 68315 | 0.0013654
6.832e-05 | 68320 | 0.001365
6.8325e-05 | 68325 | 0.0013646
6.833e-05 | 68330 | 0.0013642
6.8335e-05 | 68335 | 0.0013638
6.834e-05 | 68340 | 0.0013634
6.8345e-05 | 68345 | 0.001363
6.835e-05 | 68350 | 0.0013626
6.8355e-05 | 68355 | 0.0013622
6.836e-05 | 68360 | 0.0013618
6.8365e-05 | 68365 | 0.0013615
6.837e-05 | 68370 | 0.0013611
6.8375e-05 | 68375 | 0.0013607
6.838e-05 | 68380 | 0.0013603
6.8385e-05 | 68385 | 0.0013599
6.839e-05 | 68390 | 0.0013595
6.8395e-05 | 68395 | 0.0013591
6.84e-05 | 68400 | 0.0013587
6.8405e-05 | 68405 | 0.0013583
6.841e-05 | 68410 | 0.0013579
6.8415e-05 | 68415 | 0.0013576
6.842e-05 | 68420 | 0.0013572
6.8425e-05 | 68425 | 0.0013568
6.843e-05 | 68430 | 0.0013564
6.8435e-05 | 68435 | 0.001356
6.844e-05 | 68440 | 0.0013556
6.8445e-05 | 68445 | 0.0013552
6.845e-05 | 68450 | 0.0013548
6.8455e-05 | 68455 | 0.0013544
6.846e-05 | 68460 | 0.0013541
6.8465e-05 | 68465 | 0.0013537
6.847e-05 | 68470 | 0.0013533
6.8475e-05 | 68475 | 0.0013529
6.848e-05 | 68480 | 0.0013525
6.8485e-05 | 68485 | 0.0013521
6.849e-05 | 68490 | 0.0013517
6.8495e-05 | 68495 | 0.0013513
6.85e-05 | 68500 | 0.001351
6.8505e-05 | 68505 | 0.0013506
6.851e-05 | 68510 | 0.0013502
6.8515e-05 | 68515 | 0.0013498
6.852e-05 | 68520 | 0.0013494
6.8525e-05 | 68525 | 0.001349
6.853e-05 | 68530 | 0.0013486
6.8535e-05 | 68535 | 0.0013483
6.854e-05 | 68540 | 0.0013479
6.8545e-05 | 68545 | 0.0013475
6.855e-05 | 68550 | 0.0013471
6.8555e-05 | 68555 | 0.0013467
6.856e-05 | 68560 | 0.0013463
6.8565e-05 | 68565 | 0.0013459
6.857e-05 | 68570 | 0.0013456
6.8575e-05 | 68575 | 0.0013452
6.858e-05 | 68580 | 0.0013448
6.8585e-05 | 68585 | 0.0013444
6.859e-05 | 68590 | 0.001344
6.8595e-05 | 68595 | 0.0013436
6.86e-05 | 68600 | 0.0013433
6.8605e-05 | 68605 | 0.0013429
6.861e-05 | 68610 | 0.0013425
6.8615e-05 | 68615 | 0.0013421
6.862e-05 | 68620 | 0.0013417
6.8625e-05 | 68625 | 0.0013413
6.863e-05 | 68630 | 0.001341
6.8635e-05 | 68635 | 0.0013406
6.864e-05 | 68640 | 0.0013402
6.8645e-05 | 68645 | 0.0013398
6.865e-05 | 68650 | 0.0013394
6.8655e-05 | 68655 | 0.001339
6.866e-05 | 68660 | 0.0013387
6.8665e-05 | 68665 | 0.0013383
6.867e-05 | 68670 | 0.0013379
6.8675e-05 | 68675 | 0.0013375
6.868e-05 | 68680 | 0.0013371
6.8685e-05 | 68685 | 0.0013367
6.869e-05 | 68690 | 0.0013364
6.8695e-05 | 68695 | 0.001336
6.87e-05 | 68700 | 0.0013356
6.8705e-05 | 68705 | 0.0013352
6.871e-05 | 68710 | 0.0013348
6.8715e-05 | 68715 | 0.0013345
6.872e-05 | 68720 | 0.0013341
6.8725e-05 | 68725 | 0.0013337
6.873e-05 | 68730 | 0.0013333
6.8735e-05 | 68735 | 0.0013329
6.874e-05 | 68740 | 0.0013326
6.8745e-05 | 68745 | 0.0013322
6.875e-05 | 68750 | 0.0013318
6.8755e-05 | 68755 | 0.0013314
6.876e-05 | 68760 | 0.001331
6.8765e-05 | 68765 | 0.0013307
6.877e-05 | 68770 | 0.0013303
6.8775e-05 | 68775 | 0.0013299
6.878e-05 | 68780 | 0.0013295
6.8785e-05 | 68785 | 0.0013291
6.879e-05 | 68790 | 0.0013288
6.8795e-05 | 68795 | 0.0013284
6.88e-05 | 68800 | 0.001328
6.8805e-05 | 68805 | 0.0013276
6.881e-05 | 68810 | 0.0013272
6.8815e-05 | 68815 | 0.0013269
6.882e-05 | 68820 | 0.0013265
6.8825e-05 | 68825 | 0.0013261
6.883e-05 | 68830 | 0.0013257
6.8835e-05 | 68835 | 0.0013254
6.884e-05 | 68840 | 0.001325
6.8845e-05 | 68845 | 0.0013246
6.885e-05 | 68850 | 0.0013242
6.8855e-05 | 68855 | 0.0013239
6.886e-05 | 68860 | 0.0013235
6.8865e-05 | 68865 | 0.0013231
6.887e-05 | 68870 | 0.0013227
6.8875e-05 | 68875 | 0.0013223
6.888e-05 | 68880 | 0.001322
6.8885e-05 | 68885 | 0.0013216
6.889e-05 | 68890 | 0.0013212
6.8895e-05 | 68895 | 0.0013208
6.89e-05 | 68900 | 0.0013205
6.8905e-05 | 68905 | 0.0013201
6.891e-05 | 68910 | 0.0013197
6.8915e-05 | 68915 | 0.0013193
6.892e-05 | 68920 | 0.001319
6.8925e-05 | 68925 | 0.0013186
6.893e-05 | 68930 | 0.0013182
6.8935e-05 | 68935 | 0.0013178
6.894e-05 | 68940 | 0.0013175
6.8945e-05 | 68945 | 0.0013171
6.895e-05 | 68950 | 0.0013167
6.8955e-05 | 68955 | 0.0013163
6.896e-05 | 68960 | 0.001316
6.8965e-05 | 68965 | 0.0013156
6.897e-05 | 68970 | 0.0013152
6.8975e-05 | 68975 | 0.0013148
6.898e-05 | 68980 | 0.0013145
6.8985e-05 | 68985 | 0.0013141
6.899e-05 | 68990 | 0.0013137
6.8995e-05 | 68995 | 0.0013133
6.9e-05 | 69000 | 0.001313
6.9005e-05 | 69005 | 0.0013126
6.901e-05 | 69010 | 0.0013122
6.9015e-05 | 69015 | 0.0013119
6.902e-05 | 69020 | 0.0013115
6.9025e-05 | 69025 | 0.0013111
6.903e-05 | 69030 | 0.0013107
6.9035e-05 | 69035 | 0.0013104
6.904e-05 | 69040 | 0.00131
6.9045e-05 | 69045 | 0.0013096
6.905e-05 | 69050 | 0.0013092
6.9055e-05 | 69055 | 0.0013089
6.906e-05 | 69060 | 0.0013085
6.9065e-05 | 69065 | 0.0013081
6.907e-05 | 69070 | 0.0013078
6.9075e-05 | 69075 | 0.0013074
6.908e-05 | 69080 | 0.001307
6.9085e-05 | 69085 | 0.0013066
6.909e-05 | 69090 | 0.0013063
6.9095e-05 | 69095 | 0.0013059
6.91e-05 | 69100 | 0.0013055
6.9105e-05 | 69105 | 0.0013052
6.911e-05 | 69110 | 0.0013048
6.9115e-05 | 69115 | 0.0013044
6.912e-05 | 69120 | 0.0013041
6.9125e-05 | 69125 | 0.0013037
6.913e-05 | 69130 | 0.0013033
6.9135e-05 | 69135 | 0.0013029
6.914e-05 | 69140 | 0.0013026
6.9145e-05 | 69145 | 0.0013022
6.915e-05 | 69150 | 0.0013018
6.9155e-05 | 69155 | 0.0013015
6.916e-05 | 69160 | 0.0013011
6.9165e-05 | 69165 | 0.0013007
6.917e-05 | 69170 | 0.0013004
6.9175e-05 | 69175 | 0.0013
6.918e-05 | 69180 | 0.0012996
6.9185e-05 | 69185 | 0.0012993
6.919e-05 | 69190 | 0.0012989
6.9195e-05 | 69195 | 0.0012985
6.92e-05 | 69200 | 0.0012982
6.9205e-05 | 69205 | 0.0012978
6.921e-05 | 69210 | 0.0012974
6.9215e-05 | 69215 | 0.001297
6.922e-05 | 69220 | 0.0012967
6.9225e-05 | 69225 | 0.0012963
6.923e-05 | 69230 | 0.0012959
6.9235e-05 | 69235 | 0.0012956
6.924e-05 | 69240 | 0.0012952
6.9245e-05 | 69245 | 0.0012948
6.925e-05 | 69250 | 0.0012945
6.9255e-05 | 69255 | 0.0012941
6.926e-05 | 69260 | 0.0012937
6.9265e-05 | 69265 | 0.0012934
6.927e-05 | 69270 | 0.001293
6.9275e-05 | 69275 | 0.0012926
6.928e-05 | 69280 | 0.0012923
6.9285e-05 | 69285 | 0.0012919
6.929e-05 | 69290 | 0.0012916
6.9295e-05 | 69295 | 0.0012912
6.93e-05 | 69300 | 0.0012908
6.9305e-05 | 69305 | 0.0012905
6.931e-05 | 69310 | 0.0012901
6.9315e-05 | 69315 | 0.0012897
6.932e-05 | 69320 | 0.0012894
6.9325e-05 | 69325 | 0.001289
6.933e-05 | 69330 | 0.0012886
6.9335e-05 | 69335 | 0.0012883
6.934e-05 | 69340 | 0.0012879
6.9345e-05 | 69345 | 0.0012875
6.935e-05 | 69350 | 0.0012872
6.9355e-05 | 69355 | 0.0012868
6.936e-05 | 69360 | 0.0012864
6.9365e-05 | 69365 | 0.0012861
6.937e-05 | 69370 | 0.0012857
6.9375e-05 | 69375 | 0.0012854
6.938e-05 | 69380 | 0.001285
6.9385e-05 | 69385 | 0.0012846
6.939e-05 | 69390 | 0.0012843
6.9395e-05 | 69395 | 0.0012839
6.94e-05 | 69400 | 0.0012835
6.9405e-05 | 69405 | 0.0012832
6.941e-05 | 69410 | 0.0012828
6.9415e-05 | 69415 | 0.0012825
6.942e-05 | 69420 | 0.0012821
6.9425e-05 | 69425 | 0.0012817
6.943e-05 | 69430 | 0.0012814
6.9435e-05 | 69435 | 0.001281
6.944e-05 | 69440 | 0.0012806
6.9445e-05 | 69445 | 0.0012803
6.945e-05 | 69450 | 0.0012799
6.9455e-05 | 69455 | 0.0012796
6.946e-05 | 69460 | 0.0012792
6.9465e-05 | 69465 | 0.0012788
6.947e-05 | 69470 | 0.0012785
6.9475e-05 | 69475 | 0.0012781
6.948e-05 | 69480 | 0.0012778
6.9485e-05 | 69485 | 0.0012774
6.949e-05 | 69490 | 0.001277
6.9495e-05 | 69495 | 0.0012767
6.95e-05 | 69500 | 0.0012763
6.9505e-05 | 69505 | 0.001276
6.951e-05 | 69510 | 0.0012756
6.9515e-05 | 69515 | 0.0012752
6.952e-05 | 69520 | 0.0012749
6.9525e-05 | 69525 | 0.0012745
6.953e-05 | 69530 | 0.0012742
6.9535e-05 | 69535 | 0.0012738
6.954e-05 | 69540 | 0.0012734
6.9545e-05 | 69545 | 0.0012731
6.955e-05 | 69550 | 0.0012727
6.9555e-05 | 69555 | 0.0012724
6.956e-05 | 69560 | 0.001272
6.9565e-05 | 69565 | 0.0012716
6.957e-05 | 69570 | 0.0012713
6.9575e-05 | 69575 | 0.0012709
6.958e-05 | 69580 | 0.0012706
6.9585e-05 | 69585 | 0.0012702
6.959e-05 | 69590 | 0.0012698
6.9595e-05 | 69595 | 0.0012695
6.96e-05 | 69600 | 0.0012691
6.9605e-05 | 69605 | 0.0012688
6.961e-05 | 69610 | 0.0012684
6.9615e-05 | 69615 | 0.0012681
6.962e-05 | 69620 | 0.0012677
6.9625e-05 | 69625 | 0.0012673
6.963e-05 | 69630 | 0.001267
6.9635e-05 | 69635 | 0.0012666
6.964e-05 | 69640 | 0.0012663
6.9645e-05 | 69645 | 0.0012659
6.965e-05 | 69650 | 0.0012656
6.9655e-05 | 69655 | 0.0012652
6.966e-05 | 69660 | 0.0012648
6.9665e-05 | 69665 | 0.0012645
6.967e-05 | 69670 | 0.0012641
6.9675e-05 | 69675 | 0.0012638
6.968e-05 | 69680 | 0.0012634
6.9685e-05 | 69685 | 0.0012631
6.969e-05 | 69690 | 0.0012627
6.9695e-05 | 69695 | 0.0012624
6.97e-05 | 69700 | 0.001262
6.9705e-05 | 69705 | 0.0012616
6.971e-05 | 69710 | 0.0012613
6.9715e-05 | 69715 | 0.0012609
6.972e-05 | 69720 | 0.0012606
6.9725e-05 | 69725 | 0.0012602
6.973e-05 | 69730 | 0.0012599
6.9735e-05 | 69735 | 0.0012595
6.974e-05 | 69740 | 0.0012592
6.9745e-05 | 69745 | 0.0012588
6.975e-05 | 69750 | 0.0012585
6.9755e-05 | 69755 | 0.0012581
6.976e-05 | 69760 | 0.0012578
6.9765e-05 | 69765 | 0.0012574
6.977e-05 | 69770 | 0.001257
6.9775e-05 | 69775 | 0.0012567
6.978e-05 | 69780 | 0.0012563
6.9785e-05 | 69785 | 0.001256
6.979e-05 | 69790 | 0.0012556
6.9795e-05 | 69795 | 0.0012553
6.98e-05 | 69800 | 0.0012549
6.9805e-05 | 69805 | 0.0012546
6.981e-05 | 69810 | 0.0012542
6.9815e-05 | 69815 | 0.0012539
6.982e-05 | 69820 | 0.0012535
6.9825e-05 | 69825 | 0.0012532
6.983e-05 | 69830 | 0.0012528
6.9835e-05 | 69835 | 0.0012525
6.984e-05 | 69840 | 0.0012521
6.9845e-05 | 69845 | 0.0012518
6.985e-05 | 69850 | 0.0012514
6.9855e-05 | 69855 | 0.0012511
6.986e-05 | 69860 | 0.0012507
6.9865e-05 | 69865 | 0.0012504
6.987e-05 | 69870 | 0.00125
6.9875e-05 | 69875 | 0.0012496
6.988e-05 | 69880 | 0.0012493
6.9885e-05 | 69885 | 0.0012489
6.989e-05 | 69890 | 0.0012486
6.9895e-05 | 69895 | 0.0012482
6.99e-05 | 69900 | 0.0012479
6.9905e-05 | 69905 | 0.0012475
6.991e-05 | 69910 | 0.0012472
6.9915e-05 | 69915 | 0.0012468
6.992e-05 | 69920 | 0.0012465
6.9925e-05 | 69925 | 0.0012461
6.993e-05 | 69930 | 0.0012458
6.9935e-05 | 69935 | 0.0012454
6.994e-05 | 69940 | 0.0012451
6.9945e-05 | 69945 | 0.0012448
6.995e-05 | 69950 | 0.0012444
6.9955e-05 | 69955 | 0.0012441
6.996e-05 | 69960 | 0.0012437
6.9965e-05 | 69965 | 0.0012434
6.997e-05 | 69970 | 0.001243
6.9975e-05 | 69975 | 0.0012427
6.998e-05 | 69980 | 0.0012423
6.9985e-05 | 69985 | 0.001242
6.999e-05 | 69990 | 0.0012416
6.9995e-05 | 69995 | 0.0012413
7e-05 | 70000 | 0.0012409
7.0005e-05 | 70005 | 0.0012406
7.001e-05 | 70010 | 0.0012402
7.0015e-05 | 70015 | 0.0012399
7.002e-05 | 70020 | 0.0012395
7.0025e-05 | 70025 | 0.0012392
7.003e-05 | 70030 | 0.0012388
7.0035e-05 | 70035 | 0.0012385
7.004e-05 | 70040 | 0.0012381
7.0045e-05 | 70045 | 0.0012378
7.005e-05 | 70050 | 0.0012374
7.0055e-05 | 70055 | 0.0012371
7.006e-05 | 70060 | 0.0012368
7.0065e-05 | 70065 | 0.0012364
7.007e-05 | 70070 | 0.0012361
7.0075e-05 | 70075 | 0.0012357
7.008e-05 | 70080 | 0.0012354
7.0085e-05 | 70085 | 0.001235
7.009e-05 | 70090 | 0.0012347
7.0095e-05 | 70095 | 0.0012343
7.01e-05 | 70100 | 0.001234
7.0105e-05 | 70105 | 0.0012336
7.011e-05 | 70110 | 0.0012333
7.0115e-05 | 70115 | 0.001233
7.012e-05 | 70120 | 0.0012326
7.0125e-05 | 70125 | 0.0012323
7.013e-05 | 70130 | 0.0012319
7.0135e-05 | 70135 | 0.0012316
7.014e-05 | 70140 | 0.0012312
7.0145e-05 | 70145 | 0.0012309
7.015e-05 | 70150 | 0.0012305
7.0155e-05 | 70155 | 0.0012302
7.016e-05 | 70160 | 0.0012299
7.0165e-05 | 70165 | 0.0012295
7.017e-05 | 70170 | 0.0012292
7.0175e-05 | 70175 | 0.0012288
7.018e-05 | 70180 | 0.0012285
7.0185e-05 | 70185 | 0.0012281
7.019e-05 | 70190 | 0.0012278
7.0195e-05 | 70195 | 0.0012274
7.02e-05 | 70200 | 0.0012271
7.0205e-05 | 70205 | 0.0012268
7.021e-05 | 70210 | 0.0012264
7.0215e-05 | 70215 | 0.0012261
7.022e-05 | 70220 | 0.0012257
7.0225e-05 | 70225 | 0.0012254
7.023e-05 | 70230 | 0.001225
7.0235e-05 | 70235 | 0.0012247
7.024e-05 | 70240 | 0.0012244
7.0245e-05 | 70245 | 0.001224
7.025e-05 | 70250 | 0.0012237
7.0255e-05 | 70255 | 0.0012233
7.026e-05 | 70260 | 0.001223
7.0265e-05 | 70265 | 0.0012227
7.027e-05 | 70270 | 0.0012223
7.0275e-05 | 70275 | 0.001222
7.028e-05 | 70280 | 0.0012216
7.0285e-05 | 70285 | 0.0012213
7.029e-05 | 70290 | 0.001221
7.0295e-05 | 70295 | 0.0012206
7.03e-05 | 70300 | 0.0012203
7.0305e-05 | 70305 | 0.0012199
7.031e-05 | 70310 | 0.0012196
7.0315e-05 | 70315 | 0.0012192
7.032e-05 | 70320 | 0.0012189
7.0325e-05 | 70325 | 0.0012186
7.033e-05 | 70330 | 0.0012182
7.0335e-05 | 70335 | 0.0012179
7.034e-05 | 70340 | 0.0012175
7.0345e-05 | 70345 | 0.0012172
7.035e-05 | 70350 | 0.0012169
7.0355e-05 | 70355 | 0.0012165
7.036e-05 | 70360 | 0.0012162
7.0365e-05 | 70365 | 0.0012159
7.037e-05 | 70370 | 0.0012155
7.0375e-05 | 70375 | 0.0012152
7.038e-05 | 70380 | 0.0012148
7.0385e-05 | 70385 | 0.0012145
7.039e-05 | 70390 | 0.0012142
7.0395e-05 | 70395 | 0.0012138
7.04e-05 | 70400 | 0.0012135
7.0405e-05 | 70405 | 0.0012131
7.041e-05 | 70410 | 0.0012128
7.0415e-05 | 70415 | 0.0012125
7.042e-05 | 70420 | 0.0012121
7.0425e-05 | 70425 | 0.0012118
7.043e-05 | 70430 | 0.0012115
7.0435e-05 | 70435 | 0.0012111
7.044e-05 | 70440 | 0.0012108
7.0445e-05 | 70445 | 0.0012104
7.045e-05 | 70450 | 0.0012101
7.0455e-05 | 70455 | 0.0012098
7.046e-05 | 70460 | 0.0012094
7.0465e-05 | 70465 | 0.0012091
7.047e-05 | 70470 | 0.0012088
7.0475e-05 | 70475 | 0.0012084
7.048e-05 | 70480 | 0.0012081
7.0485e-05 | 70485 | 0.0012078
7.049e-05 | 70490 | 0.0012074
7.0495e-05 | 70495 | 0.0012071
7.05e-05 | 70500 | 0.0012067
7.0505e-05 | 70505 | 0.0012064
7.051e-05 | 70510 | 0.0012061
7.0515e-05 | 70515 | 0.0012057
7.052e-05 | 70520 | 0.0012054
7.0525e-05 | 70525 | 0.0012051
7.053e-05 | 70530 | 0.0012047
7.0535e-05 | 70535 | 0.0012044
7.054e-05 | 70540 | 0.0012041
7.0545e-05 | 70545 | 0.0012037
7.055e-05 | 70550 | 0.0012034
7.0555e-05 | 70555 | 0.0012031
7.056e-05 | 70560 | 0.0012027
7.0565e-05 | 70565 | 0.0012024
7.057e-05 | 70570 | 0.0012021
7.0575e-05 | 70575 | 0.0012017
7.058e-05 | 70580 | 0.0012014
7.0585e-05 | 70585 | 0.0012011
7.059e-05 | 70590 | 0.0012007
7.0595e-05 | 70595 | 0.0012004
7.06e-05 | 70600 | 0.0012001
7.0605e-05 | 70605 | 0.0011997
7.061e-05 | 70610 | 0.0011994
7.0615e-05 | 70615 | 0.0011991
7.062e-05 | 70620 | 0.0011987
7.0625e-05 | 70625 | 0.0011984
7.063e-05 | 70630 | 0.0011981
7.0635e-05 | 70635 | 0.0011977
7.064e-05 | 70640 | 0.0011974
7.0645e-05 | 70645 | 0.0011971
7.065e-05 | 70650 | 0.0011967
7.0655e-05 | 70655 | 0.0011964
7.066e-05 | 70660 | 0.0011961
7.0665e-05 | 70665 | 0.0011957
7.067e-05 | 70670 | 0.0011954
7.0675e-05 | 70675 | 0.0011951
7.068e-05 | 70680 | 0.0011947
7.0685e-05 | 70685 | 0.0011944
7.069e-05 | 70690 | 0.0011941
7.0695e-05 | 70695 | 0.0011937
7.07e-05 | 70700 | 0.0011934
7.0705e-05 | 70705 | 0.0011931
7.071e-05 | 70710 | 0.0011927
7.0715e-05 | 70715 | 0.0011924
7.072e-05 | 70720 | 0.0011921
7.0725e-05 | 70725 | 0.0011917
7.073e-05 | 70730 | 0.0011914
7.0735e-05 | 70735 | 0.0011911
7.074e-05 | 70740 | 0.0011908
7.0745e-05 | 70745 | 0.0011904
7.075e-05 | 70750 | 0.0011901
7.0755e-05 | 70755 | 0.0011898
7.076e-05 | 70760 | 0.0011894
7.0765e-05 | 70765 | 0.0011891
7.077e-05 | 70770 | 0.0011888
7.0775e-05 | 70775 | 0.0011884
7.078e-05 | 70780 | 0.0011881
7.0785e-05 | 70785 | 0.0011878
7.079e-05 | 70790 | 0.0011875
7.0795e-05 | 70795 | 0.0011871
7.08e-05 | 70800 | 0.0011868
7.0805e-05 | 70805 | 0.0011865
7.081e-05 | 70810 | 0.0011861
7.0815e-05 | 70815 | 0.0011858
7.082e-05 | 70820 | 0.0011855
7.0825e-05 | 70825 | 0.0011852
7.083e-05 | 70830 | 0.0011848
7.0835e-05 | 70835 | 0.0011845
7.084e-05 | 70840 | 0.0011842
7.0845e-05 | 70845 | 0.0011838
7.085e-05 | 70850 | 0.0011835
7.0855e-05 | 70855 | 0.0011832
7.086e-05 | 70860 | 0.0011829
7.0865e-05 | 70865 | 0.0011825
7.087e-05 | 70870 | 0.0011822
7.0875e-05 | 70875 | 0.0011819
7.088e-05 | 70880 | 0.0011816
7.0885e-05 | 70885 | 0.0011812
7.089e-05 | 70890 | 0.0011809
7.0895e-05 | 70895 | 0.0011806
7.09e-05 | 70900 | 0.0011802
7.0905e-05 | 70905 | 0.0011799
7.091e-05 | 70910 | 0.0011796
7.0915e-05 | 70915 | 0.0011793
7.092e-05 | 70920 | 0.0011789
7.0925e-05 | 70925 | 0.0011786
7.093e-05 | 70930 | 0.0011783
7.0935e-05 | 70935 | 0.001178
7.094e-05 | 70940 | 0.0011776
7.0945e-05 | 70945 | 0.0011773
7.095e-05 | 70950 | 0.001177
7.0955e-05 | 70955 | 0.0011767
7.096e-05 | 70960 | 0.0011763
7.0965e-05 | 70965 | 0.001176
7.097e-05 | 70970 | 0.0011757
7.0975e-05 | 70975 | 0.0011754
7.098e-05 | 70980 | 0.001175
7.0985e-05 | 70985 | 0.0011747
7.099e-05 | 70990 | 0.0011744
7.0995e-05 | 70995 | 0.0011741
7.1e-05 | 71000 | 0.0011737
7.1005e-05 | 71005 | 0.0011734
7.101e-05 | 71010 | 0.0011731
7.1015e-05 | 71015 | 0.0011728
7.102e-05 | 71020 | 0.0011724
7.1025e-05 | 71025 | 0.0011721
7.103e-05 | 71030 | 0.0011718
7.1035e-05 | 71035 | 0.0011715
7.104e-05 | 71040 | 0.0011711
7.1045e-05 | 71045 | 0.0011708
7.105e-05 | 71050 | 0.0011705
7.1055e-05 | 71055 | 0.0011702
7.106e-05 | 71060 | 0.0011699
7.1065e-05 | 71065 | 0.0011695
7.107e-05 | 71070 | 0.0011692
7.1075e-05 | 71075 | 0.0011689
7.108e-05 | 71080 | 0.0011686
7.1085e-05 | 71085 | 0.0011682
7.109e-05 | 71090 | 0.0011679
7.1095e-05 | 71095 | 0.0011676
7.11e-05 | 71100 | 0.0011673
7.1105e-05 | 71105 | 0.001167
7.111e-05 | 71110 | 0.0011666
7.1115e-05 | 71115 | 0.0011663
7.112e-05 | 71120 | 0.001166
7.1125e-05 | 71125 | 0.0011657
7.113e-05 | 71130 | 0.0011653
7.1135e-05 | 71135 | 0.001165
7.114e-05 | 71140 | 0.0011647
7.1145e-05 | 71145 | 0.0011644
7.115e-05 | 71150 | 0.0011641
7.1155e-05 | 71155 | 0.0011637
7.116e-05 | 71160 | 0.0011634
7.1165e-05 | 71165 | 0.0011631
7.117e-05 | 71170 | 0.0011628
7.1175e-05 | 71175 | 0.0011625
7.118e-05 | 71180 | 0.0011621
7.1185e-05 | 71185 | 0.0011618
7.119e-05 | 71190 | 0.0011615
7.1195e-05 | 71195 | 0.0011612
7.12e-05 | 71200 | 0.0011609
7.1205e-05 | 71205 | 0.0011605
7.121e-05 | 71210 | 0.0011602
7.1215e-05 | 71215 | 0.0011599
7.122e-05 | 71220 | 0.0011596
7.1225e-05 | 71225 | 0.0011593
7.123e-05 | 71230 | 0.0011589
7.1235e-05 | 71235 | 0.0011586
7.124e-05 | 71240 | 0.0011583
7.1245e-05 | 71245 | 0.001158
7.125e-05 | 71250 | 0.0011577
7.1255e-05 | 71255 | 0.0011573
7.126e-05 | 71260 | 0.001157
7.1265e-05 | 71265 | 0.0011567
7.127e-05 | 71270 | 0.0011564
7.1275e-05 | 71275 | 0.0011561
7.128e-05 | 71280 | 0.0011557
7.1285e-05 | 71285 | 0.0011554
7.129e-05 | 71290 | 0.0011551
7.1295e-05 | 71295 | 0.0011548
7.13e-05 | 71300 | 0.0011545
7.1305e-05 | 71305 | 0.0011542
7.131e-05 | 71310 | 0.0011538
7.1315e-05 | 71315 | 0.0011535
7.132e-05 | 71320 | 0.0011532
7.1325e-05 | 71325 | 0.0011529
7.133e-05 | 71330 | 0.0011526
7.1335e-05 | 71335 | 0.0011523
7.134e-05 | 71340 | 0.0011519
7.1345e-05 | 71345 | 0.0011516
7.135e-05 | 71350 | 0.0011513
7.1355e-05 | 71355 | 0.001151
7.136e-05 | 71360 | 0.0011507
7.1365e-05 | 71365 | 0.0011504
7.137e-05 | 71370 | 0.00115
7.1375e-05 | 71375 | 0.0011497
7.138e-05 | 71380 | 0.0011494
7.1385e-05 | 71385 | 0.0011491
7.139e-05 | 71390 | 0.0011488
7.1395e-05 | 71395 | 0.0011485
7.14e-05 | 71400 | 0.0011481
7.1405e-05 | 71405 | 0.0011478
7.141e-05 | 71410 | 0.0011475
7.1415e-05 | 71415 | 0.0011472
7.142e-05 | 71420 | 0.0011469
7.1425e-05 | 71425 | 0.0011466
7.143e-05 | 71430 | 0.0011463
7.1435e-05 | 71435 | 0.0011459
7.144e-05 | 71440 | 0.0011456
7.1445e-05 | 71445 | 0.0011453
7.145e-05 | 71450 | 0.001145
7.1455e-05 | 71455 | 0.0011447
7.146e-05 | 71460 | 0.0011444
7.1465e-05 | 71465 | 0.001144
7.147e-05 | 71470 | 0.0011437
7.1475e-05 | 71475 | 0.0011434
7.148e-05 | 71480 | 0.0011431
7.1485e-05 | 71485 | 0.0011428
7.149e-05 | 71490 | 0.0011425
7.1495e-05 | 71495 | 0.0011422
7.15e-05 | 71500 | 0.0011419
7.1505e-05 | 71505 | 0.0011415
7.151e-05 | 71510 | 0.0011412
7.1515e-05 | 71515 | 0.0011409
7.152e-05 | 71520 | 0.0011406
7.1525e-05 | 71525 | 0.0011403
7.153e-05 | 71530 | 0.00114
7.1535e-05 | 71535 | 0.0011397
7.154e-05 | 71540 | 0.0011393
7.1545e-05 | 71545 | 0.001139
7.155e-05 | 71550 | 0.0011387
7.1555e-05 | 71555 | 0.0011384
7.156e-05 | 71560 | 0.0011381
7.1565e-05 | 71565 | 0.0011378
7.157e-05 | 71570 | 0.0011375
7.1575e-05 | 71575 | 0.0011372
7.158e-05 | 71580 | 0.0011369
7.1585e-05 | 71585 | 0.0011365
7.159e-05 | 71590 | 0.0011362
7.1595e-05 | 71595 | 0.0011359
7.16e-05 | 71600 | 0.0011356
7.1605e-05 | 71605 | 0.0011353
7.161e-05 | 71610 | 0.001135
7.1615e-05 | 71615 | 0.0011347
7.162e-05 | 71620 | 0.0011344
7.1625e-05 | 71625 | 0.0011341
7.163e-05 | 71630 | 0.0011337
7.1635e-05 | 71635 | 0.0011334
7.164e-05 | 71640 | 0.0011331
7.1645e-05 | 71645 | 0.0011328
7.165e-05 | 71650 | 0.0011325
7.1655e-05 | 71655 | 0.0011322
7.166e-05 | 71660 | 0.0011319
7.1665e-05 | 71665 | 0.0011316
7.167e-05 | 71670 | 0.0011313
7.1675e-05 | 71675 | 0.0011309
7.168e-05 | 71680 | 0.0011306
7.1685e-05 | 71685 | 0.0011303
7.169e-05 | 71690 | 0.00113
7.1695e-05 | 71695 | 0.0011297
7.17e-05 | 71700 | 0.0011294
7.1705e-05 | 71705 | 0.0011291
7.171e-05 | 71710 | 0.0011288
7.1715e-05 | 71715 | 0.0011285
7.172e-05 | 71720 | 0.0011282
7.1725e-05 | 71725 | 0.0011279
7.173e-05 | 71730 | 0.0011275
7.1735e-05 | 71735 | 0.0011272
7.174e-05 | 71740 | 0.0011269
7.1745e-05 | 71745 | 0.0011266
7.175e-05 | 71750 | 0.0011263
7.1755e-05 | 71755 | 0.001126
7.176e-05 | 71760 | 0.0011257
7.1765e-05 | 71765 | 0.0011254
7.177e-05 | 71770 | 0.0011251
7.1775e-05 | 71775 | 0.0011248
7.178e-05 | 71780 | 0.0011245
7.1785e-05 | 71785 | 0.0011242
7.179e-05 | 71790 | 0.0011239
7.1795e-05 | 71795 | 0.0011235
7.18e-05 | 71800 | 0.0011232
7.1805e-05 | 71805 | 0.0011229
7.181e-05 | 71810 | 0.0011226
7.1815e-05 | 71815 | 0.0011223
7.182e-05 | 71820 | 0.001122
7.1825e-05 | 71825 | 0.0011217
7.183e-05 | 71830 | 0.0011214
7.1835e-05 | 71835 | 0.0011211
7.184e-05 | 71840 | 0.0011208
7.1845e-05 | 71845 | 0.0011205
7.185e-05 | 71850 | 0.0011202
7.1855e-05 | 71855 | 0.0011199
7.186e-05 | 71860 | 0.0011196
7.1865e-05 | 71865 | 0.0011193
7.187e-05 | 71870 | 0.001119
7.1875e-05 | 71875 | 0.0011186
7.188e-05 | 71880 | 0.0011183
7.1885e-05 | 71885 | 0.001118
7.189e-05 | 71890 | 0.0011177
7.1895e-05 | 71895 | 0.0011174
7.19e-05 | 71900 | 0.0011171
7.1905e-05 | 71905 | 0.0011168
7.191e-05 | 71910 | 0.0011165
7.1915e-05 | 71915 | 0.0011162
7.192e-05 | 71920 | 0.0011159
7.1925e-05 | 71925 | 0.0011156
7.193e-05 | 71930 | 0.0011153
7.1935e-05 | 71935 | 0.001115
7.194e-05 | 71940 | 0.0011147
7.1945e-05 | 71945 | 0.0011144
7.195e-05 | 71950 | 0.0011141
7.1955e-05 | 71955 | 0.0011138
7.196e-05 | 71960 | 0.0011135
7.1965e-05 | 71965 | 0.0011132
7.197e-05 | 71970 | 0.0011129
7.1975e-05 | 71975 | 0.0011126
7.198e-05 | 71980 | 0.0011123
7.1985e-05 | 71985 | 0.001112
7.199e-05 | 71990 | 0.0011116
7.1995e-05 | 71995 | 0.0011113
7.2e-05 | 72000 | 0.001111
7.2005e-05 | 72005 | 0.0011107
7.201e-05 | 72010 | 0.0011104
7.2015e-05 | 72015 | 0.0011101
7.202e-05 | 72020 | 0.0011098
7.2025e-05 | 72025 | 0.0011095
7.203e-05 | 72030 | 0.0011092
7.2035e-05 | 72035 | 0.0011089
7.204e-05 | 72040 | 0.0011086
7.2045e-05 | 72045 | 0.0011083
7.205e-05 | 72050 | 0.001108
7.2055e-05 | 72055 | 0.0011077
7.206e-05 | 72060 | 0.0011074
7.2065e-05 | 72065 | 0.0011071
7.207e-05 | 72070 | 0.0011068
7.2075e-05 | 72075 | 0.0011065
7.208e-05 | 72080 | 0.0011062
7.2085e-05 | 72085 | 0.0011059
7.209e-05 | 72090 | 0.0011056
7.2095e-05 | 72095 | 0.0011053
7.21e-05 | 72100 | 0.001105
7.2105e-05 | 72105 | 0.0011047
7.211e-05 | 72110 | 0.0011044
7.2115e-05 | 72115 | 0.0011041
7.212e-05 | 72120 | 0.0011038
7.2125e-05 | 72125 | 0.0011035
7.213e-05 | 72130 | 0.0011032
7.2135e-05 | 72135 | 0.0011029
7.214e-05 | 72140 | 0.0011026
7.2145e-05 | 72145 | 0.0011023
7.215e-05 | 72150 | 0.001102
7.2155e-05 | 72155 | 0.0011017
7.216e-05 | 72160 | 0.0011014
7.2165e-05 | 72165 | 0.0011011
7.217e-05 | 72170 | 0.0011008
7.2175e-05 | 72175 | 0.0011005
7.218e-05 | 72180 | 0.0011002
7.2185e-05 | 72185 | 0.0010999
7.219e-05 | 72190 | 0.0010996
7.2195e-05 | 72195 | 0.0010993
7.22e-05 | 72200 | 0.001099
7.2205e-05 | 72205 | 0.0010987
7.221e-05 | 72210 | 0.0010984
7.2215e-05 | 72215 | 0.0010981
7.222e-05 | 72220 | 0.0010978
7.2225e-05 | 72225 | 0.0010975
7.223e-05 | 72230 | 0.0010972
7.2235e-05 | 72235 | 0.0010969
7.224e-05 | 72240 | 0.0010966
7.2245e-05 | 72245 | 0.0010963
7.225e-05 | 72250 | 0.001096
7.2255e-05 | 72255 | 0.0010957
7.226e-05 | 72260 | 0.0010954
7.2265e-05 | 72265 | 0.0010951
7.227e-05 | 72270 | 0.0010948
7.2275e-05 | 72275 | 0.0010945
7.228e-05 | 72280 | 0.0010942
7.2285e-05 | 72285 | 0.0010939
7.229e-05 | 72290 | 0.0010936
7.2295e-05 | 72295 | 0.0010934
7.23e-05 | 72300 | 0.0010931
7.2305e-05 | 72305 | 0.0010928
7.231e-05 | 72310 | 0.0010925
7.2315e-05 | 72315 | 0.0010922
7.232e-05 | 72320 | 0.0010919
7.2325e-05 | 72325 | 0.0010916
7.233e-05 | 72330 | 0.0010913
7.2335e-05 | 72335 | 0.001091
7.234e-05 | 72340 | 0.0010907
7.2345e-05 | 72345 | 0.0010904
7.235e-05 | 72350 | 0.0010901
7.2355e-05 | 72355 | 0.0010898
7.236e-05 | 72360 | 0.0010895
7.2365e-05 | 72365 | 0.0010892
7.237e-05 | 72370 | 0.0010889
7.2375e-05 | 72375 | 0.0010886
7.238e-05 | 72380 | 0.0010883
7.2385e-05 | 72385 | 0.001088
7.239e-05 | 72390 | 0.0010877
7.2395e-05 | 72395 | 0.0010874
7.24e-05 | 72400 | 0.0010871
7.2405e-05 | 72405 | 0.0010868
7.241e-05 | 72410 | 0.0010865
7.2415e-05 | 72415 | 0.0010863
7.242e-05 | 72420 | 0.001086
7.2425e-05 | 72425 | 0.0010857
7.243e-05 | 72430 | 0.0010854
7.2435e-05 | 72435 | 0.0010851
7.244e-05 | 72440 | 0.0010848
7.2445e-05 | 72445 | 0.0010845
7.245e-05 | 72450 | 0.0010842
7.2455e-05 | 72455 | 0.0010839
7.246e-05 | 72460 | 0.0010836
7.2465e-05 | 72465 | 0.0010833
7.247e-05 | 72470 | 0.001083
7.2475e-05 | 72475 | 0.0010827
7.248e-05 | 72480 | 0.0010824
7.2485e-05 | 72485 | 0.0010821
7.249e-05 | 72490 | 0.0010818
7.2495e-05 | 72495 | 0.0010816
7.25e-05 | 72500 | 0.0010813
7.2505e-05 | 72505 | 0.001081
7.251e-05 | 72510 | 0.0010807
7.2515e-05 | 72515 | 0.0010804
7.252e-05 | 72520 | 0.0010801
7.2525e-05 | 72525 | 0.0010798
7.253e-05 | 72530 | 0.0010795
7.2535e-05 | 72535 | 0.0010792
7.254e-05 | 72540 | 0.0010789
7.2545e-05 | 72545 | 0.0010786
7.255e-05 | 72550 | 0.0010783
7.2555e-05 | 72555 | 0.001078
7.256e-05 | 72560 | 0.0010778
7.2565e-05 | 72565 | 0.0010775
7.257e-05 | 72570 | 0.0010772
7.2575e-05 | 72575 | 0.0010769
7.258e-05 | 72580 | 0.0010766
7.2585e-05 | 72585 | 0.0010763
7.259e-05 | 72590 | 0.001076
7.2595e-05 | 72595 | 0.0010757
7.26e-05 | 72600 | 0.0010754
7.2605e-05 | 72605 | 0.0010751
7.261e-05 | 72610 | 0.0010748
7.2615e-05 | 72615 | 0.0010746
7.262e-05 | 72620 | 0.0010743
7.2625e-05 | 72625 | 0.001074
7.263e-05 | 72630 | 0.0010737
7.2635e-05 | 72635 | 0.0010734
7.264e-05 | 72640 | 0.0010731
7.2645e-05 | 72645 | 0.0010728
7.265e-05 | 72650 | 0.0010725
7.2655e-05 | 72655 | 0.0010722
7.266e-05 | 72660 | 0.0010719
7.2665e-05 | 72665 | 0.0010717
7.267e-05 | 72670 | 0.0010714
7.2675e-05 | 72675 | 0.0010711
7.268e-05 | 72680 | 0.0010708
7.2685e-05 | 72685 | 0.0010705
7.269e-05 | 72690 | 0.0010702
7.2695e-05 | 72695 | 0.0010699
7.27e-05 | 72700 | 0.0010696
7.2705e-05 | 72705 | 0.0010693
7.271e-05 | 72710 | 0.0010691
7.2715e-05 | 72715 | 0.0010688
7.272e-05 | 72720 | 0.0010685
7.2725e-05 | 72725 | 0.0010682
7.273e-05 | 72730 | 0.0010679
7.2735e-05 | 72735 | 0.0010676
7.274e-05 | 72740 | 0.0010673
7.2745e-05 | 72745 | 0.001067
7.275e-05 | 72750 | 0.0010667
7.2755e-05 | 72755 | 0.0010665
7.276e-05 | 72760 | 0.0010662
7.2765e-05 | 72765 | 0.0010659
7.277e-05 | 72770 | 0.0010656
7.2775e-05 | 72775 | 0.0010653
7.278e-05 | 72780 | 0.001065
7.2785e-05 | 72785 | 0.0010647
7.279e-05 | 72790 | 0.0010644
7.2795e-05 | 72795 | 0.0010642
7.28e-05 | 72800 | 0.0010639
7.2805e-05 | 72805 | 0.0010636
7.281e-05 | 72810 | 0.0010633
7.2815e-05 | 72815 | 0.001063
7.282e-05 | 72820 | 0.0010627
7.2825e-05 | 72825 | 0.0010624
7.283e-05 | 72830 | 0.0010622
7.2835e-05 | 72835 | 0.0010619
7.284e-05 | 72840 | 0.0010616
7.2845e-05 | 72845 | 0.0010613
7.285e-05 | 72850 | 0.001061
7.2855e-05 | 72855 | 0.0010607
7.286e-05 | 72860 | 0.0010604
7.2865e-05 | 72865 | 0.0010602
7.287e-05 | 72870 | 0.0010599
7.2875e-05 | 72875 | 0.0010596
7.288e-05 | 72880 | 0.0010593
7.2885e-05 | 72885 | 0.001059
7.289e-05 | 72890 | 0.0010587
7.2895e-05 | 72895 | 0.0010584
7.29e-05 | 72900 | 0.0010582
7.2905e-05 | 72905 | 0.0010579
7.291e-05 | 72910 | 0.0010576
7.2915e-05 | 72915 | 0.0010573
7.292e-05 | 72920 | 0.001057
7.2925e-05 | 72925 | 0.0010567
7.293e-05 | 72930 | 0.0010564
7.2935e-05 | 72935 | 0.0010562
7.294e-05 | 72940 | 0.0010559
7.2945e-05 | 72945 | 0.0010556
7.295e-05 | 72950 | 0.0010553
7.2955e-05 | 72955 | 0.001055
7.296e-05 | 72960 | 0.0010547
7.2965e-05 | 72965 | 0.0010545
7.297e-05 | 72970 | 0.0010542
7.2975e-05 | 72975 | 0.0010539
7.298e-05 | 72980 | 0.0010536
7.2985e-05 | 72985 | 0.0010533
7.299e-05 | 72990 | 0.001053
7.2995e-05 | 72995 | 0.0010528
7.3e-05 | 73000 | 0.0010525
7.3005e-05 | 73005 | 0.0010522
7.301e-05 | 73010 | 0.0010519
7.3015e-05 | 73015 | 0.0010516
7.302e-05 | 73020 | 0.0010513
7.3025e-05 | 73025 | 0.0010511
7.303e-05 | 73030 | 0.0010508
7.3035e-05 | 73035 | 0.0010505
7.304e-05 | 73040 | 0.0010502
7.3045e-05 | 73045 | 0.0010499
7.305e-05 | 73050 | 0.0010497
7.3055e-05 | 73055 | 0.0010494
7.306e-05 | 73060 | 0.0010491
7.3065e-05 | 73065 | 0.0010488
7.307e-05 | 73070 | 0.0010485
7.3075e-05 | 73075 | 0.0010482
7.308e-05 | 73080 | 0.001048
7.3085e-05 | 73085 | 0.0010477
7.309e-05 | 73090 | 0.0010474
7.3095e-05 | 73095 | 0.0010471
7.31e-05 | 73100 | 0.0010468
7.3105e-05 | 73105 | 0.0010466
7.311e-05 | 73110 | 0.0010463
7.3115e-05 | 73115 | 0.001046
7.312e-05 | 73120 | 0.0010457
7.3125e-05 | 73125 | 0.0010454
7.313e-05 | 73130 | 0.0010451
7.3135e-05 | 73135 | 0.0010449
7.314e-05 | 73140 | 0.0010446
7.3145e-05 | 73145 | 0.0010443
7.315e-05 | 73150 | 0.001044
7.3155e-05 | 73155 | 0.0010437
7.316e-05 | 73160 | 0.0010435
7.3165e-05 | 73165 | 0.0010432
7.317e-05 | 73170 | 0.0010429
7.3175e-05 | 73175 | 0.0010426
7.318e-05 | 73180 | 0.0010423
7.3185e-05 | 73185 | 0.0010421
7.319e-05 | 73190 | 0.0010418
7.3195e-05 | 73195 | 0.0010415
7.32e-05 | 73200 | 0.0010412
7.3205e-05 | 73205 | 0.001041
7.321e-05 | 73210 | 0.0010407
7.3215e-05 | 73215 | 0.0010404
7.322e-05 | 73220 | 0.0010401
7.3225e-05 | 73225 | 0.0010398
7.323e-05 | 73230 | 0.0010396
7.3235e-05 | 73235 | 0.0010393
7.324e-05 | 73240 | 0.001039
7.3245e-05 | 73245 | 0.0010387
7.325e-05 | 73250 | 0.0010384
7.3255e-05 | 73255 | 0.0010382
7.326e-05 | 73260 | 0.0010379
7.3265e-05 | 73265 | 0.0010376
7.327e-05 | 73270 | 0.0010373
7.3275e-05 | 73275 | 0.0010371
7.328e-05 | 73280 | 0.0010368
7.3285e-05 | 73285 | 0.0010365
7.329e-05 | 73290 | 0.0010362
7.3295e-05 | 73295 | 0.0010359
7.33e-05 | 73300 | 0.0010357
7.3305e-05 | 73305 | 0.0010354
7.331e-05 | 73310 | 0.0010351
7.3315e-05 | 73315 | 0.0010348
7.332e-05 | 73320 | 0.0010346
7.3325e-05 | 73325 | 0.0010343
7.333e-05 | 73330 | 0.001034
7.3335e-05 | 73335 | 0.0010337
7.334e-05 | 73340 | 0.0010334
7.3345e-05 | 73345 | 0.0010332
7.335e-05 | 73350 | 0.0010329
7.3355e-05 | 73355 | 0.0010326
7.336e-05 | 73360 | 0.0010323
7.3365e-05 | 73365 | 0.0010321
7.337e-05 | 73370 | 0.0010318
7.3375e-05 | 73375 | 0.0010315
7.338e-05 | 73380 | 0.0010312
7.3385e-05 | 73385 | 0.001031
7.339e-05 | 73390 | 0.0010307
7.3395e-05 | 73395 | 0.0010304
7.34e-05 | 73400 | 0.0010301
7.3405e-05 | 73405 | 0.0010299
7.341e-05 | 73410 | 0.0010296
7.3415e-05 | 73415 | 0.0010293
7.342e-05 | 73420 | 0.001029
7.3425e-05 | 73425 | 0.0010288
7.343e-05 | 73430 | 0.0010285
7.3435e-05 | 73435 | 0.0010282
7.344e-05 | 73440 | 0.0010279
7.3445e-05 | 73445 | 0.0010277
7.345e-05 | 73450 | 0.0010274
7.3455e-05 | 73455 | 0.0010271
7.346e-05 | 73460 | 0.0010268
7.3465e-05 | 73465 | 0.0010266
7.347e-05 | 73470 | 0.0010263
7.3475e-05 | 73475 | 0.001026
7.348e-05 | 73480 | 0.0010257
7.3485e-05 | 73485 | 0.0010255
7.349e-05 | 73490 | 0.0010252
7.3495e-05 | 73495 | 0.0010249
7.35e-05 | 73500 | 0.0010246
7.3505e-05 | 73505 | 0.0010244
7.351e-05 | 73510 | 0.0010241
7.3515e-05 | 73515 | 0.0010238
7.352e-05 | 73520 | 0.0010235
7.3525e-05 | 73525 | 0.0010233
7.353e-05 | 73530 | 0.001023
7.3535e-05 | 73535 | 0.0010227
7.354e-05 | 73540 | 0.0010225
7.3545e-05 | 73545 | 0.0010222
7.355e-05 | 73550 | 0.0010219
7.3555e-05 | 73555 | 0.0010216
7.356e-05 | 73560 | 0.0010214
7.3565e-05 | 73565 | 0.0010211
7.357e-05 | 73570 | 0.0010208
7.3575e-05 | 73575 | 0.0010205
7.358e-05 | 73580 | 0.0010203
7.3585e-05 | 73585 | 0.00102
7.359e-05 | 73590 | 0.0010197
7.3595e-05 | 73595 | 0.0010195
7.36e-05 | 73600 | 0.0010192
7.3605e-05 | 73605 | 0.0010189
7.361e-05 | 73610 | 0.0010186
7.3615e-05 | 73615 | 0.0010184
7.362e-05 | 73620 | 0.0010181
7.3625e-05 | 73625 | 0.0010178
7.363e-05 | 73630 | 0.0010176
7.3635e-05 | 73635 | 0.0010173
7.364e-05 | 73640 | 0.001017
7.3645e-05 | 73645 | 0.0010167
7.365e-05 | 73650 | 0.0010165
7.3655e-05 | 73655 | 0.0010162
7.366e-05 | 73660 | 0.0010159
7.3665e-05 | 73665 | 0.0010157
7.367e-05 | 73670 | 0.0010154
7.3675e-05 | 73675 | 0.0010151
7.368e-05 | 73680 | 0.0010148
7.3685e-05 | 73685 | 0.0010146
7.369e-05 | 73690 | 0.0010143
7.3695e-05 | 73695 | 0.001014
7.37e-05 | 73700 | 0.0010138
7.3705e-05 | 73705 | 0.0010135
7.371e-05 | 73710 | 0.0010132
7.3715e-05 | 73715 | 0.001013
7.372e-05 | 73720 | 0.0010127
7.3725e-05 | 73725 | 0.0010124
7.373e-05 | 73730 | 0.0010121
7.3735e-05 | 73735 | 0.0010119
7.374e-05 | 73740 | 0.0010116
7.3745e-05 | 73745 | 0.0010113
7.375e-05 | 73750 | 0.0010111
7.3755e-05 | 73755 | 0.0010108
7.376e-05 | 73760 | 0.0010105
7.3765e-05 | 73765 | 0.0010103
7.377e-05 | 73770 | 0.00101
7.3775e-05 | 73775 | 0.0010097
7.378e-05 | 73780 | 0.0010095
7.3785e-05 | 73785 | 0.0010092
7.379e-05 | 73790 | 0.0010089
7.3795e-05 | 73795 | 0.0010086
7.38e-05 | 73800 | 0.0010084
7.3805e-05 | 73805 | 0.0010081
7.381e-05 | 73810 | 0.0010078
7.3815e-05 | 73815 | 0.0010076
7.382e-05 | 73820 | 0.0010073
7.3825e-05 | 73825 | 0.001007
7.383e-05 | 73830 | 0.0010068
7.3835e-05 | 73835 | 0.0010065
7.384e-05 | 73840 | 0.0010062
7.3845e-05 | 73845 | 0.001006
7.385e-05 | 73850 | 0.0010057
7.3855e-05 | 73855 | 0.0010054
7.386e-05 | 73860 | 0.0010052
7.3865e-05 | 73865 | 0.0010049
7.387e-05 | 73870 | 0.0010046
7.3875e-05 | 73875 | 0.0010044
7.388e-05 | 73880 | 0.0010041
7.3885e-05 | 73885 | 0.0010038
7.389e-05 | 73890 | 0.0010036
7.3895e-05 | 73895 | 0.0010033
7.39e-05 | 73900 | 0.001003
7.3905e-05 | 73905 | 0.0010028
7.391e-05 | 73910 | 0.0010025
7.3915e-05 | 73915 | 0.0010022
7.392e-05 | 73920 | 0.001002
7.3925e-05 | 73925 | 0.0010017
7.393e-05 | 73930 | 0.0010014
7.3935e-05 | 73935 | 0.0010012
7.394e-05 | 73940 | 0.0010009
7.3945e-05 | 73945 | 0.0010006
7.395e-05 | 73950 | 0.0010004
7.3955e-05 | 73955 | 0.0010001
7.396e-05 | 73960 | 0.00099984
7.3965e-05 | 73965 | 0.00099957
7.397e-05 | 73970 | 0.00099931
7.3975e-05 | 73975 | 0.00099904
7.398e-05 | 73980 | 0.00099878
7.3985e-05 | 73985 | 0.00099851
7.399e-05 | 73990 | 0.00099825
7.3995e-05 | 73995 | 0.00099798
7.4e-05 | 74000 | 0.00099772
7.4005e-05 | 74005 | 0.00099745
7.401e-05 | 74010 | 0.00099719
7.4015e-05 | 74015 | 0.00099692
7.402e-05 | 74020 | 0.00099666
7.4025e-05 | 74025 | 0.0009964
7.403e-05 | 74030 | 0.00099613
7.4035e-05 | 74035 | 0.00099587
7.404e-05 | 74040 | 0.0009956
7.4045e-05 | 74045 | 0.00099534
7.405e-05 | 74050 | 0.00099507
7.4055e-05 | 74055 | 0.00099481
7.406e-05 | 74060 | 0.00099455
7.4065e-05 | 74065 | 0.00099428
7.407e-05 | 74070 | 0.00099402
7.4075e-05 | 74075 | 0.00099376
7.408e-05 | 74080 | 0.00099349
7.4085e-05 | 74085 | 0.00099323
7.409e-05 | 74090 | 0.00099297
7.4095e-05 | 74095 | 0.0009927
7.41e-05 | 74100 | 0.00099244
7.4105e-05 | 74105 | 0.00099218
7.411e-05 | 74110 | 0.00099191
7.4115e-05 | 74115 | 0.00099165
7.412e-05 | 74120 | 0.00099139
7.4125e-05 | 74125 | 0.00099113
7.413e-05 | 74130 | 0.00099086
7.4135e-05 | 74135 | 0.0009906
7.414e-05 | 74140 | 0.00099034
7.4145e-05 | 74145 | 0.00099008
7.415e-05 | 74150 | 0.00098981
7.4155e-05 | 74155 | 0.00098955
7.416e-05 | 74160 | 0.00098929
7.4165e-05 | 74165 | 0.00098903
7.417e-05 | 74170 | 0.00098877
7.4175e-05 | 74175 | 0.0009885
7.418e-05 | 74180 | 0.00098824
7.4185e-05 | 74185 | 0.00098798
7.419e-05 | 74190 | 0.00098772
7.4195e-05 | 74195 | 0.00098746
7.42e-05 | 74200 | 0.0009872
7.4205e-05 | 74205 | 0.00098694
7.421e-05 | 74210 | 0.00098667
7.4215e-05 | 74215 | 0.00098641
7.422e-05 | 74220 | 0.00098615
7.4225e-05 | 74225 | 0.00098589
7.423e-05 | 74230 | 0.00098563
7.4235e-05 | 74235 | 0.00098537
7.424e-05 | 74240 | 0.00098511
7.4245e-05 | 74245 | 0.00098485
7.425e-05 | 74250 | 0.00098459
7.4255e-05 | 74255 | 0.00098433
7.426e-05 | 74260 | 0.00098407
7.4265e-05 | 74265 | 0.00098381
7.427e-05 | 74270 | 0.00098355
7.4275e-05 | 74275 | 0.00098329
7.428e-05 | 74280 | 0.00098303
7.4285e-05 | 74285 | 0.00098277
7.429e-05 | 74290 | 0.00098251
7.4295e-05 | 74295 | 0.00098225
7.43e-05 | 74300 | 0.00098199
7.4305e-05 | 74305 | 0.00098173
7.431e-05 | 74310 | 0.00098147
7.4315e-05 | 74315 | 0.00098121
7.432e-05 | 74320 | 0.00098095
7.4325e-05 | 74325 | 0.00098069
7.433e-05 | 74330 | 0.00098043
7.4335e-05 | 74335 | 0.00098017
7.434e-05 | 74340 | 0.00097992
7.4345e-05 | 74345 | 0.00097966
7.435e-05 | 74350 | 0.0009794
7.4355e-05 | 74355 | 0.00097914
7.436e-05 | 74360 | 0.00097888
7.4365e-05 | 74365 | 0.00097862
7.437e-05 | 74370 | 0.00097836
7.4375e-05 | 74375 | 0.00097811
7.438e-05 | 74380 | 0.00097785
7.4385e-05 | 74385 | 0.00097759
7.439e-05 | 74390 | 0.00097733
7.4395e-05 | 74395 | 0.00097707
7.44e-05 | 74400 | 0.00097681
7.4405e-05 | 74405 | 0.00097656
7.441e-05 | 74410 | 0.0009763
7.4415e-05 | 74415 | 0.00097604
7.442e-05 | 74420 | 0.00097578
7.4425e-05 | 74425 | 0.00097553
7.443e-05 | 74430 | 0.00097527
7.4435e-05 | 74435 | 0.00097501
7.444e-05 | 74440 | 0.00097475
7.4445e-05 | 74445 | 0.0009745
7.445e-05 | 74450 | 0.00097424
7.4455e-05 | 74455 | 0.00097398
7.446e-05 | 74460 | 0.00097373
7.4465e-05 | 74465 | 0.00097347
7.447e-05 | 74470 | 0.00097321
7.4475e-05 | 74475 | 0.00097296
7.448e-05 | 74480 | 0.0009727
7.4485e-05 | 74485 | 0.00097244
7.449e-05 | 74490 | 0.00097219
7.4495e-05 | 74495 | 0.00097193
7.45e-05 | 74500 | 0.00097167
7.4505e-05 | 74505 | 0.00097142
7.451e-05 | 74510 | 0.00097116
7.4515e-05 | 74515 | 0.00097091
7.452e-05 | 74520 | 0.00097065
7.4525e-05 | 74525 | 0.00097039
7.453e-05 | 74530 | 0.00097014
7.4535e-05 | 74535 | 0.00096988
7.454e-05 | 74540 | 0.00096963
7.4545e-05 | 74545 | 0.00096937
7.455e-05 | 74550 | 0.00096912
7.4555e-05 | 74555 | 0.00096886
7.456e-05 | 74560 | 0.00096861
7.4565e-05 | 74565 | 0.00096835
7.457e-05 | 74570 | 0.0009681
7.4575e-05 | 74575 | 0.00096784
7.458e-05 | 74580 | 0.00096759
7.4585e-05 | 74585 | 0.00096733
7.459e-05 | 74590 | 0.00096708
7.4595e-05 | 74595 | 0.00096682
7.46e-05 | 74600 | 0.00096657
7.4605e-05 | 74605 | 0.00096631
7.461e-05 | 74610 | 0.00096606
7.4615e-05 | 74615 | 0.00096581
7.462e-05 | 74620 | 0.00096555
7.4625e-05 | 74625 | 0.0009653
7.463e-05 | 74630 | 0.00096504
7.4635e-05 | 74635 | 0.00096479
7.464e-05 | 74640 | 0.00096454
7.4645e-05 | 74645 | 0.00096428
7.465e-05 | 74650 | 0.00096403
7.4655e-05 | 74655 | 0.00096377
7.466e-05 | 74660 | 0.00096352
7.4665e-05 | 74665 | 0.00096327
7.467e-05 | 74670 | 0.00096301
7.4675e-05 | 74675 | 0.00096276
7.468e-05 | 74680 | 0.00096251
7.4685e-05 | 74685 | 0.00096225
7.469e-05 | 74690 | 0.000962
7.4695e-05 | 74695 | 0.00096175
7.47e-05 | 74700 | 0.0009615
7.4705e-05 | 74705 | 0.00096124
7.471e-05 | 74710 | 0.00096099
7.4715e-05 | 74715 | 0.00096074
7.472e-05 | 74720 | 0.00096048
7.4725e-05 | 74725 | 0.00096023
7.473e-05 | 74730 | 0.00095998
7.4735e-05 | 74735 | 0.00095973
7.474e-05 | 74740 | 0.00095948
7.4745e-05 | 74745 | 0.00095922
7.475e-05 | 74750 | 0.00095897
7.4755e-05 | 74755 | 0.00095872
7.476e-05 | 74760 | 0.00095847
7.4765e-05 | 74765 | 0.00095822
7.477e-05 | 74770 | 0.00095796
7.4775e-05 | 74775 | 0.00095771
7.478e-05 | 74780 | 0.00095746
7.4785e-05 | 74785 | 0.00095721
7.479e-05 | 74790 | 0.00095696
7.4795e-05 | 74795 | 0.00095671
7.48e-05 | 74800 | 0.00095646
7.4805e-05 | 74805 | 0.0009562
7.481e-05 | 74810 | 0.00095595
7.4815e-05 | 74815 | 0.0009557
7.482e-05 | 74820 | 0.00095545
7.4825e-05 | 74825 | 0.0009552
7.483e-05 | 74830 | 0.00095495
7.4835e-05 | 74835 | 0.0009547
7.484e-05 | 74840 | 0.00095445
7.4845e-05 | 74845 | 0.0009542
7.485e-05 | 74850 | 0.00095395
7.4855e-05 | 74855 | 0.0009537
7.486e-05 | 74860 | 0.00095345
7.4865e-05 | 74865 | 0.0009532
7.487e-05 | 74870 | 0.00095295
7.4875e-05 | 74875 | 0.0009527
7.488e-05 | 74880 | 0.00095245
7.4885e-05 | 74885 | 0.0009522
7.489e-05 | 74890 | 0.00095195
7.4895e-05 | 74895 | 0.0009517
7.49e-05 | 74900 | 0.00095145
7.4905e-05 | 74905 | 0.0009512
7.491e-05 | 74910 | 0.00095095
7.4915e-05 | 74915 | 0.0009507
7.492e-05 | 74920 | 0.00095045
7.4925e-05 | 74925 | 0.0009502
7.493e-05 | 74930 | 0.00094995
7.4935e-05 | 74935 | 0.0009497
7.494e-05 | 74940 | 0.00094946
7.4945e-05 | 74945 | 0.00094921
7.495e-05 | 74950 | 0.00094896
7.4955e-05 | 74955 | 0.00094871
7.496e-05 | 74960 | 0.00094846
7.4965e-05 | 74965 | 0.00094821
7.497e-05 | 74970 | 0.00094796
7.4975e-05 | 74975 | 0.00094772
7.498e-05 | 74980 | 0.00094747
7.4985e-05 | 74985 | 0.00094722
7.499e-05 | 74990 | 0.00094697
7.4995e-05 | 74995 | 0.00094672
7.5e-05 | 75000 | 0.00094648
7.5005e-05 | 75005 | 0.00094623
7.501e-05 | 75010 | 0.00094598
7.5015e-05 | 75015 | 0.00094573
7.502e-05 | 75020 | 0.00094548
7.5025e-05 | 75025 | 0.00094524
7.503e-05 | 75030 | 0.00094499
7.5035e-05 | 75035 | 0.00094474
7.504e-05 | 75040 | 0.00094449
7.5045e-05 | 75045 | 0.00094425
7.505e-05 | 75050 | 0.000944
7.5055e-05 | 75055 | 0.00094375
7.506e-05 | 75060 | 0.00094351
7.5065e-05 | 75065 | 0.00094326
7.507e-05 | 75070 | 0.00094301
7.5075e-05 | 75075 | 0.00094277
7.508e-05 | 75080 | 0.00094252
7.5085e-05 | 75085 | 0.00094227
7.509e-05 | 75090 | 0.00094203
7.5095e-05 | 75095 | 0.00094178
7.51e-05 | 75100 | 0.00094153
7.5105e-05 | 75105 | 0.00094129
7.511e-05 | 75110 | 0.00094104
7.5115e-05 | 75115 | 0.0009408
7.512e-05 | 75120 | 0.00094055
7.5125e-05 | 75125 | 0.0009403
7.513e-05 | 75130 | 0.00094006
7.5135e-05 | 75135 | 0.00093981
7.514e-05 | 75140 | 0.00093957
7.5145e-05 | 75145 | 0.00093932
7.515e-05 | 75150 | 0.00093908
7.5155e-05 | 75155 | 0.00093883
7.516e-05 | 75160 | 0.00093858
7.5165e-05 | 75165 | 0.00093834
7.517e-05 | 75170 | 0.00093809
7.5175e-05 | 75175 | 0.00093785
7.518e-05 | 75180 | 0.0009376
7.5185e-05 | 75185 | 0.00093736
7.519e-05 | 75190 | 0.00093711
7.5195e-05 | 75195 | 0.00093687
7.52e-05 | 75200 | 0.00093662
7.5205e-05 | 75205 | 0.00093638
7.521e-05 | 75210 | 0.00093614
7.5215e-05 | 75215 | 0.00093589
7.522e-05 | 75220 | 0.00093565
7.5225e-05 | 75225 | 0.0009354
7.523e-05 | 75230 | 0.00093516
7.5235e-05 | 75235 | 0.00093491
7.524e-05 | 75240 | 0.00093467
7.5245e-05 | 75245 | 0.00093443
7.525e-05 | 75250 | 0.00093418
7.5255e-05 | 75255 | 0.00093394
7.526e-05 | 75260 | 0.00093369
7.5265e-05 | 75265 | 0.00093345
7.527e-05 | 75270 | 0.00093321
7.5275e-05 | 75275 | 0.00093296
7.528e-05 | 75280 | 0.00093272
7.5285e-05 | 75285 | 0.00093248
7.529e-05 | 75290 | 0.00093223
7.5295e-05 | 75295 | 0.00093199
7.53e-05 | 75300 | 0.00093175
7.5305e-05 | 75305 | 0.0009315
7.531e-05 | 75310 | 0.00093126
7.5315e-05 | 75315 | 0.00093102
7.532e-05 | 75320 | 0.00093078
7.5325e-05 | 75325 | 0.00093053
7.533e-05 | 75330 | 0.00093029
7.5335e-05 | 75335 | 0.00093005
7.534e-05 | 75340 | 0.00092981
7.5345e-05 | 75345 | 0.00092956
7.535e-05 | 75350 | 0.00092932
7.5355e-05 | 75355 | 0.00092908
7.536e-05 | 75360 | 0.00092884
7.5365e-05 | 75365 | 0.00092859
7.537e-05 | 75370 | 0.00092835
7.5375e-05 | 75375 | 0.00092811
7.538e-05 | 75380 | 0.00092787
7.5385e-05 | 75385 | 0.00092763
7.539e-05 | 75390 | 0.00092738
7.5395e-05 | 75395 | 0.00092714
7.54e-05 | 75400 | 0.0009269
7.5405e-05 | 75405 | 0.00092666
7.541e-05 | 75410 | 0.00092642
7.5415e-05 | 75415 | 0.00092618
7.542e-05 | 75420 | 0.00092594
7.5425e-05 | 75425 | 0.0009257
7.543e-05 | 75430 | 0.00092545
7.5435e-05 | 75435 | 0.00092521
7.544e-05 | 75440 | 0.00092497
7.5445e-05 | 75445 | 0.00092473
7.545e-05 | 75450 | 0.00092449
7.5455e-05 | 75455 | 0.00092425
7.546e-05 | 75460 | 0.00092401
7.5465e-05 | 75465 | 0.00092377
7.547e-05 | 75470 | 0.00092353
7.5475e-05 | 75475 | 0.00092329
7.548e-05 | 75480 | 0.00092305
7.5485e-05 | 75485 | 0.00092281
7.549e-05 | 75490 | 0.00092257
7.5495e-05 | 75495 | 0.00092233
7.55e-05 | 75500 | 0.00092209
7.5505e-05 | 75505 | 0.00092185
7.551e-05 | 75510 | 0.00092161
7.5515e-05 | 75515 | 0.00092137
7.552e-05 | 75520 | 0.00092113
7.5525e-05 | 75525 | 0.00092089
7.553e-05 | 75530 | 0.00092065
7.5535e-05 | 75535 | 0.00092041
7.554e-05 | 75540 | 0.00092017
7.5545e-05 | 75545 | 0.00091993
7.555e-05 | 75550 | 0.00091969
7.5555e-05 | 75555 | 0.00091945
7.556e-05 | 75560 | 0.00091921
7.5565e-05 | 75565 | 0.00091897
7.557e-05 | 75570 | 0.00091874
7.5575e-05 | 75575 | 0.0009185
7.558e-05 | 75580 | 0.00091826
7.5585e-05 | 75585 | 0.00091802
7.559e-05 | 75590 | 0.00091778
7.5595e-05 | 75595 | 0.00091754
7.56e-05 | 75600 | 0.0009173
7.5605e-05 | 75605 | 0.00091707
7.561e-05 | 75610 | 0.00091683
7.5615e-05 | 75615 | 0.00091659
7.562e-05 | 75620 | 0.00091635
7.5625e-05 | 75625 | 0.00091611
7.563e-05 | 75630 | 0.00091588
7.5635e-05 | 75635 | 0.00091564
7.564e-05 | 75640 | 0.0009154
7.5645e-05 | 75645 | 0.00091516
7.565e-05 | 75650 | 0.00091492
7.5655e-05 | 75655 | 0.00091469
7.566e-05 | 75660 | 0.00091445
7.5665e-05 | 75665 | 0.00091421
7.567e-05 | 75670 | 0.00091397
7.5675e-05 | 75675 | 0.00091374
7.568e-05 | 75680 | 0.0009135
7.5685e-05 | 75685 | 0.00091326
7.569e-05 | 75690 | 0.00091303
7.5695e-05 | 75695 | 0.00091279
7.57e-05 | 75700 | 0.00091255
7.5705e-05 | 75705 | 0.00091232
7.571e-05 | 75710 | 0.00091208
7.5715e-05 | 75715 | 0.00091184
7.572e-05 | 75720 | 0.00091161
7.5725e-05 | 75725 | 0.00091137
7.573e-05 | 75730 | 0.00091113
7.5735e-05 | 75735 | 0.0009109
7.574e-05 | 75740 | 0.00091066
7.5745e-05 | 75745 | 0.00091042
7.575e-05 | 75750 | 0.00091019
7.5755e-05 | 75755 | 0.00090995
7.576e-05 | 75760 | 0.00090972
7.5765e-05 | 75765 | 0.00090948
7.577e-05 | 75770 | 0.00090924
7.5775e-05 | 75775 | 0.00090901
7.578e-05 | 75780 | 0.00090877
7.5785e-05 | 75785 | 0.00090854
7.579e-05 | 75790 | 0.0009083
7.5795e-05 | 75795 | 0.00090807
7.58e-05 | 75800 | 0.00090783
7.5805e-05 | 75805 | 0.0009076
7.581e-05 | 75810 | 0.00090736
7.5815e-05 | 75815 | 0.00090713
7.582e-05 | 75820 | 0.00090689
7.5825e-05 | 75825 | 0.00090666
7.583e-05 | 75830 | 0.00090642
7.5835e-05 | 75835 | 0.00090619
7.584e-05 | 75840 | 0.00090595
7.5845e-05 | 75845 | 0.00090572
7.585e-05 | 75850 | 0.00090548
7.5855e-05 | 75855 | 0.00090525
7.586e-05 | 75860 | 0.00090501
7.5865e-05 | 75865 | 0.00090478
7.587e-05 | 75870 | 0.00090454
7.5875e-05 | 75875 | 0.00090431
7.588e-05 | 75880 | 0.00090408
7.5885e-05 | 75885 | 0.00090384
7.589e-05 | 75890 | 0.00090361
7.5895e-05 | 75895 | 0.00090337
7.59e-05 | 75900 | 0.00090314
7.5905e-05 | 75905 | 0.00090291
7.591e-05 | 75910 | 0.00090267
7.5915e-05 | 75915 | 0.00090244
7.592e-05 | 75920 | 0.00090221
7.5925e-05 | 75925 | 0.00090197
7.593e-05 | 75930 | 0.00090174
7.5935e-05 | 75935 | 0.00090151
7.594e-05 | 75940 | 0.00090127
7.5945e-05 | 75945 | 0.00090104
7.595e-05 | 75950 | 0.00090081
7.5955e-05 | 75955 | 0.00090057
7.596e-05 | 75960 | 0.00090034
7.5965e-05 | 75965 | 0.00090011
7.597e-05 | 75970 | 0.00089987
7.5975e-05 | 75975 | 0.00089964
7.598e-05 | 75980 | 0.00089941
7.5985e-05 | 75985 | 0.00089918
7.599e-05 | 75990 | 0.00089894
7.5995e-05 | 75995 | 0.00089871
7.6e-05 | 76000 | 0.00089848
7.6005e-05 | 76005 | 0.00089825
7.601e-05 | 76010 | 0.00089802
7.6015e-05 | 76015 | 0.00089778
7.602e-05 | 76020 | 0.00089755
7.6025e-05 | 76025 | 0.00089732
7.603e-05 | 76030 | 0.00089709
7.6035e-05 | 76035 | 0.00089686
7.604e-05 | 76040 | 0.00089662
7.6045e-05 | 76045 | 0.00089639
7.605e-05 | 76050 | 0.00089616
7.6055e-05 | 76055 | 0.00089593
7.606e-05 | 76060 | 0.0008957
7.6065e-05 | 76065 | 0.00089547
7.607e-05 | 76070 | 0.00089524
7.6075e-05 | 76075 | 0.000895
7.608e-05 | 76080 | 0.00089477
7.6085e-05 | 76085 | 0.00089454
7.609e-05 | 76090 | 0.00089431
7.6095e-05 | 76095 | 0.00089408
7.61e-05 | 76100 | 0.00089385
7.6105e-05 | 76105 | 0.00089362
7.611e-05 | 76110 | 0.00089339
7.6115e-05 | 76115 | 0.00089316
7.612e-05 | 76120 | 0.00089293
7.6125e-05 | 76125 | 0.0008927
7.613e-05 | 76130 | 0.00089247
7.6135e-05 | 76135 | 0.00089224
7.614e-05 | 76140 | 0.00089201
7.6145e-05 | 76145 | 0.00089178
7.615e-05 | 76150 | 0.00089155
7.6155e-05 | 76155 | 0.00089132
7.616e-05 | 76160 | 0.00089109
7.6165e-05 | 76165 | 0.00089086
7.617e-05 | 76170 | 0.00089063
7.6175e-05 | 76175 | 0.0008904
7.618e-05 | 76180 | 0.00089017
7.6185e-05 | 76185 | 0.00088994
7.619e-05 | 76190 | 0.00088971
7.6195e-05 | 76195 | 0.00088948
7.62e-05 | 76200 | 0.00088925
7.6205e-05 | 76205 | 0.00088902
7.621e-05 | 76210 | 0.00088879
7.6215e-05 | 76215 | 0.00088856
7.622e-05 | 76220 | 0.00088833
7.6225e-05 | 76225 | 0.0008881
7.623e-05 | 76230 | 0.00088787
7.6235e-05 | 76235 | 0.00088765
7.624e-05 | 76240 | 0.00088742
7.6245e-05 | 76245 | 0.00088719
7.625e-05 | 76250 | 0.00088696
7.6255e-05 | 76255 | 0.00088673
7.626e-05 | 76260 | 0.0008865
7.6265e-05 | 76265 | 0.00088627
7.627e-05 | 76270 | 0.00088605
7.6275e-05 | 76275 | 0.00088582
7.628e-05 | 76280 | 0.00088559
7.6285e-05 | 76285 | 0.00088536
7.629e-05 | 76290 | 0.00088513
7.6295e-05 | 76295 | 0.00088491
7.63e-05 | 76300 | 0.00088468
7.6305e-05 | 76305 | 0.00088445
7.631e-05 | 76310 | 0.00088422
7.6315e-05 | 76315 | 0.00088399
7.632e-05 | 76320 | 0.00088377
7.6325e-05 | 76325 | 0.00088354
7.633e-05 | 76330 | 0.00088331
7.6335e-05 | 76335 | 0.00088308
7.634e-05 | 76340 | 0.00088286
7.6345e-05 | 76345 | 0.00088263
7.635e-05 | 76350 | 0.0008824
7.6355e-05 | 76355 | 0.00088218
7.636e-05 | 76360 | 0.00088195
7.6365e-05 | 76365 | 0.00088172
7.637e-05 | 76370 | 0.0008815
7.6375e-05 | 76375 | 0.00088127
7.638e-05 | 76380 | 0.00088104
7.6385e-05 | 76385 | 0.00088082
7.639e-05 | 76390 | 0.00088059
7.6395e-05 | 76395 | 0.00088036
7.64e-05 | 76400 | 0.00088014
7.6405e-05 | 76405 | 0.00087991
7.641e-05 | 76410 | 0.00087968
7.6415e-05 | 76415 | 0.00087946
7.642e-05 | 76420 | 0.00087923
7.6425e-05 | 76425 | 0.000879
7.643e-05 | 76430 | 0.00087878
7.6435e-05 | 76435 | 0.00087855
7.644e-05 | 76440 | 0.00087833
7.6445e-05 | 76445 | 0.0008781
7.645e-05 | 76450 | 0.00087788
7.6455e-05 | 76455 | 0.00087765
7.646e-05 | 76460 | 0.00087742
7.6465e-05 | 76465 | 0.0008772
7.647e-05 | 76470 | 0.00087697
7.6475e-05 | 76475 | 0.00087675
7.648e-05 | 76480 | 0.00087652
7.6485e-05 | 76485 | 0.0008763
7.649e-05 | 76490 | 0.00087607
7.6495e-05 | 76495 | 0.00087585
7.65e-05 | 76500 | 0.00087562
7.6505e-05 | 76505 | 0.0008754
7.651e-05 | 76510 | 0.00087517
7.6515e-05 | 76515 | 0.00087495
7.652e-05 | 76520 | 0.00087472
7.6525e-05 | 76525 | 0.0008745
7.653e-05 | 76530 | 0.00087427
7.6535e-05 | 76535 | 0.00087405
7.654e-05 | 76540 | 0.00087383
7.6545e-05 | 76545 | 0.0008736
7.655e-05 | 76550 | 0.00087338
7.6555e-05 | 76555 | 0.00087315
7.656e-05 | 76560 | 0.00087293
7.6565e-05 | 76565 | 0.00087271
7.657e-05 | 76570 | 0.00087248
7.6575e-05 | 76575 | 0.00087226
7.658e-05 | 76580 | 0.00087203
7.6585e-05 | 76585 | 0.00087181
7.659e-05 | 76590 | 0.00087159
7.6595e-05 | 76595 | 0.00087136
7.66e-05 | 76600 | 0.00087114
7.6605e-05 | 76605 | 0.00087092
7.661e-05 | 76610 | 0.00087069
7.6615e-05 | 76615 | 0.00087047
7.662e-05 | 76620 | 0.00087025
7.6625e-05 | 76625 | 0.00087002
7.663e-05 | 76630 | 0.0008698
7.6635e-05 | 76635 | 0.00086958
7.664e-05 | 76640 | 0.00086935
7.6645e-05 | 76645 | 0.00086913
7.665e-05 | 76650 | 0.00086891
7.6655e-05 | 76655 | 0.00086869
7.666e-05 | 76660 | 0.00086846
7.6665e-05 | 76665 | 0.00086824
7.667e-05 | 76670 | 0.00086802
7.6675e-05 | 76675 | 0.0008678
7.668e-05 | 76680 | 0.00086757
7.6685e-05 | 76685 | 0.00086735
7.669e-05 | 76690 | 0.00086713
7.6695e-05 | 76695 | 0.00086691
7.67e-05 | 76700 | 0.00086668
7.6705e-05 | 76705 | 0.00086646
7.671e-05 | 76710 | 0.00086624
7.6715e-05 | 76715 | 0.00086602
7.672e-05 | 76720 | 0.0008658
7.6725e-05 | 76725 | 0.00086557
7.673e-05 | 76730 | 0.00086535
7.6735e-05 | 76735 | 0.00086513
7.674e-05 | 76740 | 0.00086491
7.6745e-05 | 76745 | 0.00086469
7.675e-05 | 76750 | 0.00086447
7.6755e-05 | 76755 | 0.00086425
7.676e-05 | 76760 | 0.00086402
7.6765e-05 | 76765 | 0.0008638
7.677e-05 | 76770 | 0.00086358
7.6775e-05 | 76775 | 0.00086336
7.678e-05 | 76780 | 0.00086314
7.6785e-05 | 76785 | 0.00086292
7.679e-05 | 76790 | 0.0008627
7.6795e-05 | 76795 | 0.00086248
7.68e-05 | 76800 | 0.00086226
7.6805e-05 | 76805 | 0.00086204
7.681e-05 | 76810 | 0.00086182
7.6815e-05 | 76815 | 0.0008616
7.682e-05 | 76820 | 0.00086138
7.6825e-05 | 76825 | 0.00086115
7.683e-05 | 76830 | 0.00086093
7.6835e-05 | 76835 | 0.00086071
7.684e-05 | 76840 | 0.00086049
7.6845e-05 | 76845 | 0.00086027
7.685e-05 | 76850 | 0.00086005
7.6855e-05 | 76855 | 0.00085983
7.686e-05 | 76860 | 0.00085961
7.6865e-05 | 76865 | 0.00085939
7.687e-05 | 76870 | 0.00085918
7.6875e-05 | 76875 | 0.00085896
7.688e-05 | 76880 | 0.00085874
7.6885e-05 | 76885 | 0.00085852
7.689e-05 | 76890 | 0.0008583
7.6895e-05 | 76895 | 0.00085808
7.69e-05 | 76900 | 0.00085786
7.6905e-05 | 76905 | 0.00085764
7.691e-05 | 76910 | 0.00085742
7.6915e-05 | 76915 | 0.0008572
7.692e-05 | 76920 | 0.00085698
7.6925e-05 | 76925 | 0.00085676
7.693e-05 | 76930 | 0.00085654
7.6935e-05 | 76935 | 0.00085633
7.694e-05 | 76940 | 0.00085611
7.6945e-05 | 76945 | 0.00085589
7.695e-05 | 76950 | 0.00085567
7.6955e-05 | 76955 | 0.00085545
7.696e-05 | 76960 | 0.00085523
7.6965e-05 | 76965 | 0.00085501
7.697e-05 | 76970 | 0.0008548
7.6975e-05 | 76975 | 0.00085458
7.698e-05 | 76980 | 0.00085436
7.6985e-05 | 76985 | 0.00085414
7.699e-05 | 76990 | 0.00085392
7.6995e-05 | 76995 | 0.00085371
7.7e-05 | 77000 | 0.00085349
7.7005e-05 | 77005 | 0.00085327
7.701e-05 | 77010 | 0.00085305
7.7015e-05 | 77015 | 0.00085284
7.702e-05 | 77020 | 0.00085262
7.7025e-05 | 77025 | 0.0008524
7.703e-05 | 77030 | 0.00085218
7.7035e-05 | 77035 | 0.00085197
7.704e-05 | 77040 | 0.00085175
7.7045e-05 | 77045 | 0.00085153
7.705e-05 | 77050 | 0.00085131
7.7055e-05 | 77055 | 0.0008511
7.706e-05 | 77060 | 0.00085088
7.7065e-05 | 77065 | 0.00085066
7.707e-05 | 77070 | 0.00085045
7.7075e-05 | 77075 | 0.00085023
7.708e-05 | 77080 | 0.00085001
7.7085e-05 | 77085 | 0.0008498
7.709e-05 | 77090 | 0.00084958
7.7095e-05 | 77095 | 0.00084936
7.71e-05 | 77100 | 0.00084915
7.7105e-05 | 77105 | 0.00084893
7.711e-05 | 77110 | 0.00084871
7.7115e-05 | 77115 | 0.0008485
7.712e-05 | 77120 | 0.00084828
7.7125e-05 | 77125 | 0.00084806
7.713e-05 | 77130 | 0.00084785
7.7135e-05 | 77135 | 0.00084763
7.714e-05 | 77140 | 0.00084742
7.7145e-05 | 77145 | 0.0008472
7.715e-05 | 77150 | 0.00084698
7.7155e-05 | 77155 | 0.00084677
7.716e-05 | 77160 | 0.00084655
7.7165e-05 | 77165 | 0.00084634
7.717e-05 | 77170 | 0.00084612
7.7175e-05 | 77175 | 0.00084591
7.718e-05 | 77180 | 0.00084569
7.7185e-05 | 77185 | 0.00084548
7.719e-05 | 77190 | 0.00084526
7.7195e-05 | 77195 | 0.00084505
7.72e-05 | 77200 | 0.00084483
7.7205e-05 | 77205 | 0.00084462
7.721e-05 | 77210 | 0.0008444
7.7215e-05 | 77215 | 0.00084419
7.722e-05 | 77220 | 0.00084397
7.7225e-05 | 77225 | 0.00084376
7.723e-05 | 77230 | 0.00084354
7.7235e-05 | 77235 | 0.00084333
7.724e-05 | 77240 | 0.00084311
7.7245e-05 | 77245 | 0.0008429
7.725e-05 | 77250 | 0.00084268
7.7255e-05 | 77255 | 0.00084247
7.726e-05 | 77260 | 0.00084225
7.7265e-05 | 77265 | 0.00084204
7.727e-05 | 77270 | 0.00084183
7.7275e-05 | 77275 | 0.00084161
7.728e-05 | 77280 | 0.0008414
7.7285e-05 | 77285 | 0.00084118
7.729e-05 | 77290 | 0.00084097
7.7295e-05 | 77295 | 0.00084076
7.73e-05 | 77300 | 0.00084054
7.7305e-05 | 77305 | 0.00084033
7.731e-05 | 77310 | 0.00084012
7.7315e-05 | 77315 | 0.0008399
7.732e-05 | 77320 | 0.00083969
7.7325e-05 | 77325 | 0.00083947
7.733e-05 | 77330 | 0.00083926
7.7335e-05 | 77335 | 0.00083905
7.734e-05 | 77340 | 0.00083884
7.7345e-05 | 77345 | 0.00083862
7.735e-05 | 77350 | 0.00083841
7.7355e-05 | 77355 | 0.0008382
7.736e-05 | 77360 | 0.00083798
7.7365e-05 | 77365 | 0.00083777
7.737e-05 | 77370 | 0.00083756
7.7375e-05 | 77375 | 0.00083734
7.738e-05 | 77380 | 0.00083713
7.7385e-05 | 77385 | 0.00083692
7.739e-05 | 77390 | 0.00083671
7.7395e-05 | 77395 | 0.00083649
7.74e-05 | 77400 | 0.00083628
7.7405e-05 | 77405 | 0.00083607
7.741e-05 | 77410 | 0.00083586
7.7415e-05 | 77415 | 0.00083565
7.742e-05 | 77420 | 0.00083543
7.7425e-05 | 77425 | 0.00083522
7.743e-05 | 77430 | 0.00083501
7.7435e-05 | 77435 | 0.0008348
7.744e-05 | 77440 | 0.00083459
7.7445e-05 | 77445 | 0.00083437
7.745e-05 | 77450 | 0.00083416
7.7455e-05 | 77455 | 0.00083395
7.746e-05 | 77460 | 0.00083374
7.7465e-05 | 77465 | 0.00083353
7.747e-05 | 77470 | 0.00083332
7.7475e-05 | 77475 | 0.0008331
7.748e-05 | 77480 | 0.00083289
7.7485e-05 | 77485 | 0.00083268
7.749e-05 | 77490 | 0.00083247
7.7495e-05 | 77495 | 0.00083226
7.75e-05 | 77500 | 0.00083205
7.7505e-05 | 77505 | 0.00083184
7.751e-05 | 77510 | 0.00083163
7.7515e-05 | 77515 | 0.00083142
7.752e-05 | 77520 | 0.0008312
7.7525e-05 | 77525 | 0.00083099
7.753e-05 | 77530 | 0.00083078
7.7535e-05 | 77535 | 0.00083057
7.754e-05 | 77540 | 0.00083036
7.7545e-05 | 77545 | 0.00083015
7.755e-05 | 77550 | 0.00082994
7.7555e-05 | 77555 | 0.00082973
7.756e-05 | 77560 | 0.00082952
7.7565e-05 | 77565 | 0.00082931
7.757e-05 | 77570 | 0.0008291
7.7575e-05 | 77575 | 0.00082889
7.758e-05 | 77580 | 0.00082868
7.7585e-05 | 77585 | 0.00082847
7.759e-05 | 77590 | 0.00082826
7.7595e-05 | 77595 | 0.00082805
7.76e-05 | 77600 | 0.00082784
7.7605e-05 | 77605 | 0.00082763
7.761e-05 | 77610 | 0.00082742
7.7615e-05 | 77615 | 0.00082721
7.762e-05 | 77620 | 0.000827
7.7625e-05 | 77625 | 0.00082679
7.763e-05 | 77630 | 0.00082658
7.7635e-05 | 77635 | 0.00082638
7.764e-05 | 77640 | 0.00082617
7.7645e-05 | 77645 | 0.00082596
7.765e-05 | 77650 | 0.00082575
7.7655e-05 | 77655 | 0.00082554
7.766e-05 | 77660 | 0.00082533
7.7665e-05 | 77665 | 0.00082512
7.767e-05 | 77670 | 0.00082491
7.7675e-05 | 77675 | 0.0008247
7.768e-05 | 77680 | 0.0008245
7.7685e-05 | 77685 | 0.00082429
7.769e-05 | 77690 | 0.00082408
7.7695e-05 | 77695 | 0.00082387
7.77e-05 | 77700 | 0.00082366
7.7705e-05 | 77705 | 0.00082345
7.771e-05 | 77710 | 0.00082324
7.7715e-05 | 77715 | 0.00082304
7.772e-05 | 77720 | 0.00082283
7.7725e-05 | 77725 | 0.00082262
7.773e-05 | 77730 | 0.00082241
7.7735e-05 | 77735 | 0.0008222
7.774e-05 | 77740 | 0.000822
7.7745e-05 | 77745 | 0.00082179
7.775e-05 | 77750 | 0.00082158
7.7755e-05 | 77755 | 0.00082137
7.776e-05 | 77760 | 0.00082117
7.7765e-05 | 77765 | 0.00082096
7.777e-05 | 77770 | 0.00082075
7.7775e-05 | 77775 | 0.00082054
7.778e-05 | 77780 | 0.00082034
7.7785e-05 | 77785 | 0.00082013
7.779e-05 | 77790 | 0.00081992
7.7795e-05 | 77795 | 0.00081971
7.78e-05 | 77800 | 0.00081951
7.7805e-05 | 77805 | 0.0008193
7.781e-05 | 77810 | 0.00081909
7.7815e-05 | 77815 | 0.00081889
7.782e-05 | 77820 | 0.00081868
7.7825e-05 | 77825 | 0.00081847
7.783e-05 | 77830 | 0.00081827
7.7835e-05 | 77835 | 0.00081806
7.784e-05 | 77840 | 0.00081785
7.7845e-05 | 77845 | 0.00081765
7.785e-05 | 77850 | 0.00081744
7.7855e-05 | 77855 | 0.00081723
7.786e-05 | 77860 | 0.00081703
7.7865e-05 | 77865 | 0.00081682
7.787e-05 | 77870 | 0.00081661
7.7875e-05 | 77875 | 0.00081641
7.788e-05 | 77880 | 0.0008162
7.7885e-05 | 77885 | 0.000816
7.789e-05 | 77890 | 0.00081579
7.7895e-05 | 77895 | 0.00081559
7.79e-05 | 77900 | 0.00081538
7.7905e-05 | 77905 | 0.00081517
7.791e-05 | 77910 | 0.00081497
7.7915e-05 | 77915 | 0.00081476
7.792e-05 | 77920 | 0.00081456
7.7925e-05 | 77925 | 0.00081435
7.793e-05 | 77930 | 0.00081415
7.7935e-05 | 77935 | 0.00081394
7.794e-05 | 77940 | 0.00081374
7.7945e-05 | 77945 | 0.00081353
7.795e-05 | 77950 | 0.00081333
7.7955e-05 | 77955 | 0.00081312
7.796e-05 | 77960 | 0.00081292
7.7965e-05 | 77965 | 0.00081271
7.797e-05 | 77970 | 0.00081251
7.7975e-05 | 77975 | 0.0008123
7.798e-05 | 77980 | 0.0008121
7.7985e-05 | 77985 | 0.00081189
7.799e-05 | 77990 | 0.00081169
7.7995e-05 | 77995 | 0.00081148
7.8e-05 | 78000 | 0.00081128
7.8005e-05 | 78005 | 0.00081107
7.801e-05 | 78010 | 0.00081087
7.8015e-05 | 78015 | 0.00081066
7.802e-05 | 78020 | 0.00081046
7.8025e-05 | 78025 | 0.00081026
7.803e-05 | 78030 | 0.00081005
7.8035e-05 | 78035 | 0.00080985
7.804e-05 | 78040 | 0.00080964
7.8045e-05 | 78045 | 0.00080944
7.805e-05 | 78050 | 0.00080924
7.8055e-05 | 78055 | 0.00080903
7.806e-05 | 78060 | 0.00080883
7.8065e-05 | 78065 | 0.00080862
7.807e-05 | 78070 | 0.00080842
7.8075e-05 | 78075 | 0.00080822
7.808e-05 | 78080 | 0.00080801
7.8085e-05 | 78085 | 0.00080781
7.809e-05 | 78090 | 0.00080761
7.8095e-05 | 78095 | 0.0008074
7.81e-05 | 78100 | 0.0008072
7.8105e-05 | 78105 | 0.000807
7.811e-05 | 78110 | 0.0008068
7.8115e-05 | 78115 | 0.00080659
7.812e-05 | 78120 | 0.00080639
7.8125e-05 | 78125 | 0.00080619
7.813e-05 | 78130 | 0.00080598
7.8135e-05 | 78135 | 0.00080578
7.814e-05 | 78140 | 0.00080558
7.8145e-05 | 78145 | 0.00080538
7.815e-05 | 78150 | 0.00080517
7.8155e-05 | 78155 | 0.00080497
7.816e-05 | 78160 | 0.00080477
7.8165e-05 | 78165 | 0.00080457
7.817e-05 | 78170 | 0.00080436
7.8175e-05 | 78175 | 0.00080416
7.818e-05 | 78180 | 0.00080396
7.8185e-05 | 78185 | 0.00080376
7.819e-05 | 78190 | 0.00080355
7.8195e-05 | 78195 | 0.00080335
7.82e-05 | 78200 | 0.00080315
7.8205e-05 | 78205 | 0.00080295
7.821e-05 | 78210 | 0.00080275
7.8215e-05 | 78215 | 0.00080255
7.822e-05 | 78220 | 0.00080234
7.8225e-05 | 78225 | 0.00080214
7.823e-05 | 78230 | 0.00080194
7.8235e-05 | 78235 | 0.00080174
7.824e-05 | 78240 | 0.00080154
7.8245e-05 | 78245 | 0.00080134
7.825e-05 | 78250 | 0.00080113
7.8255e-05 | 78255 | 0.00080093
7.826e-05 | 78260 | 0.00080073
7.8265e-05 | 78265 | 0.00080053
7.827e-05 | 78270 | 0.00080033
7.8275e-05 | 78275 | 0.00080013
7.828e-05 | 78280 | 0.00079993
7.8285e-05 | 78285 | 0.00079973
7.829e-05 | 78290 | 0.00079953
7.8295e-05 | 78295 | 0.00079933
7.83e-05 | 78300 | 0.00079913
7.8305e-05 | 78305 | 0.00079892
7.831e-05 | 78310 | 0.00079872
7.8315e-05 | 78315 | 0.00079852
7.832e-05 | 78320 | 0.00079832
7.8325e-05 | 78325 | 0.00079812
7.833e-05 | 78330 | 0.00079792
7.8335e-05 | 78335 | 0.00079772
7.834e-05 | 78340 | 0.00079752
7.8345e-05 | 78345 | 0.00079732
7.835e-05 | 78350 | 0.00079712
7.8355e-05 | 78355 | 0.00079692
7.836e-05 | 78360 | 0.00079672
7.8365e-05 | 78365 | 0.00079652
7.837e-05 | 78370 | 0.00079632
7.8375e-05 | 78375 | 0.00079612
7.838e-05 | 78380 | 0.00079592
7.8385e-05 | 78385 | 0.00079572
7.839e-05 | 78390 | 0.00079552
7.8395e-05 | 78395 | 0.00079532
7.84e-05 | 78400 | 0.00079513
7.8405e-05 | 78405 | 0.00079493
7.841e-05 | 78410 | 0.00079473
7.8415e-05 | 78415 | 0.00079453
7.842e-05 | 78420 | 0.00079433
7.8425e-05 | 78425 | 0.00079413
7.843e-05 | 78430 | 0.00079393
7.8435e-05 | 78435 | 0.00079373
7.844e-05 | 78440 | 0.00079353
7.8445e-05 | 78445 | 0.00079333
7.845e-05 | 78450 | 0.00079313
7.8455e-05 | 78455 | 0.00079294
7.846e-05 | 78460 | 0.00079274
7.8465e-05 | 78465 | 0.00079254
7.847e-05 | 78470 | 0.00079234
7.8475e-05 | 78475 | 0.00079214
7.848e-05 | 78480 | 0.00079194
7.8485e-05 | 78485 | 0.00079175
7.849e-05 | 78490 | 0.00079155
7.8495e-05 | 78495 | 0.00079135
7.85e-05 | 78500 | 0.00079115
7.8505e-05 | 78505 | 0.00079095
7.851e-05 | 78510 | 0.00079075
7.8515e-05 | 78515 | 0.00079056
7.852e-05 | 78520 | 0.00079036
7.8525e-05 | 78525 | 0.00079016
7.853e-05 | 78530 | 0.00078996
7.8535e-05 | 78535 | 0.00078977
7.854e-05 | 78540 | 0.00078957
7.8545e-05 | 78545 | 0.00078937
7.855e-05 | 78550 | 0.00078917
7.8555e-05 | 78555 | 0.00078897
7.856e-05 | 78560 | 0.00078878
7.8565e-05 | 78565 | 0.00078858
7.857e-05 | 78570 | 0.00078838
7.8575e-05 | 78575 | 0.00078819
7.858e-05 | 78580 | 0.00078799
7.8585e-05 | 78585 | 0.00078779
7.859e-05 | 78590 | 0.00078759
7.8595e-05 | 78595 | 0.0007874
7.86e-05 | 78600 | 0.0007872
7.8605e-05 | 78605 | 0.000787
7.861e-05 | 78610 | 0.00078681
7.8615e-05 | 78615 | 0.00078661
7.862e-05 | 78620 | 0.00078641
7.8625e-05 | 78625 | 0.00078622
7.863e-05 | 78630 | 0.00078602
7.8635e-05 | 78635 | 0.00078582
7.864e-05 | 78640 | 0.00078563
7.8645e-05 | 78645 | 0.00078543
7.865e-05 | 78650 | 0.00078523
7.8655e-05 | 78655 | 0.00078504
7.866e-05 | 78660 | 0.00078484
7.8665e-05 | 78665 | 0.00078465
7.867e-05 | 78670 | 0.00078445
7.8675e-05 | 78675 | 0.00078425
7.868e-05 | 78680 | 0.00078406
7.8685e-05 | 78685 | 0.00078386
7.869e-05 | 78690 | 0.00078367
7.8695e-05 | 78695 | 0.00078347
7.87e-05 | 78700 | 0.00078327
7.8705e-05 | 78705 | 0.00078308
7.871e-05 | 78710 | 0.00078288
7.8715e-05 | 78715 | 0.00078269
7.872e-05 | 78720 | 0.00078249
7.8725e-05 | 78725 | 0.0007823
7.873e-05 | 78730 | 0.0007821
7.8735e-05 | 78735 | 0.00078191
7.874e-05 | 78740 | 0.00078171
7.8745e-05 | 78745 | 0.00078152
7.875e-05 | 78750 | 0.00078132
7.8755e-05 | 78755 | 0.00078113
7.876e-05 | 78760 | 0.00078093
7.8765e-05 | 78765 | 0.00078074
7.877e-05 | 78770 | 0.00078054
7.8775e-05 | 78775 | 0.00078035
7.878e-05 | 78780 | 0.00078015
7.8785e-05 | 78785 | 0.00077996
7.879e-05 | 78790 | 0.00077976
7.8795e-05 | 78795 | 0.00077957
7.88e-05 | 78800 | 0.00077937
7.8805e-05 | 78805 | 0.00077918
7.881e-05 | 78810 | 0.00077898
7.8815e-05 | 78815 | 0.00077879
7.882e-05 | 78820 | 0.0007786
7.8825e-05 | 78825 | 0.0007784
7.883e-05 | 78830 | 0.00077821
7.8835e-05 | 78835 | 0.00077801
7.884e-05 | 78840 | 0.00077782
7.8845e-05 | 78845 | 0.00077763
7.885e-05 | 78850 | 0.00077743
7.8855e-05 | 78855 | 0.00077724
7.886e-05 | 78860 | 0.00077704
7.8865e-05 | 78865 | 0.00077685
7.887e-05 | 78870 | 0.00077666
7.8875e-05 | 78875 | 0.00077646
7.888e-05 | 78880 | 0.00077627
7.8885e-05 | 78885 | 0.00077608
7.889e-05 | 78890 | 0.00077588
7.8895e-05 | 78895 | 0.00077569
7.89e-05 | 78900 | 0.0007755
7.8905e-05 | 78905 | 0.0007753
7.891e-05 | 78910 | 0.00077511
7.8915e-05 | 78915 | 0.00077492
7.892e-05 | 78920 | 0.00077472
7.8925e-05 | 78925 | 0.00077453
7.893e-05 | 78930 | 0.00077434
7.8935e-05 | 78935 | 0.00077415
7.894e-05 | 78940 | 0.00077395
7.8945e-05 | 78945 | 0.00077376
7.895e-05 | 78950 | 0.00077357
7.8955e-05 | 78955 | 0.00077337
7.896e-05 | 78960 | 0.00077318
7.8965e-05 | 78965 | 0.00077299
7.897e-05 | 78970 | 0.0007728
7.8975e-05 | 78975 | 0.0007726
7.898e-05 | 78980 | 0.00077241
7.8985e-05 | 78985 | 0.00077222
7.899e-05 | 78990 | 0.00077203
7.8995e-05 | 78995 | 0.00077184
7.9e-05 | 79000 | 0.00077164
7.9005e-05 | 79005 | 0.00077145
7.901e-05 | 79010 | 0.00077126
7.9015e-05 | 79015 | 0.00077107
7.902e-05 | 79020 | 0.00077088
7.9025e-05 | 79025 | 0.00077068
7.903e-05 | 79030 | 0.00077049
7.9035e-05 | 79035 | 0.0007703
7.904e-05 | 79040 | 0.00077011
7.9045e-05 | 79045 | 0.00076992
7.905e-05 | 79050 | 0.00076973
7.9055e-05 | 79055 | 0.00076953
7.906e-05 | 79060 | 0.00076934
7.9065e-05 | 79065 | 0.00076915
7.907e-05 | 79070 | 0.00076896
7.9075e-05 | 79075 | 0.00076877
7.908e-05 | 79080 | 0.00076858
7.9085e-05 | 79085 | 0.00076839
7.909e-05 | 79090 | 0.0007682
7.9095e-05 | 79095 | 0.00076801
7.91e-05 | 79100 | 0.00076781
7.9105e-05 | 79105 | 0.00076762
7.911e-05 | 79110 | 0.00076743
7.9115e-05 | 79115 | 0.00076724
7.912e-05 | 79120 | 0.00076705
7.9125e-05 | 79125 | 0.00076686
7.913e-05 | 79130 | 0.00076667
7.9135e-05 | 79135 | 0.00076648
7.914e-05 | 79140 | 0.00076629
7.9145e-05 | 79145 | 0.0007661
7.915e-05 | 79150 | 0.00076591
7.9155e-05 | 79155 | 0.00076572
7.916e-05 | 79160 | 0.00076553
7.9165e-05 | 79165 | 0.00076534
7.917e-05 | 79170 | 0.00076515
7.9175e-05 | 79175 | 0.00076496
7.918e-05 | 79180 | 0.00076477
7.9185e-05 | 79185 | 0.00076458
7.919e-05 | 79190 | 0.00076439
7.9195e-05 | 79195 | 0.0007642
7.92e-05 | 79200 | 0.00076401
7.9205e-05 | 79205 | 0.00076382
7.921e-05 | 79210 | 0.00076363
7.9215e-05 | 79215 | 0.00076344
7.922e-05 | 79220 | 0.00076325
7.9225e-05 | 79225 | 0.00076306
7.923e-05 | 79230 | 0.00076287
7.9235e-05 | 79235 | 0.00076268
7.924e-05 | 79240 | 0.00076249
7.9245e-05 | 79245 | 0.0007623
7.925e-05 | 79250 | 0.00076212
7.9255e-05 | 79255 | 0.00076193
7.926e-05 | 79260 | 0.00076174
7.9265e-05 | 79265 | 0.00076155
7.927e-05 | 79270 | 0.00076136
7.9275e-05 | 79275 | 0.00076117
7.928e-05 | 79280 | 0.00076098
7.9285e-05 | 79285 | 0.00076079
7.929e-05 | 79290 | 0.00076061
7.9295e-05 | 79295 | 0.00076042
7.93e-05 | 79300 | 0.00076023
7.9305e-05 | 79305 | 0.00076004
7.931e-05 | 79310 | 0.00075985
7.9315e-05 | 79315 | 0.00075966
7.932e-05 | 79320 | 0.00075947
7.9325e-05 | 79325 | 0.00075929
7.933e-05 | 79330 | 0.0007591
7.9335e-05 | 79335 | 0.00075891
7.934e-05 | 79340 | 0.00075872
7.9345e-05 | 79345 | 0.00075853
7.935e-05 | 79350 | 0.00075835
7.9355e-05 | 79355 | 0.00075816
7.936e-05 | 79360 | 0.00075797
7.9365e-05 | 79365 | 0.00075778
7.937e-05 | 79370 | 0.00075759
7.9375e-05 | 79375 | 0.00075741
7.938e-05 | 79380 | 0.00075722
7.9385e-05 | 79385 | 0.00075703
7.939e-05 | 79390 | 0.00075684
7.9395e-05 | 79395 | 0.00075666
7.94e-05 | 79400 | 0.00075647
7.9405e-05 | 79405 | 0.00075628
7.941e-05 | 79410 | 0.0007561
7.9415e-05 | 79415 | 0.00075591
7.942e-05 | 79420 | 0.00075572
7.9425e-05 | 79425 | 0.00075553
7.943e-05 | 79430 | 0.00075535
7.9435e-05 | 79435 | 0.00075516
7.944e-05 | 79440 | 0.00075497
7.9445e-05 | 79445 | 0.00075479
7.945e-05 | 79450 | 0.0007546
7.9455e-05 | 79455 | 0.00075441
7.946e-05 | 79460 | 0.00075423
7.9465e-05 | 79465 | 0.00075404
7.947e-05 | 79470 | 0.00075385
7.9475e-05 | 79475 | 0.00075367
7.948e-05 | 79480 | 0.00075348
7.9485e-05 | 79485 | 0.00075329
7.949e-05 | 79490 | 0.00075311
7.9495e-05 | 79495 | 0.00075292
7.95e-05 | 79500 | 0.00075273
7.9505e-05 | 79505 | 0.00075255
7.951e-05 | 79510 | 0.00075236
7.9515e-05 | 79515 | 0.00075218
7.952e-05 | 79520 | 0.00075199
7.9525e-05 | 79525 | 0.0007518
7.953e-05 | 79530 | 0.00075162
7.9535e-05 | 79535 | 0.00075143
7.954e-05 | 79540 | 0.00075125
7.9545e-05 | 79545 | 0.00075106
7.955e-05 | 79550 | 0.00075088
7.9555e-05 | 79555 | 0.00075069
7.956e-05 | 79560 | 0.0007505
7.9565e-05 | 79565 | 0.00075032
7.957e-05 | 79570 | 0.00075013
7.9575e-05 | 79575 | 0.00074995
7.958e-05 | 79580 | 0.00074976
7.9585e-05 | 79585 | 0.00074958
7.959e-05 | 79590 | 0.00074939
7.9595e-05 | 79595 | 0.00074921
7.96e-05 | 79600 | 0.00074902
7.9605e-05 | 79605 | 0.00074884
7.961e-05 | 79610 | 0.00074865
7.9615e-05 | 79615 | 0.00074847
7.962e-05 | 79620 | 0.00074828
7.9625e-05 | 79625 | 0.0007481
7.963e-05 | 79630 | 0.00074791
7.9635e-05 | 79635 | 0.00074773
7.964e-05 | 79640 | 0.00074754
7.9645e-05 | 79645 | 0.00074736
7.965e-05 | 79650 | 0.00074717
7.9655e-05 | 79655 | 0.00074699
7.966e-05 | 79660 | 0.00074681
7.9665e-05 | 79665 | 0.00074662
7.967e-05 | 79670 | 0.00074644
7.9675e-05 | 79675 | 0.00074625
7.968e-05 | 79680 | 0.00074607
7.9685e-05 | 79685 | 0.00074589
7.969e-05 | 79690 | 0.0007457
7.9695e-05 | 79695 | 0.00074552
7.97e-05 | 79700 | 0.00074533
7.9705e-05 | 79705 | 0.00074515
7.971e-05 | 79710 | 0.00074497
7.9715e-05 | 79715 | 0.00074478
7.972e-05 | 79720 | 0.0007446
7.9725e-05 | 79725 | 0.00074441
7.973e-05 | 79730 | 0.00074423
7.9735e-05 | 79735 | 0.00074405
7.974e-05 | 79740 | 0.00074386
7.9745e-05 | 79745 | 0.00074368
7.975e-05 | 79750 | 0.0007435
7.9755e-05 | 79755 | 0.00074331
7.976e-05 | 79760 | 0.00074313
7.9765e-05 | 79765 | 0.00074295
7.977e-05 | 79770 | 0.00074276
7.9775e-05 | 79775 | 0.00074258
7.978e-05 | 79780 | 0.0007424
7.9785e-05 | 79785 | 0.00074222
7.979e-05 | 79790 | 0.00074203
7.9795e-05 | 79795 | 0.00074185
7.98e-05 | 79800 | 0.00074167
7.9805e-05 | 79805 | 0.00074148
7.981e-05 | 79810 | 0.0007413
7.9815e-05 | 79815 | 0.00074112
7.982e-05 | 79820 | 0.00074094
7.9825e-05 | 79825 | 0.00074075
7.983e-05 | 79830 | 0.00074057
7.9835e-05 | 79835 | 0.00074039
7.984e-05 | 79840 | 0.00074021
7.9845e-05 | 79845 | 0.00074002
7.985e-05 | 79850 | 0.00073984
7.9855e-05 | 79855 | 0.00073966
7.986e-05 | 79860 | 0.00073948
7.9865e-05 | 79865 | 0.0007393
7.987e-05 | 79870 | 0.00073911
7.9875e-05 | 79875 | 0.00073893
7.988e-05 | 79880 | 0.00073875
7.9885e-05 | 79885 | 0.00073857
7.989e-05 | 79890 | 0.00073839
7.9895e-05 | 79895 | 0.0007382
7.99e-05 | 79900 | 0.00073802
7.9905e-05 | 79905 | 0.00073784
7.991e-05 | 79910 | 0.00073766
7.9915e-05 | 79915 | 0.00073748
7.992e-05 | 79920 | 0.0007373
7.9925e-05 | 79925 | 0.00073712
7.993e-05 | 79930 | 0.00073693
7.9935e-05 | 79935 | 0.00073675
7.994e-05 | 79940 | 0.00073657
7.9945e-05 | 79945 | 0.00073639
7.995e-05 | 79950 | 0.00073621
7.9955e-05 | 79955 | 0.00073603
7.996e-05 | 79960 | 0.00073585
7.9965e-05 | 79965 | 0.00073567
7.997e-05 | 79970 | 0.00073549
7.9975e-05 | 79975 | 0.0007353
7.998e-05 | 79980 | 0.00073512
7.9985e-05 | 79985 | 0.00073494
7.999e-05 | 79990 | 0.00073476
7.9995e-05 | 79995 | 0.00073458
8e-05 | 80000 | 0.0007344
8.0005e-05 | 80005 | 0.00073422
8.001e-05 | 80010 | 0.00073404
8.0015e-05 | 80015 | 0.00073386
8.002e-05 | 80020 | 0.00073368
8.0025e-05 | 80025 | 0.0007335
8.003e-05 | 80030 | 0.00073332
8.0035e-05 | 80035 | 0.00073314
8.004e-05 | 80040 | 0.00073296
8.0045e-05 | 80045 | 0.00073278
8.005e-05 | 80050 | 0.0007326
8.0055e-05 | 80055 | 0.00073242
8.006e-05 | 80060 | 0.00073224
8.0065e-05 | 80065 | 0.00073206
8.007e-05 | 80070 | 0.00073188
8.0075e-05 | 80075 | 0.0007317
8.008e-05 | 80080 | 0.00073152
8.0085e-05 | 80085 | 0.00073134
8.009e-05 | 80090 | 0.00073116
8.0095e-05 | 80095 | 0.00073098
8.01e-05 | 80100 | 0.0007308
8.0105e-05 | 80105 | 0.00073062
8.011e-05 | 80110 | 0.00073044
8.0115e-05 | 80115 | 0.00073026
8.012e-05 | 80120 | 0.00073008
8.0125e-05 | 80125 | 0.0007299
8.013e-05 | 80130 | 0.00072973
8.0135e-05 | 80135 | 0.00072955
8.014e-05 | 80140 | 0.00072937
8.0145e-05 | 80145 | 0.00072919
8.015e-05 | 80150 | 0.00072901
8.0155e-05 | 80155 | 0.00072883
8.016e-05 | 80160 | 0.00072865
8.0165e-05 | 80165 | 0.00072847
8.017e-05 | 80170 | 0.00072829
8.0175e-05 | 80175 | 0.00072812
8.018e-05 | 80180 | 0.00072794
8.0185e-05 | 80185 | 0.00072776
8.019e-05 | 80190 | 0.00072758
8.0195e-05 | 80195 | 0.0007274
8.02e-05 | 80200 | 0.00072722
8.0205e-05 | 80205 | 0.00072705
8.021e-05 | 80210 | 0.00072687
8.0215e-05 | 80215 | 0.00072669
8.022e-05 | 80220 | 0.00072651
8.0225e-05 | 80225 | 0.00072633
8.023e-05 | 80230 | 0.00072615
8.0235e-05 | 80235 | 0.00072598
8.024e-05 | 80240 | 0.0007258
8.0245e-05 | 80245 | 0.00072562
8.025e-05 | 80250 | 0.00072544
8.0255e-05 | 80255 | 0.00072527
8.026e-05 | 80260 | 0.00072509
8.0265e-05 | 80265 | 0.00072491
8.027e-05 | 80270 | 0.00072473
8.0275e-05 | 80275 | 0.00072456
8.028e-05 | 80280 | 0.00072438
8.0285e-05 | 80285 | 0.0007242
8.029e-05 | 80290 | 0.00072402
8.0295e-05 | 80295 | 0.00072385
8.03e-05 | 80300 | 0.00072367
8.0305e-05 | 80305 | 0.00072349
8.031e-05 | 80310 | 0.00072331
8.0315e-05 | 80315 | 0.00072314
8.032e-05 | 80320 | 0.00072296
8.0325e-05 | 80325 | 0.00072278
8.033e-05 | 80330 | 0.00072261
8.0335e-05 | 80335 | 0.00072243
8.034e-05 | 80340 | 0.00072225
8.0345e-05 | 80345 | 0.00072208
8.035e-05 | 80350 | 0.0007219
8.0355e-05 | 80355 | 0.00072172
8.036e-05 | 80360 | 0.00072155
8.0365e-05 | 80365 | 0.00072137
8.037e-05 | 80370 | 0.00072119
8.0375e-05 | 80375 | 0.00072102
8.038e-05 | 80380 | 0.00072084
8.0385e-05 | 80385 | 0.00072066
8.039e-05 | 80390 | 0.00072049
8.0395e-05 | 80395 | 0.00072031
8.04e-05 | 80400 | 0.00072013
8.0405e-05 | 80405 | 0.00071996
8.041e-05 | 80410 | 0.00071978
8.0415e-05 | 80415 | 0.00071961
8.042e-05 | 80420 | 0.00071943
8.0425e-05 | 80425 | 0.00071925
8.043e-05 | 80430 | 0.00071908
8.0435e-05 | 80435 | 0.0007189
8.044e-05 | 80440 | 0.00071873
8.0445e-05 | 80445 | 0.00071855
8.045e-05 | 80450 | 0.00071838
8.0455e-05 | 80455 | 0.0007182
8.046e-05 | 80460 | 0.00071802
8.0465e-05 | 80465 | 0.00071785
8.047e-05 | 80470 | 0.00071767
8.0475e-05 | 80475 | 0.0007175
8.048e-05 | 80480 | 0.00071732
8.0485e-05 | 80485 | 0.00071715
8.049e-05 | 80490 | 0.00071697
8.0495e-05 | 80495 | 0.0007168
8.05e-05 | 80500 | 0.00071662
8.0505e-05 | 80505 | 0.00071645
8.051e-05 | 80510 | 0.00071627
8.0515e-05 | 80515 | 0.0007161
8.052e-05 | 80520 | 0.00071592
8.0525e-05 | 80525 | 0.00071575
8.053e-05 | 80530 | 0.00071557
8.0535e-05 | 80535 | 0.0007154
8.054e-05 | 80540 | 0.00071522
8.0545e-05 | 80545 | 0.00071505
8.055e-05 | 80550 | 0.00071487
8.0555e-05 | 80555 | 0.0007147
8.056e-05 | 80560 | 0.00071452
8.0565e-05 | 80565 | 0.00071435
8.057e-05 | 80570 | 0.00071418
8.0575e-05 | 80575 | 0.000714
8.058e-05 | 80580 | 0.00071383
8.0585e-05 | 80585 | 0.00071365
8.059e-05 | 80590 | 0.00071348
8.0595e-05 | 80595 | 0.00071331
8.06e-05 | 80600 | 0.00071313
8.0605e-05 | 80605 | 0.00071296
8.061e-05 | 80610 | 0.00071278
8.0615e-05 | 80615 | 0.00071261
8.062e-05 | 80620 | 0.00071244
8.0625e-05 | 80625 | 0.00071226
8.063e-05 | 80630 | 0.00071209
8.0635e-05 | 80635 | 0.00071191
8.064e-05 | 80640 | 0.00071174
8.0645e-05 | 80645 | 0.00071157
8.065e-05 | 80650 | 0.00071139
8.0655e-05 | 80655 | 0.00071122
8.066e-05 | 80660 | 0.00071105
8.0665e-05 | 80665 | 0.00071087
8.067e-05 | 80670 | 0.0007107
8.0675e-05 | 80675 | 0.00071053
8.068e-05 | 80680 | 0.00071035
8.0685e-05 | 80685 | 0.00071018
8.069e-05 | 80690 | 0.00071001
8.0695e-05 | 80695 | 0.00070983
8.07e-05 | 80700 | 0.00070966
8.0705e-05 | 80705 | 0.00070949
8.071e-05 | 80710 | 0.00070932
8.0715e-05 | 80715 | 0.00070914
8.072e-05 | 80720 | 0.00070897
8.0725e-05 | 80725 | 0.0007088
8.073e-05 | 80730 | 0.00070862
8.0735e-05 | 80735 | 0.00070845
8.074e-05 | 80740 | 0.00070828
8.0745e-05 | 80745 | 0.00070811
8.075e-05 | 80750 | 0.00070793
8.0755e-05 | 80755 | 0.00070776
8.076e-05 | 80760 | 0.00070759
8.0765e-05 | 80765 | 0.00070742
8.077e-05 | 80770 | 0.00070724
8.0775e-05 | 80775 | 0.00070707
8.078e-05 | 80780 | 0.0007069
8.0785e-05 | 80785 | 0.00070673
8.079e-05 | 80790 | 0.00070656
8.0795e-05 | 80795 | 0.00070638
8.08e-05 | 80800 | 0.00070621
8.0805e-05 | 80805 | 0.00070604
8.081e-05 | 80810 | 0.00070587
8.0815e-05 | 80815 | 0.0007057
8.082e-05 | 80820 | 0.00070553
8.0825e-05 | 80825 | 0.00070535
8.083e-05 | 80830 | 0.00070518
8.0835e-05 | 80835 | 0.00070501
8.084e-05 | 80840 | 0.00070484
8.0845e-05 | 80845 | 0.00070467
8.085e-05 | 80850 | 0.0007045
8.0855e-05 | 80855 | 0.00070432
8.086e-05 | 80860 | 0.00070415
8.0865e-05 | 80865 | 0.00070398
8.087e-05 | 80870 | 0.00070381
8.0875e-05 | 80875 | 0.00070364
8.088e-05 | 80880 | 0.00070347
8.0885e-05 | 80885 | 0.0007033
8.089e-05 | 80890 | 0.00070313
8.0895e-05 | 80895 | 0.00070296
8.09e-05 | 80900 | 0.00070278
8.0905e-05 | 80905 | 0.00070261
8.091e-05 | 80910 | 0.00070244
8.0915e-05 | 80915 | 0.00070227
8.092e-05 | 80920 | 0.0007021
8.0925e-05 | 80925 | 0.00070193
8.093e-05 | 80930 | 0.00070176
8.0935e-05 | 80935 | 0.00070159
8.094e-05 | 80940 | 0.00070142
8.0945e-05 | 80945 | 0.00070125
8.095e-05 | 80950 | 0.00070108
8.0955e-05 | 80955 | 0.00070091
8.096e-05 | 80960 | 0.00070074
8.0965e-05 | 80965 | 0.00070057
8.097e-05 | 80970 | 0.0007004
8.0975e-05 | 80975 | 0.00070023
8.098e-05 | 80980 | 0.00070006
8.0985e-05 | 80985 | 0.00069989
8.099e-05 | 80990 | 0.00069972
8.0995e-05 | 80995 | 0.00069955
8.1e-05 | 81000 | 0.00069938
8.1005e-05 | 81005 | 0.00069921
8.101e-05 | 81010 | 0.00069904
8.1015e-05 | 81015 | 0.00069887
8.102e-05 | 81020 | 0.0006987
8.1025e-05 | 81025 | 0.00069853
8.103e-05 | 81030 | 0.00069836
8.1035e-05 | 81035 | 0.00069819
8.104e-05 | 81040 | 0.00069802
8.1045e-05 | 81045 | 0.00069785
8.105e-05 | 81050 | 0.00069768
8.1055e-05 | 81055 | 0.00069751
8.106e-05 | 81060 | 0.00069734
8.1065e-05 | 81065 | 0.00069717
8.107e-05 | 81070 | 0.00069701
8.1075e-05 | 81075 | 0.00069684
8.108e-05 | 81080 | 0.00069667
8.1085e-05 | 81085 | 0.0006965
8.109e-05 | 81090 | 0.00069633
8.1095e-05 | 81095 | 0.00069616
8.11e-05 | 81100 | 0.00069599
8.1105e-05 | 81105 | 0.00069582
8.111e-05 | 81110 | 0.00069565
8.1115e-05 | 81115 | 0.00069549
8.112e-05 | 81120 | 0.00069532
8.1125e-05 | 81125 | 0.00069515
8.113e-05 | 81130 | 0.00069498
8.1135e-05 | 81135 | 0.00069481
8.114e-05 | 81140 | 0.00069464
8.1145e-05 | 81145 | 0.00069447
8.115e-05 | 81150 | 0.00069431
8.1155e-05 | 81155 | 0.00069414
8.116e-05 | 81160 | 0.00069397
8.1165e-05 | 81165 | 0.0006938
8.117e-05 | 81170 | 0.00069363
8.1175e-05 | 81175 | 0.00069347
8.118e-05 | 81180 | 0.0006933
8.1185e-05 | 81185 | 0.00069313
8.119e-05 | 81190 | 0.00069296
8.1195e-05 | 81195 | 0.00069279
8.12e-05 | 81200 | 0.00069263
8.1205e-05 | 81205 | 0.00069246
8.121e-05 | 81210 | 0.00069229
8.1215e-05 | 81215 | 0.00069212
8.122e-05 | 81220 | 0.00069195
8.1225e-05 | 81225 | 0.00069179
8.123e-05 | 81230 | 0.00069162
8.1235e-05 | 81235 | 0.00069145
8.124e-05 | 81240 | 0.00069128
8.1245e-05 | 81245 | 0.00069112
8.125e-05 | 81250 | 0.00069095
8.1255e-05 | 81255 | 0.00069078
8.126e-05 | 81260 | 0.00069062
8.1265e-05 | 81265 | 0.00069045
8.127e-05 | 81270 | 0.00069028
8.1275e-05 | 81275 | 0.00069011
8.128e-05 | 81280 | 0.00068995
8.1285e-05 | 81285 | 0.00068978
8.129e-05 | 81290 | 0.00068961
8.1295e-05 | 81295 | 0.00068945
8.13e-05 | 81300 | 0.00068928
8.1305e-05 | 81305 | 0.00068911
8.131e-05 | 81310 | 0.00068895
8.1315e-05 | 81315 | 0.00068878
8.132e-05 | 81320 | 0.00068861
8.1325e-05 | 81325 | 0.00068845
8.133e-05 | 81330 | 0.00068828
8.1335e-05 | 81335 | 0.00068811
8.134e-05 | 81340 | 0.00068795
8.1345e-05 | 81345 | 0.00068778
8.135e-05 | 81350 | 0.00068761
8.1355e-05 | 81355 | 0.00068745
8.136e-05 | 81360 | 0.00068728
8.1365e-05 | 81365 | 0.00068712
8.137e-05 | 81370 | 0.00068695
8.1375e-05 | 81375 | 0.00068678
8.138e-05 | 81380 | 0.00068662
8.1385e-05 | 81385 | 0.00068645
8.139e-05 | 81390 | 0.00068629
8.1395e-05 | 81395 | 0.00068612
8.14e-05 | 81400 | 0.00068595
8.1405e-05 | 81405 | 0.00068579
8.141e-05 | 81410 | 0.00068562
8.1415e-05 | 81415 | 0.00068546
8.142e-05 | 81420 | 0.00068529
8.1425e-05 | 81425 | 0.00068513
8.143e-05 | 81430 | 0.00068496
8.1435e-05 | 81435 | 0.0006848
8.144e-05 | 81440 | 0.00068463
8.1445e-05 | 81445 | 0.00068446
8.145e-05 | 81450 | 0.0006843
8.1455e-05 | 81455 | 0.00068413
8.146e-05 | 81460 | 0.00068397
8.1465e-05 | 81465 | 0.0006838
8.147e-05 | 81470 | 0.00068364
8.1475e-05 | 81475 | 0.00068347
8.148e-05 | 81480 | 0.00068331
8.1485e-05 | 81485 | 0.00068314
8.149e-05 | 81490 | 0.00068298
8.1495e-05 | 81495 | 0.00068281
8.15e-05 | 81500 | 0.00068265
8.1505e-05 | 81505 | 0.00068248
8.151e-05 | 81510 | 0.00068232
8.1515e-05 | 81515 | 0.00068215
8.152e-05 | 81520 | 0.00068199
8.1525e-05 | 81525 | 0.00068183
8.153e-05 | 81530 | 0.00068166
8.1535e-05 | 81535 | 0.0006815
8.154e-05 | 81540 | 0.00068133
8.1545e-05 | 81545 | 0.00068117
8.155e-05 | 81550 | 0.000681
8.1555e-05 | 81555 | 0.00068084
8.156e-05 | 81560 | 0.00068068
8.1565e-05 | 81565 | 0.00068051
8.157e-05 | 81570 | 0.00068035
8.1575e-05 | 81575 | 0.00068018
8.158e-05 | 81580 | 0.00068002
8.1585e-05 | 81585 | 0.00067986
8.159e-05 | 81590 | 0.00067969
8.1595e-05 | 81595 | 0.00067953
8.16e-05 | 81600 | 0.00067936
8.1605e-05 | 81605 | 0.0006792
8.161e-05 | 81610 | 0.00067904
8.1615e-05 | 81615 | 0.00067887
8.162e-05 | 81620 | 0.00067871
8.1625e-05 | 81625 | 0.00067855
8.163e-05 | 81630 | 0.00067838
8.1635e-05 | 81635 | 0.00067822
8.164e-05 | 81640 | 0.00067805
8.1645e-05 | 81645 | 0.00067789
8.165e-05 | 81650 | 0.00067773
8.1655e-05 | 81655 | 0.00067756
8.166e-05 | 81660 | 0.0006774
8.1665e-05 | 81665 | 0.00067724
8.167e-05 | 81670 | 0.00067708
8.1675e-05 | 81675 | 0.00067691
8.168e-05 | 81680 | 0.00067675
8.1685e-05 | 81685 | 0.00067659
8.169e-05 | 81690 | 0.00067642
8.1695e-05 | 81695 | 0.00067626
8.17e-05 | 81700 | 0.0006761
8.1705e-05 | 81705 | 0.00067593
8.171e-05 | 81710 | 0.00067577
8.1715e-05 | 81715 | 0.00067561
8.172e-05 | 81720 | 0.00067545
8.1725e-05 | 81725 | 0.00067528
8.173e-05 | 81730 | 0.00067512
8.1735e-05 | 81735 | 0.00067496
8.174e-05 | 81740 | 0.0006748
8.1745e-05 | 81745 | 0.00067463
8.175e-05 | 81750 | 0.00067447
8.1755e-05 | 81755 | 0.00067431
8.176e-05 | 81760 | 0.00067415
8.1765e-05 | 81765 | 0.00067399
8.177e-05 | 81770 | 0.00067382
8.1775e-05 | 81775 | 0.00067366
8.178e-05 | 81780 | 0.0006735
8.1785e-05 | 81785 | 0.00067334
8.179e-05 | 81790 | 0.00067318
8.1795e-05 | 81795 | 0.00067301
8.18e-05 | 81800 | 0.00067285
8.1805e-05 | 81805 | 0.00067269
8.181e-05 | 81810 | 0.00067253
8.1815e-05 | 81815 | 0.00067237
8.182e-05 | 81820 | 0.0006722
8.1825e-05 | 81825 | 0.00067204
8.183e-05 | 81830 | 0.00067188
8.1835e-05 | 81835 | 0.00067172
8.184e-05 | 81840 | 0.00067156
8.1845e-05 | 81845 | 0.0006714
8.185e-05 | 81850 | 0.00067124
8.1855e-05 | 81855 | 0.00067107
8.186e-05 | 81860 | 0.00067091
8.1865e-05 | 81865 | 0.00067075
8.187e-05 | 81870 | 0.00067059
8.1875e-05 | 81875 | 0.00067043
8.188e-05 | 81880 | 0.00067027
8.1885e-05 | 81885 | 0.00067011
8.189e-05 | 81890 | 0.00066995
8.1895e-05 | 81895 | 0.00066979
8.19e-05 | 81900 | 0.00066962
8.1905e-05 | 81905 | 0.00066946
8.191e-05 | 81910 | 0.0006693
8.1915e-05 | 81915 | 0.00066914
8.192e-05 | 81920 | 0.00066898
8.1925e-05 | 81925 | 0.00066882
8.193e-05 | 81930 | 0.00066866
8.1935e-05 | 81935 | 0.0006685
8.194e-05 | 81940 | 0.00066834
8.1945e-05 | 81945 | 0.00066818
8.195e-05 | 81950 | 0.00066802
8.1955e-05 | 81955 | 0.00066786
8.196e-05 | 81960 | 0.0006677
8.1965e-05 | 81965 | 0.00066754
8.197e-05 | 81970 | 0.00066738
8.1975e-05 | 81975 | 0.00066722
8.198e-05 | 81980 | 0.00066706
8.1985e-05 | 81985 | 0.0006669
8.199e-05 | 81990 | 0.00066674
8.1995e-05 | 81995 | 0.00066658
8.2e-05 | 82000 | 0.00066642
8.2005e-05 | 82005 | 0.00066626
8.201e-05 | 82010 | 0.0006661
8.2015e-05 | 82015 | 0.00066594
8.202e-05 | 82020 | 0.00066578
8.2025e-05 | 82025 | 0.00066562
8.203e-05 | 82030 | 0.00066546
8.2035e-05 | 82035 | 0.0006653
8.204e-05 | 82040 | 0.00066514
8.2045e-05 | 82045 | 0.00066498
8.205e-05 | 82050 | 0.00066482
8.2055e-05 | 82055 | 0.00066466
8.206e-05 | 82060 | 0.0006645
8.2065e-05 | 82065 | 0.00066434
8.207e-05 | 82070 | 0.00066418
8.2075e-05 | 82075 | 0.00066402
8.208e-05 | 82080 | 0.00066387
8.2085e-05 | 82085 | 0.00066371
8.209e-05 | 82090 | 0.00066355
8.2095e-05 | 82095 | 0.00066339
8.21e-05 | 82100 | 0.00066323
8.2105e-05 | 82105 | 0.00066307
8.211e-05 | 82110 | 0.00066291
8.2115e-05 | 82115 | 0.00066275
8.212e-05 | 82120 | 0.00066259
8.2125e-05 | 82125 | 0.00066244
8.213e-05 | 82130 | 0.00066228
8.2135e-05 | 82135 | 0.00066212
8.214e-05 | 82140 | 0.00066196
8.2145e-05 | 82145 | 0.0006618
8.215e-05 | 82150 | 0.00066164
8.2155e-05 | 82155 | 0.00066148
8.216e-05 | 82160 | 0.00066133
8.2165e-05 | 82165 | 0.00066117
8.217e-05 | 82170 | 0.00066101
8.2175e-05 | 82175 | 0.00066085
8.218e-05 | 82180 | 0.00066069
8.2185e-05 | 82185 | 0.00066053
8.219e-05 | 82190 | 0.00066038
8.2195e-05 | 82195 | 0.00066022
8.22e-05 | 82200 | 0.00066006
8.2205e-05 | 82205 | 0.0006599
8.221e-05 | 82210 | 0.00065974
8.2215e-05 | 82215 | 0.00065959
8.222e-05 | 82220 | 0.00065943
8.2225e-05 | 82225 | 0.00065927
8.223e-05 | 82230 | 0.00065911
8.2235e-05 | 82235 | 0.00065896
8.224e-05 | 82240 | 0.0006588
8.2245e-05 | 82245 | 0.00065864
8.225e-05 | 82250 | 0.00065848
8.2255e-05 | 82255 | 0.00065833
8.226e-05 | 82260 | 0.00065817
8.2265e-05 | 82265 | 0.00065801
8.227e-05 | 82270 | 0.00065785
8.2275e-05 | 82275 | 0.0006577
8.228e-05 | 82280 | 0.00065754
8.2285e-05 | 82285 | 0.00065738
8.229e-05 | 82290 | 0.00065722
8.2295e-05 | 82295 | 0.00065707
8.23e-05 | 82300 | 0.00065691
8.2305e-05 | 82305 | 0.00065675
8.231e-05 | 82310 | 0.0006566
8.2315e-05 | 82315 | 0.00065644
8.232e-05 | 82320 | 0.00065628
8.2325e-05 | 82325 | 0.00065613
8.233e-05 | 82330 | 0.00065597
8.2335e-05 | 82335 | 0.00065581
8.234e-05 | 82340 | 0.00065565
8.2345e-05 | 82345 | 0.0006555
8.235e-05 | 82350 | 0.00065534
8.2355e-05 | 82355 | 0.00065519
8.236e-05 | 82360 | 0.00065503
8.2365e-05 | 82365 | 0.00065487
8.237e-05 | 82370 | 0.00065472
8.2375e-05 | 82375 | 0.00065456
8.238e-05 | 82380 | 0.0006544
8.2385e-05 | 82385 | 0.00065425
8.239e-05 | 82390 | 0.00065409
8.2395e-05 | 82395 | 0.00065393
8.24e-05 | 82400 | 0.00065378
8.2405e-05 | 82405 | 0.00065362
8.241e-05 | 82410 | 0.00065347
8.2415e-05 | 82415 | 0.00065331
8.242e-05 | 82420 | 0.00065315
8.2425e-05 | 82425 | 0.000653
8.243e-05 | 82430 | 0.00065284
8.2435e-05 | 82435 | 0.00065269
8.244e-05 | 82440 | 0.00065253
8.2445e-05 | 82445 | 0.00065238
8.245e-05 | 82450 | 0.00065222
8.2455e-05 | 82455 | 0.00065206
8.246e-05 | 82460 | 0.00065191
8.2465e-05 | 82465 | 0.00065175
8.247e-05 | 82470 | 0.0006516
8.2475e-05 | 82475 | 0.00065144
8.248e-05 | 82480 | 0.00065129
8.2485e-05 | 82485 | 0.00065113
8.249e-05 | 82490 | 0.00065098
8.2495e-05 | 82495 | 0.00065082
8.25e-05 | 82500 | 0.00065067
8.2505e-05 | 82505 | 0.00065051
8.251e-05 | 82510 | 0.00065036
8.2515e-05 | 82515 | 0.0006502
8.252e-05 | 82520 | 0.00065005
8.2525e-05 | 82525 | 0.00064989
8.253e-05 | 82530 | 0.00064974
8.2535e-05 | 82535 | 0.00064958
8.254e-05 | 82540 | 0.00064943
8.2545e-05 | 82545 | 0.00064927
8.255e-05 | 82550 | 0.00064912
8.2555e-05 | 82555 | 0.00064896
8.256e-05 | 82560 | 0.00064881
8.2565e-05 | 82565 | 0.00064865
8.257e-05 | 82570 | 0.0006485
8.2575e-05 | 82575 | 0.00064834
8.258e-05 | 82580 | 0.00064819
8.2585e-05 | 82585 | 0.00064803
8.259e-05 | 82590 | 0.00064788
8.2595e-05 | 82595 | 0.00064773
8.26e-05 | 82600 | 0.00064757
8.2605e-05 | 82605 | 0.00064742
8.261e-05 | 82610 | 0.00064726
8.2615e-05 | 82615 | 0.00064711
8.262e-05 | 82620 | 0.00064695
8.2625e-05 | 82625 | 0.0006468
8.263e-05 | 82630 | 0.00064665
8.2635e-05 | 82635 | 0.00064649
8.264e-05 | 82640 | 0.00064634
8.2645e-05 | 82645 | 0.00064618
8.265e-05 | 82650 | 0.00064603
8.2655e-05 | 82655 | 0.00064588
8.266e-05 | 82660 | 0.00064572
8.2665e-05 | 82665 | 0.00064557
8.267e-05 | 82670 | 0.00064542
8.2675e-05 | 82675 | 0.00064526
8.268e-05 | 82680 | 0.00064511
8.2685e-05 | 82685 | 0.00064496
8.269e-05 | 82690 | 0.0006448
8.2695e-05 | 82695 | 0.00064465
8.27e-05 | 82700 | 0.0006445
8.2705e-05 | 82705 | 0.00064434
8.271e-05 | 82710 | 0.00064419
8.2715e-05 | 82715 | 0.00064404
8.272e-05 | 82720 | 0.00064388
8.2725e-05 | 82725 | 0.00064373
8.273e-05 | 82730 | 0.00064358
8.2735e-05 | 82735 | 0.00064342
8.274e-05 | 82740 | 0.00064327
8.2745e-05 | 82745 | 0.00064312
8.275e-05 | 82750 | 0.00064296
8.2755e-05 | 82755 | 0.00064281
8.276e-05 | 82760 | 0.00064266
8.2765e-05 | 82765 | 0.00064251
8.277e-05 | 82770 | 0.00064235
8.2775e-05 | 82775 | 0.0006422
8.278e-05 | 82780 | 0.00064205
8.2785e-05 | 82785 | 0.00064189
8.279e-05 | 82790 | 0.00064174
8.2795e-05 | 82795 | 0.00064159
8.28e-05 | 82800 | 0.00064144
8.2805e-05 | 82805 | 0.00064128
8.281e-05 | 82810 | 0.00064113
8.2815e-05 | 82815 | 0.00064098
8.282e-05 | 82820 | 0.00064083
8.2825e-05 | 82825 | 0.00064068
8.283e-05 | 82830 | 0.00064052
8.2835e-05 | 82835 | 0.00064037
8.284e-05 | 82840 | 0.00064022
8.2845e-05 | 82845 | 0.00064007
8.285e-05 | 82850 | 0.00063992
8.2855e-05 | 82855 | 0.00063976
8.286e-05 | 82860 | 0.00063961
8.2865e-05 | 82865 | 0.00063946
8.287e-05 | 82870 | 0.00063931
8.2875e-05 | 82875 | 0.00063916
8.288e-05 | 82880 | 0.000639
8.2885e-05 | 82885 | 0.00063885
8.289e-05 | 82890 | 0.0006387
8.2895e-05 | 82895 | 0.00063855
8.29e-05 | 82900 | 0.0006384
8.2905e-05 | 82905 | 0.00063825
8.291e-05 | 82910 | 0.00063809
8.2915e-05 | 82915 | 0.00063794
8.292e-05 | 82920 | 0.00063779
8.2925e-05 | 82925 | 0.00063764
8.293e-05 | 82930 | 0.00063749
8.2935e-05 | 82935 | 0.00063734
8.294e-05 | 82940 | 0.00063719
8.2945e-05 | 82945 | 0.00063704
8.295e-05 | 82950 | 0.00063688
8.2955e-05 | 82955 | 0.00063673
8.296e-05 | 82960 | 0.00063658
8.2965e-05 | 82965 | 0.00063643
8.297e-05 | 82970 | 0.00063628
8.2975e-05 | 82975 | 0.00063613
8.298e-05 | 82980 | 0.00063598
8.2985e-05 | 82985 | 0.00063583
8.299e-05 | 82990 | 0.00063568
8.2995e-05 | 82995 | 0.00063553
8.3e-05 | 83000 | 0.00063538
8.3005e-05 | 83005 | 0.00063523
8.301e-05 | 83010 | 0.00063507
8.3015e-05 | 83015 | 0.00063492
8.302e-05 | 83020 | 0.00063477
8.3025e-05 | 83025 | 0.00063462
8.303e-05 | 83030 | 0.00063447
8.3035e-05 | 83035 | 0.00063432
8.304e-05 | 83040 | 0.00063417
8.3045e-05 | 83045 | 0.00063402
8.305e-05 | 83050 | 0.00063387
8.3055e-05 | 83055 | 0.00063372
8.306e-05 | 83060 | 0.00063357
8.3065e-05 | 83065 | 0.00063342
8.307e-05 | 83070 | 0.00063327
8.3075e-05 | 83075 | 0.00063312
8.308e-05 | 83080 | 0.00063297
8.3085e-05 | 83085 | 0.00063282
8.309e-05 | 83090 | 0.00063267
8.3095e-05 | 83095 | 0.00063252
8.31e-05 | 83100 | 0.00063237
8.3105e-05 | 83105 | 0.00063222
8.311e-05 | 83110 | 0.00063207
8.3115e-05 | 83115 | 0.00063192
8.312e-05 | 83120 | 0.00063177
8.3125e-05 | 83125 | 0.00063162
8.313e-05 | 83130 | 0.00063147
8.3135e-05 | 83135 | 0.00063133
8.314e-05 | 83140 | 0.00063118
8.3145e-05 | 83145 | 0.00063103
8.315e-05 | 83150 | 0.00063088
8.3155e-05 | 83155 | 0.00063073
8.316e-05 | 83160 | 0.00063058
8.3165e-05 | 83165 | 0.00063043
8.317e-05 | 83170 | 0.00063028
8.3175e-05 | 83175 | 0.00063013
8.318e-05 | 83180 | 0.00062998
8.3185e-05 | 83185 | 0.00062983
8.319e-05 | 83190 | 0.00062968
8.3195e-05 | 83195 | 0.00062953
8.32e-05 | 83200 | 0.00062939
8.3205e-05 | 83205 | 0.00062924
8.321e-05 | 83210 | 0.00062909
8.3215e-05 | 83215 | 0.00062894
8.322e-05 | 83220 | 0.00062879
8.3225e-05 | 83225 | 0.00062864
8.323e-05 | 83230 | 0.00062849
8.3235e-05 | 83235 | 0.00062835
8.324e-05 | 83240 | 0.0006282
8.3245e-05 | 83245 | 0.00062805
8.325e-05 | 83250 | 0.0006279
8.3255e-05 | 83255 | 0.00062775
8.326e-05 | 83260 | 0.0006276
8.3265e-05 | 83265 | 0.00062745
8.327e-05 | 83270 | 0.00062731
8.3275e-05 | 83275 | 0.00062716
8.328e-05 | 83280 | 0.00062701
8.3285e-05 | 83285 | 0.00062686
8.329e-05 | 83290 | 0.00062671
8.3295e-05 | 83295 | 0.00062657
8.33e-05 | 83300 | 0.00062642
8.3305e-05 | 83305 | 0.00062627
8.331e-05 | 83310 | 0.00062612
8.3315e-05 | 83315 | 0.00062597
8.332e-05 | 83320 | 0.00062583
8.3325e-05 | 83325 | 0.00062568
8.333e-05 | 83330 | 0.00062553
8.3335e-05 | 83335 | 0.00062538
8.334e-05 | 83340 | 0.00062524
8.3345e-05 | 83345 | 0.00062509
8.335e-05 | 83350 | 0.00062494
8.3355e-05 | 83355 | 0.00062479
8.336e-05 | 83360 | 0.00062464
8.3365e-05 | 83365 | 0.0006245
8.337e-05 | 83370 | 0.00062435
8.3375e-05 | 83375 | 0.0006242
8.338e-05 | 83380 | 0.00062406
8.3385e-05 | 83385 | 0.00062391
8.339e-05 | 83390 | 0.00062376
8.3395e-05 | 83395 | 0.00062361
8.34e-05 | 83400 | 0.00062347
8.3405e-05 | 83405 | 0.00062332
8.341e-05 | 83410 | 0.00062317
8.3415e-05 | 83415 | 0.00062303
8.342e-05 | 83420 | 0.00062288
8.3425e-05 | 83425 | 0.00062273
8.343e-05 | 83430 | 0.00062258
8.3435e-05 | 83435 | 0.00062244
8.344e-05 | 83440 | 0.00062229
8.3445e-05 | 83445 | 0.00062214
8.345e-05 | 83450 | 0.000622
8.3455e-05 | 83455 | 0.00062185
8.346e-05 | 83460 | 0.0006217
8.3465e-05 | 83465 | 0.00062156
8.347e-05 | 83470 | 0.00062141
8.3475e-05 | 83475 | 0.00062126
8.348e-05 | 83480 | 0.00062112
8.3485e-05 | 83485 | 0.00062097
8.349e-05 | 83490 | 0.00062083
8.3495e-05 | 83495 | 0.00062068
8.35e-05 | 83500 | 0.00062053
8.3505e-05 | 83505 | 0.00062039
8.351e-05 | 83510 | 0.00062024
8.3515e-05 | 83515 | 0.00062009
8.352e-05 | 83520 | 0.00061995
8.3525e-05 | 83525 | 0.0006198
8.353e-05 | 83530 | 0.00061966
8.3535e-05 | 83535 | 0.00061951
8.354e-05 | 83540 | 0.00061936
8.3545e-05 | 83545 | 0.00061922
8.355e-05 | 83550 | 0.00061907
8.3555e-05 | 83555 | 0.00061893
8.356e-05 | 83560 | 0.00061878
8.3565e-05 | 83565 | 0.00061864
8.357e-05 | 83570 | 0.00061849
8.3575e-05 | 83575 | 0.00061834
8.358e-05 | 83580 | 0.0006182
8.3585e-05 | 83585 | 0.00061805
8.359e-05 | 83590 | 0.00061791
8.3595e-05 | 83595 | 0.00061776
8.36e-05 | 83600 | 0.00061762
8.3605e-05 | 83605 | 0.00061747
8.361e-05 | 83610 | 0.00061733
8.3615e-05 | 83615 | 0.00061718
8.362e-05 | 83620 | 0.00061704
8.3625e-05 | 83625 | 0.00061689
8.363e-05 | 83630 | 0.00061674
8.3635e-05 | 83635 | 0.0006166
8.364e-05 | 83640 | 0.00061645
8.3645e-05 | 83645 | 0.00061631
8.365e-05 | 83650 | 0.00061616
8.3655e-05 | 83655 | 0.00061602
8.366e-05 | 83660 | 0.00061587
8.3665e-05 | 83665 | 0.00061573
8.367e-05 | 83670 | 0.00061559
8.3675e-05 | 83675 | 0.00061544
8.368e-05 | 83680 | 0.0006153
8.3685e-05 | 83685 | 0.00061515
8.369e-05 | 83690 | 0.00061501
8.3695e-05 | 83695 | 0.00061486
8.37e-05 | 83700 | 0.00061472
8.3705e-05 | 83705 | 0.00061457
8.371e-05 | 83710 | 0.00061443
8.3715e-05 | 83715 | 0.00061428
8.372e-05 | 83720 | 0.00061414
8.3725e-05 | 83725 | 0.000614
8.373e-05 | 83730 | 0.00061385
8.3735e-05 | 83735 | 0.00061371
8.374e-05 | 83740 | 0.00061356
8.3745e-05 | 83745 | 0.00061342
8.375e-05 | 83750 | 0.00061327
8.3755e-05 | 83755 | 0.00061313
8.376e-05 | 83760 | 0.00061299
8.3765e-05 | 83765 | 0.00061284
8.377e-05 | 83770 | 0.0006127
8.3775e-05 | 83775 | 0.00061255
8.378e-05 | 83780 | 0.00061241
8.3785e-05 | 83785 | 0.00061227
8.379e-05 | 83790 | 0.00061212
8.3795e-05 | 83795 | 0.00061198
8.38e-05 | 83800 | 0.00061183
8.3805e-05 | 83805 | 0.00061169
8.381e-05 | 83810 | 0.00061155
8.3815e-05 | 83815 | 0.0006114
8.382e-05 | 83820 | 0.00061126
8.3825e-05 | 83825 | 0.00061112
8.383e-05 | 83830 | 0.00061097
8.3835e-05 | 83835 | 0.00061083
8.384e-05 | 83840 | 0.00061069
8.3845e-05 | 83845 | 0.00061054
8.385e-05 | 83850 | 0.0006104
8.3855e-05 | 83855 | 0.00061026
8.386e-05 | 83860 | 0.00061011
8.3865e-05 | 83865 | 0.00060997
8.387e-05 | 83870 | 0.00060983
8.3875e-05 | 83875 | 0.00060968
8.388e-05 | 83880 | 0.00060954
8.3885e-05 | 83885 | 0.0006094
8.389e-05 | 83890 | 0.00060926
8.3895e-05 | 83895 | 0.00060911
8.39e-05 | 83900 | 0.00060897
8.3905e-05 | 83905 | 0.00060883
8.391e-05 | 83910 | 0.00060868
8.3915e-05 | 83915 | 0.00060854
8.392e-05 | 83920 | 0.0006084
8.3925e-05 | 83925 | 0.00060826
8.393e-05 | 83930 | 0.00060811
8.3935e-05 | 83935 | 0.00060797
8.394e-05 | 83940 | 0.00060783
8.3945e-05 | 83945 | 0.00060769
8.395e-05 | 83950 | 0.00060754
8.3955e-05 | 83955 | 0.0006074
8.396e-05 | 83960 | 0.00060726
8.3965e-05 | 83965 | 0.00060712
8.397e-05 | 83970 | 0.00060697
8.3975e-05 | 83975 | 0.00060683
8.398e-05 | 83980 | 0.00060669
8.3985e-05 | 83985 | 0.00060655
8.399e-05 | 83990 | 0.0006064
8.3995e-05 | 83995 | 0.00060626
8.4e-05 | 84000 | 0.00060612
8.4005e-05 | 84005 | 0.00060598
8.401e-05 | 84010 | 0.00060584
8.4015e-05 | 84015 | 0.00060569
8.402e-05 | 84020 | 0.00060555
8.4025e-05 | 84025 | 0.00060541
8.403e-05 | 84030 | 0.00060527
8.4035e-05 | 84035 | 0.00060513
8.404e-05 | 84040 | 0.00060499
8.4045e-05 | 84045 | 0.00060484
8.405e-05 | 84050 | 0.0006047
8.4055e-05 | 84055 | 0.00060456
8.406e-05 | 84060 | 0.00060442
8.4065e-05 | 84065 | 0.00060428
8.407e-05 | 84070 | 0.00060414
8.4075e-05 | 84075 | 0.000604
8.408e-05 | 84080 | 0.00060385
8.4085e-05 | 84085 | 0.00060371
8.409e-05 | 84090 | 0.00060357
8.4095e-05 | 84095 | 0.00060343
8.41e-05 | 84100 | 0.00060329
8.4105e-05 | 84105 | 0.00060315
8.411e-05 | 84110 | 0.00060301
8.4115e-05 | 84115 | 0.00060287
8.412e-05 | 84120 | 0.00060272
8.4125e-05 | 84125 | 0.00060258
8.413e-05 | 84130 | 0.00060244
8.4135e-05 | 84135 | 0.0006023
8.414e-05 | 84140 | 0.00060216
8.4145e-05 | 84145 | 0.00060202
8.415e-05 | 84150 | 0.00060188
8.4155e-05 | 84155 | 0.00060174
8.416e-05 | 84160 | 0.0006016
8.4165e-05 | 84165 | 0.00060146
8.417e-05 | 84170 | 0.00060132
8.4175e-05 | 84175 | 0.00060118
8.418e-05 | 84180 | 0.00060103
8.4185e-05 | 84185 | 0.00060089
8.419e-05 | 84190 | 0.00060075
8.4195e-05 | 84195 | 0.00060061
8.42e-05 | 84200 | 0.00060047
8.4205e-05 | 84205 | 0.00060033
8.421e-05 | 84210 | 0.00060019
8.4215e-05 | 84215 | 0.00060005
8.422e-05 | 84220 | 0.00059991
8.4225e-05 | 84225 | 0.00059977
8.423e-05 | 84230 | 0.00059963
8.4235e-05 | 84235 | 0.00059949
8.424e-05 | 84240 | 0.00059935
8.4245e-05 | 84245 | 0.00059921
8.425e-05 | 84250 | 0.00059907
8.4255e-05 | 84255 | 0.00059893
8.426e-05 | 84260 | 0.00059879
8.4265e-05 | 84265 | 0.00059865
8.427e-05 | 84270 | 0.00059851
8.4275e-05 | 84275 | 0.00059837
8.428e-05 | 84280 | 0.00059823
8.4285e-05 | 84285 | 0.00059809
8.429e-05 | 84290 | 0.00059795
8.4295e-05 | 84295 | 0.00059781
8.43e-05 | 84300 | 0.00059767
8.4305e-05 | 84305 | 0.00059753
8.431e-05 | 84310 | 0.0005974
8.4315e-05 | 84315 | 0.00059726
8.432e-05 | 84320 | 0.00059712
8.4325e-05 | 84325 | 0.00059698
8.433e-05 | 84330 | 0.00059684
8.4335e-05 | 84335 | 0.0005967
8.434e-05 | 84340 | 0.00059656
8.4345e-05 | 84345 | 0.00059642
8.435e-05 | 84350 | 0.00059628
8.4355e-05 | 84355 | 0.00059614
8.436e-05 | 84360 | 0.000596
8.4365e-05 | 84365 | 0.00059586
8.437e-05 | 84370 | 0.00059572
8.4375e-05 | 84375 | 0.00059559
8.438e-05 | 84380 | 0.00059545
8.4385e-05 | 84385 | 0.00059531
8.439e-05 | 84390 | 0.00059517
8.4395e-05 | 84395 | 0.00059503
8.44e-05 | 84400 | 0.00059489
8.4405e-05 | 84405 | 0.00059475
8.441e-05 | 84410 | 0.00059461
8.4415e-05 | 84415 | 0.00059448
8.442e-05 | 84420 | 0.00059434
8.4425e-05 | 84425 | 0.0005942
8.443e-05 | 84430 | 0.00059406
8.4435e-05 | 84435 | 0.00059392
8.444e-05 | 84440 | 0.00059378
8.4445e-05 | 84445 | 0.00059364
8.445e-05 | 84450 | 0.00059351
8.4455e-05 | 84455 | 0.00059337
8.446e-05 | 84460 | 0.00059323
8.4465e-05 | 84465 | 0.00059309
8.447e-05 | 84470 | 0.00059295
8.4475e-05 | 84475 | 0.00059281
8.448e-05 | 84480 | 0.00059268
8.4485e-05 | 84485 | 0.00059254
8.449e-05 | 84490 | 0.0005924
8.4495e-05 | 84495 | 0.00059226
8.45e-05 | 84500 | 0.00059212
8.4505e-05 | 84505 | 0.00059199
8.451e-05 | 84510 | 0.00059185
8.4515e-05 | 84515 | 0.00059171
8.452e-05 | 84520 | 0.00059157
8.4525e-05 | 84525 | 0.00059144
8.453e-05 | 84530 | 0.0005913
8.4535e-05 | 84535 | 0.00059116
8.454e-05 | 84540 | 0.00059102
8.4545e-05 | 84545 | 0.00059088
8.455e-05 | 84550 | 0.00059075
8.4555e-05 | 84555 | 0.00059061
8.456e-05 | 84560 | 0.00059047
8.4565e-05 | 84565 | 0.00059033
8.457e-05 | 84570 | 0.0005902
8.4575e-05 | 84575 | 0.00059006
8.458e-05 | 84580 | 0.00058992
8.4585e-05 | 84585 | 0.00058979
8.459e-05 | 84590 | 0.00058965
8.4595e-05 | 84595 | 0.00058951
8.46e-05 | 84600 | 0.00058937
8.4605e-05 | 84605 | 0.00058924
8.461e-05 | 84610 | 0.0005891
8.4615e-05 | 84615 | 0.00058896
8.462e-05 | 84620 | 0.00058883
8.4625e-05 | 84625 | 0.00058869
8.463e-05 | 84630 | 0.00058855
8.4635e-05 | 84635 | 0.00058842
8.464e-05 | 84640 | 0.00058828
8.4645e-05 | 84645 | 0.00058814
8.465e-05 | 84650 | 0.000588
8.4655e-05 | 84655 | 0.00058787
8.466e-05 | 84660 | 0.00058773
8.4665e-05 | 84665 | 0.00058759
8.467e-05 | 84670 | 0.00058746
8.4675e-05 | 84675 | 0.00058732
8.468e-05 | 84680 | 0.00058718
8.4685e-05 | 84685 | 0.00058705
8.469e-05 | 84690 | 0.00058691
8.4695e-05 | 84695 | 0.00058678
8.47e-05 | 84700 | 0.00058664
8.4705e-05 | 84705 | 0.0005865
8.471e-05 | 84710 | 0.00058637
8.4715e-05 | 84715 | 0.00058623
8.472e-05 | 84720 | 0.00058609
8.4725e-05 | 84725 | 0.00058596
8.473e-05 | 84730 | 0.00058582
8.4735e-05 | 84735 | 0.00058569
8.474e-05 | 84740 | 0.00058555
8.4745e-05 | 84745 | 0.00058541
8.475e-05 | 84750 | 0.00058528
8.4755e-05 | 84755 | 0.00058514
8.476e-05 | 84760 | 0.00058501
8.4765e-05 | 84765 | 0.00058487
8.477e-05 | 84770 | 0.00058473
8.4775e-05 | 84775 | 0.0005846
8.478e-05 | 84780 | 0.00058446
8.4785e-05 | 84785 | 0.00058433
8.479e-05 | 84790 | 0.00058419
8.4795e-05 | 84795 | 0.00058406
8.48e-05 | 84800 | 0.00058392
8.4805e-05 | 84805 | 0.00058378
8.481e-05 | 84810 | 0.00058365
8.4815e-05 | 84815 | 0.00058351
8.482e-05 | 84820 | 0.00058338
8.4825e-05 | 84825 | 0.00058324
8.483e-05 | 84830 | 0.00058311
8.4835e-05 | 84835 | 0.00058297
8.484e-05 | 84840 | 0.00058284
8.4845e-05 | 84845 | 0.0005827
8.485e-05 | 84850 | 0.00058257
8.4855e-05 | 84855 | 0.00058243
8.486e-05 | 84860 | 0.0005823
8.4865e-05 | 84865 | 0.00058216
8.487e-05 | 84870 | 0.00058203
8.4875e-05 | 84875 | 0.00058189
8.488e-05 | 84880 | 0.00058176
8.4885e-05 | 84885 | 0.00058162
8.489e-05 | 84890 | 0.00058149
8.4895e-05 | 84895 | 0.00058135
8.49e-05 | 84900 | 0.00058122
8.4905e-05 | 84905 | 0.00058108
8.491e-05 | 84910 | 0.00058095
8.4915e-05 | 84915 | 0.00058081
8.492e-05 | 84920 | 0.00058068
8.4925e-05 | 84925 | 0.00058054
8.493e-05 | 84930 | 0.00058041
8.4935e-05 | 84935 | 0.00058028
8.494e-05 | 84940 | 0.00058014
8.4945e-05 | 84945 | 0.00058001
8.495e-05 | 84950 | 0.00057987
8.4955e-05 | 84955 | 0.00057974
8.496e-05 | 84960 | 0.0005796
8.4965e-05 | 84965 | 0.00057947
8.497e-05 | 84970 | 0.00057933
8.4975e-05 | 84975 | 0.0005792
8.498e-05 | 84980 | 0.00057907
8.4985e-05 | 84985 | 0.00057893
8.499e-05 | 84990 | 0.0005788
8.4995e-05 | 84995 | 0.00057866
8.5e-05 | 85000 | 0.00057853
8.5005e-05 | 85005 | 0.0005784
8.501e-05 | 85010 | 0.00057826
8.5015e-05 | 85015 | 0.00057813
8.502e-05 | 85020 | 0.00057799
8.5025e-05 | 85025 | 0.00057786
8.503e-05 | 85030 | 0.00057773
8.5035e-05 | 85035 | 0.00057759
8.504e-05 | 85040 | 0.00057746
8.5045e-05 | 85045 | 0.00057733
8.505e-05 | 85050 | 0.00057719
8.5055e-05 | 85055 | 0.00057706
8.506e-05 | 85060 | 0.00057692
8.5065e-05 | 85065 | 0.00057679
8.507e-05 | 85070 | 0.00057666
8.5075e-05 | 85075 | 0.00057652
8.508e-05 | 85080 | 0.00057639
8.5085e-05 | 85085 | 0.00057626
8.509e-05 | 85090 | 0.00057612
8.5095e-05 | 85095 | 0.00057599
8.51e-05 | 85100 | 0.00057586
8.5105e-05 | 85105 | 0.00057572
8.511e-05 | 85110 | 0.00057559
8.5115e-05 | 85115 | 0.00057546
8.512e-05 | 85120 | 0.00057533
8.5125e-05 | 85125 | 0.00057519
8.513e-05 | 85130 | 0.00057506
8.5135e-05 | 85135 | 0.00057493
8.514e-05 | 85140 | 0.00057479
8.5145e-05 | 85145 | 0.00057466
8.515e-05 | 85150 | 0.00057453
8.5155e-05 | 85155 | 0.0005744
8.516e-05 | 85160 | 0.00057426
8.5165e-05 | 85165 | 0.00057413
8.517e-05 | 85170 | 0.000574
8.5175e-05 | 85175 | 0.00057386
8.518e-05 | 85180 | 0.00057373
8.5185e-05 | 85185 | 0.0005736
8.519e-05 | 85190 | 0.00057347
8.5195e-05 | 85195 | 0.00057333
8.52e-05 | 85200 | 0.0005732
8.5205e-05 | 85205 | 0.00057307
8.521e-05 | 85210 | 0.00057294
8.5215e-05 | 85215 | 0.0005728
8.522e-05 | 85220 | 0.00057267
8.5225e-05 | 85225 | 0.00057254
8.523e-05 | 85230 | 0.00057241
8.5235e-05 | 85235 | 0.00057228
8.524e-05 | 85240 | 0.00057214
8.5245e-05 | 85245 | 0.00057201
8.525e-05 | 85250 | 0.00057188
8.5255e-05 | 85255 | 0.00057175
8.526e-05 | 85260 | 0.00057161
8.5265e-05 | 85265 | 0.00057148
8.527e-05 | 85270 | 0.00057135
8.5275e-05 | 85275 | 0.00057122
8.528e-05 | 85280 | 0.00057109
8.5285e-05 | 85285 | 0.00057096
8.529e-05 | 85290 | 0.00057082
8.5295e-05 | 85295 | 0.00057069
8.53e-05 | 85300 | 0.00057056
8.5305e-05 | 85305 | 0.00057043
8.531e-05 | 85310 | 0.0005703
8.5315e-05 | 85315 | 0.00057017
8.532e-05 | 85320 | 0.00057003
8.5325e-05 | 85325 | 0.0005699
8.533e-05 | 85330 | 0.00056977
8.5335e-05 | 85335 | 0.00056964
8.534e-05 | 85340 | 0.00056951
8.5345e-05 | 85345 | 0.00056938
8.535e-05 | 85350 | 0.00056925
8.5355e-05 | 85355 | 0.00056911
8.536e-05 | 85360 | 0.00056898
8.5365e-05 | 85365 | 0.00056885
8.537e-05 | 85370 | 0.00056872
8.5375e-05 | 85375 | 0.00056859
8.538e-05 | 85380 | 0.00056846
8.5385e-05 | 85385 | 0.00056833
8.539e-05 | 85390 | 0.0005682
8.5395e-05 | 85395 | 0.00056807
8.54e-05 | 85400 | 0.00056793
8.5405e-05 | 85405 | 0.0005678
8.541e-05 | 85410 | 0.00056767
8.5415e-05 | 85415 | 0.00056754
8.542e-05 | 85420 | 0.00056741
8.5425e-05 | 85425 | 0.00056728
8.543e-05 | 85430 | 0.00056715
8.5435e-05 | 85435 | 0.00056702
8.544e-05 | 85440 | 0.00056689
8.5445e-05 | 85445 | 0.00056676
8.545e-05 | 85450 | 0.00056663
8.5455e-05 | 85455 | 0.0005665
8.546e-05 | 85460 | 0.00056637
8.5465e-05 | 85465 | 0.00056624
8.547e-05 | 85470 | 0.0005661
8.5475e-05 | 85475 | 0.00056597
8.548e-05 | 85480 | 0.00056584
8.5485e-05 | 85485 | 0.00056571
8.549e-05 | 85490 | 0.00056558
8.5495e-05 | 85495 | 0.00056545
8.55e-05 | 85500 | 0.00056532
8.5505e-05 | 85505 | 0.00056519
8.551e-05 | 85510 | 0.00056506
8.5515e-05 | 85515 | 0.00056493
8.552e-05 | 85520 | 0.0005648
8.5525e-05 | 85525 | 0.00056467
8.553e-05 | 85530 | 0.00056454
8.5535e-05 | 85535 | 0.00056441
8.554e-05 | 85540 | 0.00056428
8.5545e-05 | 85545 | 0.00056415
8.555e-05 | 85550 | 0.00056402
8.5555e-05 | 85555 | 0.00056389
8.556e-05 | 85560 | 0.00056376
8.5565e-05 | 85565 | 0.00056363
8.557e-05 | 85570 | 0.0005635
8.5575e-05 | 85575 | 0.00056337
8.558e-05 | 85580 | 0.00056325
8.5585e-05 | 85585 | 0.00056312
8.559e-05 | 85590 | 0.00056299
8.5595e-05 | 85595 | 0.00056286
8.56e-05 | 85600 | 0.00056273
8.5605e-05 | 85605 | 0.0005626
8.561e-05 | 85610 | 0.00056247
8.5615e-05 | 85615 | 0.00056234
8.562e-05 | 85620 | 0.00056221
8.5625e-05 | 85625 | 0.00056208
8.563e-05 | 85630 | 0.00056195
8.5635e-05 | 85635 | 0.00056182
8.564e-05 | 85640 | 0.00056169
8.5645e-05 | 85645 | 0.00056156
8.565e-05 | 85650 | 0.00056143
8.5655e-05 | 85655 | 0.00056131
8.566e-05 | 85660 | 0.00056118
8.5665e-05 | 85665 | 0.00056105
8.567e-05 | 85670 | 0.00056092
8.5675e-05 | 85675 | 0.00056079
8.568e-05 | 85680 | 0.00056066
8.5685e-05 | 85685 | 0.00056053
8.569e-05 | 85690 | 0.0005604
8.5695e-05 | 85695 | 0.00056027
8.57e-05 | 85700 | 0.00056015
8.5705e-05 | 85705 | 0.00056002
8.571e-05 | 85710 | 0.00055989
8.5715e-05 | 85715 | 0.00055976
8.572e-05 | 85720 | 0.00055963
8.5725e-05 | 85725 | 0.0005595
8.573e-05 | 85730 | 0.00055937
8.5735e-05 | 85735 | 0.00055925
8.574e-05 | 85740 | 0.00055912
8.5745e-05 | 85745 | 0.00055899
8.575e-05 | 85750 | 0.00055886
8.5755e-05 | 85755 | 0.00055873
8.576e-05 | 85760 | 0.0005586
8.5765e-05 | 85765 | 0.00055848
8.577e-05 | 85770 | 0.00055835
8.5775e-05 | 85775 | 0.00055822
8.578e-05 | 85780 | 0.00055809
8.5785e-05 | 85785 | 0.00055796
8.579e-05 | 85790 | 0.00055784
8.5795e-05 | 85795 | 0.00055771
8.58e-05 | 85800 | 0.00055758
8.5805e-05 | 85805 | 0.00055745
8.581e-05 | 85810 | 0.00055732
8.5815e-05 | 85815 | 0.0005572
8.582e-05 | 85820 | 0.00055707
8.5825e-05 | 85825 | 0.00055694
8.583e-05 | 85830 | 0.00055681
8.5835e-05 | 85835 | 0.00055669
8.584e-05 | 85840 | 0.00055656
8.5845e-05 | 85845 | 0.00055643
8.585e-05 | 85850 | 0.0005563
8.5855e-05 | 85855 | 0.00055617
8.586e-05 | 85860 | 0.00055605
8.5865e-05 | 85865 | 0.00055592
8.587e-05 | 85870 | 0.00055579
8.5875e-05 | 85875 | 0.00055566
8.588e-05 | 85880 | 0.00055554
8.5885e-05 | 85885 | 0.00055541
8.589e-05 | 85890 | 0.00055528
8.5895e-05 | 85895 | 0.00055516
8.59e-05 | 85900 | 0.00055503
8.5905e-05 | 85905 | 0.0005549
8.591e-05 | 85910 | 0.00055477
8.5915e-05 | 85915 | 0.00055465
8.592e-05 | 85920 | 0.00055452
8.5925e-05 | 85925 | 0.00055439
8.593e-05 | 85930 | 0.00055427
8.5935e-05 | 85935 | 0.00055414
8.594e-05 | 85940 | 0.00055401
8.5945e-05 | 85945 | 0.00055388
8.595e-05 | 85950 | 0.00055376
8.5955e-05 | 85955 | 0.00055363
8.596e-05 | 85960 | 0.0005535
8.5965e-05 | 85965 | 0.00055338
8.597e-05 | 85970 | 0.00055325
8.5975e-05 | 85975 | 0.00055312
8.598e-05 | 85980 | 0.000553
8.5985e-05 | 85985 | 0.00055287
8.599e-05 | 85990 | 0.00055274
8.5995e-05 | 85995 | 0.00055262
8.6e-05 | 86000 | 0.00055249
8.6005e-05 | 86005 | 0.00055236
8.601e-05 | 86010 | 0.00055224
8.6015e-05 | 86015 | 0.00055211
8.602e-05 | 86020 | 0.00055199
8.6025e-05 | 86025 | 0.00055186
8.603e-05 | 86030 | 0.00055173
8.6035e-05 | 86035 | 0.00055161
8.604e-05 | 86040 | 0.00055148
8.6045e-05 | 86045 | 0.00055135
8.605e-05 | 86050 | 0.00055123
8.6055e-05 | 86055 | 0.0005511
8.606e-05 | 86060 | 0.00055098
8.6065e-05 | 86065 | 0.00055085
8.607e-05 | 86070 | 0.00055072
8.6075e-05 | 86075 | 0.0005506
8.608e-05 | 86080 | 0.00055047
8.6085e-05 | 86085 | 0.00055035
8.609e-05 | 86090 | 0.00055022
8.6095e-05 | 86095 | 0.00055009
8.61e-05 | 86100 | 0.00054997
8.6105e-05 | 86105 | 0.00054984
8.611e-05 | 86110 | 0.00054972
8.6115e-05 | 86115 | 0.00054959
8.612e-05 | 86120 | 0.00054947
8.6125e-05 | 86125 | 0.00054934
8.613e-05 | 86130 | 0.00054921
8.6135e-05 | 86135 | 0.00054909
8.614e-05 | 86140 | 0.00054896
8.6145e-05 | 86145 | 0.00054884
8.615e-05 | 86150 | 0.00054871
8.6155e-05 | 86155 | 0.00054859
8.616e-05 | 86160 | 0.00054846
8.6165e-05 | 86165 | 0.00054834
8.617e-05 | 86170 | 0.00054821
8.6175e-05 | 86175 | 0.00054809
8.618e-05 | 86180 | 0.00054796
8.6185e-05 | 86185 | 0.00054784
8.619e-05 | 86190 | 0.00054771
8.6195e-05 | 86195 | 0.00054759
8.62e-05 | 86200 | 0.00054746
8.6205e-05 | 86205 | 0.00054734
8.621e-05 | 86210 | 0.00054721
8.6215e-05 | 86215 | 0.00054709
8.622e-05 | 86220 | 0.00054696
8.6225e-05 | 86225 | 0.00054684
8.623e-05 | 86230 | 0.00054671
8.6235e-05 | 86235 | 0.00054659
8.624e-05 | 86240 | 0.00054646
8.6245e-05 | 86245 | 0.00054634
8.625e-05 | 86250 | 0.00054621
8.6255e-05 | 86255 | 0.00054609
8.626e-05 | 86260 | 0.00054596
8.6265e-05 | 86265 | 0.00054584
8.627e-05 | 86270 | 0.00054571
8.6275e-05 | 86275 | 0.00054559
8.628e-05 | 86280 | 0.00054546
8.6285e-05 | 86285 | 0.00054534
8.629e-05 | 86290 | 0.00054522
8.6295e-05 | 86295 | 0.00054509
8.63e-05 | 86300 | 0.00054497
8.6305e-05 | 86305 | 0.00054484
8.631e-05 | 86310 | 0.00054472
8.6315e-05 | 86315 | 0.00054459
8.632e-05 | 86320 | 0.00054447
8.6325e-05 | 86325 | 0.00054435
8.633e-05 | 86330 | 0.00054422
8.6335e-05 | 86335 | 0.0005441
8.634e-05 | 86340 | 0.00054397
8.6345e-05 | 86345 | 0.00054385
8.635e-05 | 86350 | 0.00054372
8.6355e-05 | 86355 | 0.0005436
8.636e-05 | 86360 | 0.00054348
8.6365e-05 | 86365 | 0.00054335
8.637e-05 | 86370 | 0.00054323
8.6375e-05 | 86375 | 0.00054311
8.638e-05 | 86380 | 0.00054298
8.6385e-05 | 86385 | 0.00054286
8.639e-05 | 86390 | 0.00054273
8.6395e-05 | 86395 | 0.00054261
8.64e-05 | 86400 | 0.00054249
8.6405e-05 | 86405 | 0.00054236
8.641e-05 | 86410 | 0.00054224
8.6415e-05 | 86415 | 0.00054212
8.642e-05 | 86420 | 0.00054199
8.6425e-05 | 86425 | 0.00054187
8.643e-05 | 86430 | 0.00054175
8.6435e-05 | 86435 | 0.00054162
8.644e-05 | 86440 | 0.0005415
8.6445e-05 | 86445 | 0.00054138
8.645e-05 | 86450 | 0.00054125
8.6455e-05 | 86455 | 0.00054113
8.646e-05 | 86460 | 0.00054101
8.6465e-05 | 86465 | 0.00054088
8.647e-05 | 86470 | 0.00054076
8.6475e-05 | 86475 | 0.00054064
8.648e-05 | 86480 | 0.00054051
8.6485e-05 | 86485 | 0.00054039
8.649e-05 | 86490 | 0.00054027
8.6495e-05 | 86495 | 0.00054014
8.65e-05 | 86500 | 0.00054002
8.6505e-05 | 86505 | 0.0005399
8.651e-05 | 86510 | 0.00053978
8.6515e-05 | 86515 | 0.00053965
8.652e-05 | 86520 | 0.00053953
8.6525e-05 | 86525 | 0.00053941
8.653e-05 | 86530 | 0.00053928
8.6535e-05 | 86535 | 0.00053916
8.654e-05 | 86540 | 0.00053904
8.6545e-05 | 86545 | 0.00053892
8.655e-05 | 86550 | 0.00053879
8.6555e-05 | 86555 | 0.00053867
8.656e-05 | 86560 | 0.00053855
8.6565e-05 | 86565 | 0.00053843
8.657e-05 | 86570 | 0.0005383
8.6575e-05 | 86575 | 0.00053818
8.658e-05 | 86580 | 0.00053806
8.6585e-05 | 86585 | 0.00053794
8.659e-05 | 86590 | 0.00053781
8.6595e-05 | 86595 | 0.00053769
8.66e-05 | 86600 | 0.00053757
8.6605e-05 | 86605 | 0.00053745
8.661e-05 | 86610 | 0.00053733
8.6615e-05 | 86615 | 0.0005372
8.662e-05 | 86620 | 0.00053708
8.6625e-05 | 86625 | 0.00053696
8.663e-05 | 86630 | 0.00053684
8.6635e-05 | 86635 | 0.00053671
8.664e-05 | 86640 | 0.00053659
8.6645e-05 | 86645 | 0.00053647
8.665e-05 | 86650 | 0.00053635
8.6655e-05 | 86655 | 0.00053623
8.666e-05 | 86660 | 0.00053611
8.6665e-05 | 86665 | 0.00053598
8.667e-05 | 86670 | 0.00053586
8.6675e-05 | 86675 | 0.00053574
8.668e-05 | 86680 | 0.00053562
8.6685e-05 | 86685 | 0.0005355
8.669e-05 | 86690 | 0.00053537
8.6695e-05 | 86695 | 0.00053525
8.67e-05 | 86700 | 0.00053513
8.6705e-05 | 86705 | 0.00053501
8.671e-05 | 86710 | 0.00053489
8.6715e-05 | 86715 | 0.00053477
8.672e-05 | 86720 | 0.00053465
8.6725e-05 | 86725 | 0.00053452
8.673e-05 | 86730 | 0.0005344
8.6735e-05 | 86735 | 0.00053428
8.674e-05 | 86740 | 0.00053416
8.6745e-05 | 86745 | 0.00053404
8.675e-05 | 86750 | 0.00053392
8.6755e-05 | 86755 | 0.0005338
8.676e-05 | 86760 | 0.00053368
8.6765e-05 | 86765 | 0.00053355
8.677e-05 | 86770 | 0.00053343
8.6775e-05 | 86775 | 0.00053331
8.678e-05 | 86780 | 0.00053319
8.6785e-05 | 86785 | 0.00053307
8.679e-05 | 86790 | 0.00053295
8.6795e-05 | 86795 | 0.00053283
8.68e-05 | 86800 | 0.00053271
8.6805e-05 | 86805 | 0.00053259
8.681e-05 | 86810 | 0.00053247
8.6815e-05 | 86815 | 0.00053235
8.682e-05 | 86820 | 0.00053222
8.6825e-05 | 86825 | 0.0005321
8.683e-05 | 86830 | 0.00053198
8.6835e-05 | 86835 | 0.00053186
8.684e-05 | 86840 | 0.00053174
8.6845e-05 | 86845 | 0.00053162
8.685e-05 | 86850 | 0.0005315
8.6855e-05 | 86855 | 0.00053138
8.686e-05 | 86860 | 0.00053126
8.6865e-05 | 86865 | 0.00053114
8.687e-05 | 86870 | 0.00053102
8.6875e-05 | 86875 | 0.0005309
8.688e-05 | 86880 | 0.00053078
8.6885e-05 | 86885 | 0.00053066
8.689e-05 | 86890 | 0.00053054
8.6895e-05 | 86895 | 0.00053042
8.69e-05 | 86900 | 0.0005303
8.6905e-05 | 86905 | 0.00053018
8.691e-05 | 86910 | 0.00053006
8.6915e-05 | 86915 | 0.00052994
8.692e-05 | 86920 | 0.00052982
8.6925e-05 | 86925 | 0.0005297
8.693e-05 | 86930 | 0.00052958
8.6935e-05 | 86935 | 0.00052946
8.694e-05 | 86940 | 0.00052934
8.6945e-05 | 86945 | 0.00052922
8.695e-05 | 86950 | 0.0005291
8.6955e-05 | 86955 | 0.00052898
8.696e-05 | 86960 | 0.00052886
8.6965e-05 | 86965 | 0.00052874
8.697e-05 | 86970 | 0.00052862
8.6975e-05 | 86975 | 0.0005285
8.698e-05 | 86980 | 0.00052838
8.6985e-05 | 86985 | 0.00052826
8.699e-05 | 86990 | 0.00052814
8.6995e-05 | 86995 | 0.00052802
8.7e-05 | 87000 | 0.0005279
8.7005e-05 | 87005 | 0.00052778
8.701e-05 | 87010 | 0.00052766
8.7015e-05 | 87015 | 0.00052754
8.702e-05 | 87020 | 0.00052742
8.7025e-05 | 87025 | 0.0005273
8.703e-05 | 87030 | 0.00052718
8.7035e-05 | 87035 | 0.00052707
8.704e-05 | 87040 | 0.00052695
8.7045e-05 | 87045 | 0.00052683
8.705e-05 | 87050 | 0.00052671
8.7055e-05 | 87055 | 0.00052659
8.706e-05 | 87060 | 0.00052647
8.7065e-05 | 87065 | 0.00052635
8.707e-05 | 87070 | 0.00052623
8.7075e-05 | 87075 | 0.00052611
8.708e-05 | 87080 | 0.00052599
8.7085e-05 | 87085 | 0.00052587
8.709e-05 | 87090 | 0.00052576
8.7095e-05 | 87095 | 0.00052564
8.71e-05 | 87100 | 0.00052552
8.7105e-05 | 87105 | 0.0005254
8.711e-05 | 87110 | 0.00052528
8.7115e-05 | 87115 | 0.00052516
8.712e-05 | 87120 | 0.00052504
8.7125e-05 | 87125 | 0.00052492
8.713e-05 | 87130 | 0.00052481
8.7135e-05 | 87135 | 0.00052469
8.714e-05 | 87140 | 0.00052457
8.7145e-05 | 87145 | 0.00052445
8.715e-05 | 87150 | 0.00052433
8.7155e-05 | 87155 | 0.00052421
8.716e-05 | 87160 | 0.00052409
8.7165e-05 | 87165 | 0.00052398
8.717e-05 | 87170 | 0.00052386
8.7175e-05 | 87175 | 0.00052374
8.718e-05 | 87180 | 0.00052362
8.7185e-05 | 87185 | 0.0005235
8.719e-05 | 87190 | 0.00052338
8.7195e-05 | 87195 | 0.00052327
8.72e-05 | 87200 | 0.00052315
8.7205e-05 | 87205 | 0.00052303
8.721e-05 | 87210 | 0.00052291
8.7215e-05 | 87215 | 0.00052279
8.722e-05 | 87220 | 0.00052268
8.7225e-05 | 87225 | 0.00052256
8.723e-05 | 87230 | 0.00052244
8.7235e-05 | 87235 | 0.00052232
8.724e-05 | 87240 | 0.0005222
8.7245e-05 | 87245 | 0.00052209
8.725e-05 | 87250 | 0.00052197
8.7255e-05 | 87255 | 0.00052185
8.726e-05 | 87260 | 0.00052173
8.7265e-05 | 87265 | 0.00052161
8.727e-05 | 87270 | 0.0005215
8.7275e-05 | 87275 | 0.00052138
8.728e-05 | 87280 | 0.00052126
8.7285e-05 | 87285 | 0.00052114
8.729e-05 | 87290 | 0.00052103
8.7295e-05 | 87295 | 0.00052091
8.73e-05 | 87300 | 0.00052079
8.7305e-05 | 87305 | 0.00052067
8.731e-05 | 87310 | 0.00052056
8.7315e-05 | 87315 | 0.00052044
8.732e-05 | 87320 | 0.00052032
8.7325e-05 | 87325 | 0.0005202
8.733e-05 | 87330 | 0.00052009
8.7335e-05 | 87335 | 0.00051997
8.734e-05 | 87340 | 0.00051985
8.7345e-05 | 87345 | 0.00051974
8.735e-05 | 87350 | 0.00051962
8.7355e-05 | 87355 | 0.0005195
8.736e-05 | 87360 | 0.00051938
8.7365e-05 | 87365 | 0.00051927
8.737e-05 | 87370 | 0.00051915
8.7375e-05 | 87375 | 0.00051903
8.738e-05 | 87380 | 0.00051892
8.7385e-05 | 87385 | 0.0005188
8.739e-05 | 87390 | 0.00051868
8.7395e-05 | 87395 | 0.00051857
8.74e-05 | 87400 | 0.00051845
8.7405e-05 | 87405 | 0.00051833
8.741e-05 | 87410 | 0.00051822
8.7415e-05 | 87415 | 0.0005181
8.742e-05 | 87420 | 0.00051798
8.7425e-05 | 87425 | 0.00051786
8.743e-05 | 87430 | 0.00051775
8.7435e-05 | 87435 | 0.00051763
8.744e-05 | 87440 | 0.00051752
8.7445e-05 | 87445 | 0.0005174
8.745e-05 | 87450 | 0.00051728
8.7455e-05 | 87455 | 0.00051717
8.746e-05 | 87460 | 0.00051705
8.7465e-05 | 87465 | 0.00051693
8.747e-05 | 87470 | 0.00051682
8.7475e-05 | 87475 | 0.0005167
8.748e-05 | 87480 | 0.00051658
8.7485e-05 | 87485 | 0.00051647
8.749e-05 | 87490 | 0.00051635
8.7495e-05 | 87495 | 0.00051623
8.75e-05 | 87500 | 0.00051612
8.7505e-05 | 87505 | 0.000516
8.751e-05 | 87510 | 0.00051589
8.7515e-05 | 87515 | 0.00051577
8.752e-05 | 87520 | 0.00051565
8.7525e-05 | 87525 | 0.00051554
8.753e-05 | 87530 | 0.00051542
8.7535e-05 | 87535 | 0.00051531
8.754e-05 | 87540 | 0.00051519
8.7545e-05 | 87545 | 0.00051507
8.755e-05 | 87550 | 0.00051496
8.7555e-05 | 87555 | 0.00051484
8.756e-05 | 87560 | 0.00051473
8.7565e-05 | 87565 | 0.00051461
8.757e-05 | 87570 | 0.0005145
8.7575e-05 | 87575 | 0.00051438
8.758e-05 | 87580 | 0.00051426
8.7585e-05 | 87585 | 0.00051415
8.759e-05 | 87590 | 0.00051403
8.7595e-05 | 87595 | 0.00051392
8.76e-05 | 87600 | 0.0005138
8.7605e-05 | 87605 | 0.00051369
8.761e-05 | 87610 | 0.00051357
8.7615e-05 | 87615 | 0.00051346
8.762e-05 | 87620 | 0.00051334
8.7625e-05 | 87625 | 0.00051322
8.763e-05 | 87630 | 0.00051311
8.7635e-05 | 87635 | 0.00051299
8.764e-05 | 87640 | 0.00051288
8.7645e-05 | 87645 | 0.00051276
8.765e-05 | 87650 | 0.00051265
8.7655e-05 | 87655 | 0.00051253
8.766e-05 | 87660 | 0.00051242
8.7665e-05 | 87665 | 0.0005123
8.767e-05 | 87670 | 0.00051219
8.7675e-05 | 87675 | 0.00051207
8.768e-05 | 87680 | 0.00051196
8.7685e-05 | 87685 | 0.00051184
8.769e-05 | 87690 | 0.00051173
8.7695e-05 | 87695 | 0.00051161
8.77e-05 | 87700 | 0.0005115
8.7705e-05 | 87705 | 0.00051138
8.771e-05 | 87710 | 0.00051127
8.7715e-05 | 87715 | 0.00051115
8.772e-05 | 87720 | 0.00051104
8.7725e-05 | 87725 | 0.00051092
8.773e-05 | 87730 | 0.00051081
8.7735e-05 | 87735 | 0.00051069
8.774e-05 | 87740 | 0.00051058
8.7745e-05 | 87745 | 0.00051047
8.775e-05 | 87750 | 0.00051035
8.7755e-05 | 87755 | 0.00051024
8.776e-05 | 87760 | 0.00051012
8.7765e-05 | 87765 | 0.00051001
8.777e-05 | 87770 | 0.00050989
8.7775e-05 | 87775 | 0.00050978
8.778e-05 | 87780 | 0.00050966
8.7785e-05 | 87785 | 0.00050955
8.779e-05 | 87790 | 0.00050944
8.7795e-05 | 87795 | 0.00050932
8.78e-05 | 87800 | 0.00050921
8.7805e-05 | 87805 | 0.00050909
8.781e-05 | 87810 | 0.00050898
8.7815e-05 | 87815 | 0.00050886
8.782e-05 | 87820 | 0.00050875
8.7825e-05 | 87825 | 0.00050864
8.783e-05 | 87830 | 0.00050852
8.7835e-05 | 87835 | 0.00050841
8.784e-05 | 87840 | 0.00050829
8.7845e-05 | 87845 | 0.00050818
8.785e-05 | 87850 | 0.00050807
8.7855e-05 | 87855 | 0.00050795
8.786e-05 | 87860 | 0.00050784
8.7865e-05 | 87865 | 0.00050772
8.787e-05 | 87870 | 0.00050761
8.7875e-05 | 87875 | 0.0005075
8.788e-05 | 87880 | 0.00050738
8.7885e-05 | 87885 | 0.00050727
8.789e-05 | 87890 | 0.00050716
8.7895e-05 | 87895 | 0.00050704
8.79e-05 | 87900 | 0.00050693
8.7905e-05 | 87905 | 0.00050682
8.791e-05 | 87910 | 0.0005067
8.7915e-05 | 87915 | 0.00050659
8.792e-05 | 87920 | 0.00050647
8.7925e-05 | 87925 | 0.00050636
8.793e-05 | 87930 | 0.00050625
8.7935e-05 | 87935 | 0.00050613
8.794e-05 | 87940 | 0.00050602
8.7945e-05 | 87945 | 0.00050591
8.795e-05 | 87950 | 0.00050579
8.7955e-05 | 87955 | 0.00050568
8.796e-05 | 87960 | 0.00050557
8.7965e-05 | 87965 | 0.00050545
8.797e-05 | 87970 | 0.00050534
8.7975e-05 | 87975 | 0.00050523
8.798e-05 | 87980 | 0.00050512
8.7985e-05 | 87985 | 0.000505
8.799e-05 | 87990 | 0.00050489
8.7995e-05 | 87995 | 0.00050478
8.8e-05 | 88000 | 0.00050466
8.8005e-05 | 88005 | 0.00050455
8.801e-05 | 88010 | 0.00050444
8.8015e-05 | 88015 | 0.00050432
8.802e-05 | 88020 | 0.00050421
8.8025e-05 | 88025 | 0.0005041
8.803e-05 | 88030 | 0.00050399
8.8035e-05 | 88035 | 0.00050387
8.804e-05 | 88040 | 0.00050376
8.8045e-05 | 88045 | 0.00050365
8.805e-05 | 88050 | 0.00050354
8.8055e-05 | 88055 | 0.00050342
8.806e-05 | 88060 | 0.00050331
8.8065e-05 | 88065 | 0.0005032
8.807e-05 | 88070 | 0.00050309
8.8075e-05 | 88075 | 0.00050297
8.808e-05 | 88080 | 0.00050286
8.8085e-05 | 88085 | 0.00050275
8.809e-05 | 88090 | 0.00050264
8.8095e-05 | 88095 | 0.00050252
8.81e-05 | 88100 | 0.00050241
8.8105e-05 | 88105 | 0.0005023
8.811e-05 | 88110 | 0.00050219
8.8115e-05 | 88115 | 0.00050207
8.812e-05 | 88120 | 0.00050196
8.8125e-05 | 88125 | 0.00050185
8.813e-05 | 88130 | 0.00050174
8.8135e-05 | 88135 | 0.00050163
8.814e-05 | 88140 | 0.00050151
8.8145e-05 | 88145 | 0.0005014
8.815e-05 | 88150 | 0.00050129
8.8155e-05 | 88155 | 0.00050118
8.816e-05 | 88160 | 0.00050106
8.8165e-05 | 88165 | 0.00050095
8.817e-05 | 88170 | 0.00050084
8.8175e-05 | 88175 | 0.00050073
8.818e-05 | 88180 | 0.00050062
8.8185e-05 | 88185 | 0.00050051
8.819e-05 | 88190 | 0.00050039
8.8195e-05 | 88195 | 0.00050028
8.82e-05 | 88200 | 0.00050017
8.8205e-05 | 88205 | 0.00050006
8.821e-05 | 88210 | 0.00049995
8.8215e-05 | 88215 | 0.00049984
8.822e-05 | 88220 | 0.00049972
8.8225e-05 | 88225 | 0.00049961
8.823e-05 | 88230 | 0.0004995
8.8235e-05 | 88235 | 0.00049939
8.824e-05 | 88240 | 0.00049928
8.8245e-05 | 88245 | 0.00049917
8.825e-05 | 88250 | 0.00049905
8.8255e-05 | 88255 | 0.00049894
8.826e-05 | 88260 | 0.00049883
8.8265e-05 | 88265 | 0.00049872
8.827e-05 | 88270 | 0.00049861
8.8275e-05 | 88275 | 0.0004985
8.828e-05 | 88280 | 0.00049839
8.8285e-05 | 88285 | 0.00049828
8.829e-05 | 88290 | 0.00049816
8.8295e-05 | 88295 | 0.00049805
8.83e-05 | 88300 | 0.00049794
8.8305e-05 | 88305 | 0.00049783
8.831e-05 | 88310 | 0.00049772
8.8315e-05 | 88315 | 0.00049761
8.832e-05 | 88320 | 0.0004975
8.8325e-05 | 88325 | 0.00049739
8.833e-05 | 88330 | 0.00049728
8.8335e-05 | 88335 | 0.00049717
8.834e-05 | 88340 | 0.00049705
8.8345e-05 | 88345 | 0.00049694
8.835e-05 | 88350 | 0.00049683
8.8355e-05 | 88355 | 0.00049672
8.836e-05 | 88360 | 0.00049661
8.8365e-05 | 88365 | 0.0004965
8.837e-05 | 88370 | 0.00049639
8.8375e-05 | 88375 | 0.00049628
8.838e-05 | 88380 | 0.00049617
8.8385e-05 | 88385 | 0.00049606
8.839e-05 | 88390 | 0.00049595
8.8395e-05 | 88395 | 0.00049584
8.84e-05 | 88400 | 0.00049573
8.8405e-05 | 88405 | 0.00049562
8.841e-05 | 88410 | 0.00049551
8.8415e-05 | 88415 | 0.0004954
8.842e-05 | 88420 | 0.00049529
8.8425e-05 | 88425 | 0.00049518
8.843e-05 | 88430 | 0.00049507
8.8435e-05 | 88435 | 0.00049495
8.844e-05 | 88440 | 0.00049484
8.8445e-05 | 88445 | 0.00049473
8.845e-05 | 88450 | 0.00049462
8.8455e-05 | 88455 | 0.00049451
8.846e-05 | 88460 | 0.0004944
8.8465e-05 | 88465 | 0.00049429
8.847e-05 | 88470 | 0.00049418
8.8475e-05 | 88475 | 0.00049407
8.848e-05 | 88480 | 0.00049396
8.8485e-05 | 88485 | 0.00049385
8.849e-05 | 88490 | 0.00049374
8.8495e-05 | 88495 | 0.00049363
8.85e-05 | 88500 | 0.00049352
8.8505e-05 | 88505 | 0.00049341
8.851e-05 | 88510 | 0.0004933
8.8515e-05 | 88515 | 0.00049319
8.852e-05 | 88520 | 0.00049308
8.8525e-05 | 88525 | 0.00049298
8.853e-05 | 88530 | 0.00049287
8.8535e-05 | 88535 | 0.00049276
8.854e-05 | 88540 | 0.00049265
8.8545e-05 | 88545 | 0.00049254
8.855e-05 | 88550 | 0.00049243
8.8555e-05 | 88555 | 0.00049232
8.856e-05 | 88560 | 0.00049221
8.8565e-05 | 88565 | 0.0004921
8.857e-05 | 88570 | 0.00049199
8.8575e-05 | 88575 | 0.00049188
8.858e-05 | 88580 | 0.00049177
8.8585e-05 | 88585 | 0.00049166
8.859e-05 | 88590 | 0.00049155
8.8595e-05 | 88595 | 0.00049144
8.86e-05 | 88600 | 0.00049133
8.8605e-05 | 88605 | 0.00049122
8.861e-05 | 88610 | 0.00049111
8.8615e-05 | 88615 | 0.00049101
8.862e-05 | 88620 | 0.0004909
8.8625e-05 | 88625 | 0.00049079
8.863e-05 | 88630 | 0.00049068
8.8635e-05 | 88635 | 0.00049057
8.864e-05 | 88640 | 0.00049046
8.8645e-05 | 88645 | 0.00049035
8.865e-05 | 88650 | 0.00049024
8.8655e-05 | 88655 | 0.00049013
8.866e-05 | 88660 | 0.00049002
8.8665e-05 | 88665 | 0.00048992
8.867e-05 | 88670 | 0.00048981
8.8675e-05 | 88675 | 0.0004897
8.868e-05 | 88680 | 0.00048959
8.8685e-05 | 88685 | 0.00048948
8.869e-05 | 88690 | 0.00048937
8.8695e-05 | 88695 | 0.00048926
8.87e-05 | 88700 | 0.00048915
8.8705e-05 | 88705 | 0.00048905
8.871e-05 | 88710 | 0.00048894
8.8715e-05 | 88715 | 0.00048883
8.872e-05 | 88720 | 0.00048872
8.8725e-05 | 88725 | 0.00048861
8.873e-05 | 88730 | 0.0004885
8.8735e-05 | 88735 | 0.00048839
8.874e-05 | 88740 | 0.00048829
8.8745e-05 | 88745 | 0.00048818
8.875e-05 | 88750 | 0.00048807
8.8755e-05 | 88755 | 0.00048796
8.876e-05 | 88760 | 0.00048785
8.8765e-05 | 88765 | 0.00048774
8.877e-05 | 88770 | 0.00048764
8.8775e-05 | 88775 | 0.00048753
8.878e-05 | 88780 | 0.00048742
8.8785e-05 | 88785 | 0.00048731
8.879e-05 | 88790 | 0.0004872
8.8795e-05 | 88795 | 0.0004871
8.88e-05 | 88800 | 0.00048699
8.8805e-05 | 88805 | 0.00048688
8.881e-05 | 88810 | 0.00048677
8.8815e-05 | 88815 | 0.00048666
8.882e-05 | 88820 | 0.00048656
8.8825e-05 | 88825 | 0.00048645
8.883e-05 | 88830 | 0.00048634
8.8835e-05 | 88835 | 0.00048623
8.884e-05 | 88840 | 0.00048612
8.8845e-05 | 88845 | 0.00048602
8.885e-05 | 88850 | 0.00048591
8.8855e-05 | 88855 | 0.0004858
8.886e-05 | 88860 | 0.00048569
8.8865e-05 | 88865 | 0.00048559
8.887e-05 | 88870 | 0.00048548
8.8875e-05 | 88875 | 0.00048537
8.888e-05 | 88880 | 0.00048526
8.8885e-05 | 88885 | 0.00048516
8.889e-05 | 88890 | 0.00048505
8.8895e-05 | 88895 | 0.00048494
8.89e-05 | 88900 | 0.00048483
8.8905e-05 | 88905 | 0.00048473
8.891e-05 | 88910 | 0.00048462
8.8915e-05 | 88915 | 0.00048451
8.892e-05 | 88920 | 0.0004844
8.8925e-05 | 88925 | 0.0004843
8.893e-05 | 88930 | 0.00048419
8.8935e-05 | 88935 | 0.00048408
8.894e-05 | 88940 | 0.00048397
8.8945e-05 | 88945 | 0.00048387
8.895e-05 | 88950 | 0.00048376
8.8955e-05 | 88955 | 0.00048365
8.896e-05 | 88960 | 0.00048355
8.8965e-05 | 88965 | 0.00048344
8.897e-05 | 88970 | 0.00048333
8.8975e-05 | 88975 | 0.00048323
8.898e-05 | 88980 | 0.00048312
8.8985e-05 | 88985 | 0.00048301
8.899e-05 | 88990 | 0.0004829
8.8995e-05 | 88995 | 0.0004828
8.9e-05 | 89000 | 0.00048269
8.9005e-05 | 89005 | 0.00048258
8.901e-05 | 89010 | 0.00048248
8.9015e-05 | 89015 | 0.00048237
8.902e-05 | 89020 | 0.00048226
8.9025e-05 | 89025 | 0.00048216
8.903e-05 | 89030 | 0.00048205
8.9035e-05 | 89035 | 0.00048194
8.904e-05 | 89040 | 0.00048184
8.9045e-05 | 89045 | 0.00048173
8.905e-05 | 89050 | 0.00048162
8.9055e-05 | 89055 | 0.00048152
8.906e-05 | 89060 | 0.00048141
8.9065e-05 | 89065 | 0.0004813
8.907e-05 | 89070 | 0.0004812
8.9075e-05 | 89075 | 0.00048109
8.908e-05 | 89080 | 0.00048098
8.9085e-05 | 89085 | 0.00048088
8.909e-05 | 89090 | 0.00048077
8.9095e-05 | 89095 | 0.00048067
8.91e-05 | 89100 | 0.00048056
8.9105e-05 | 89105 | 0.00048045
8.911e-05 | 89110 | 0.00048035
8.9115e-05 | 89115 | 0.00048024
8.912e-05 | 89120 | 0.00048013
8.9125e-05 | 89125 | 0.00048003
8.913e-05 | 89130 | 0.00047992
8.9135e-05 | 89135 | 0.00047982
8.914e-05 | 89140 | 0.00047971
8.9145e-05 | 89145 | 0.0004796
8.915e-05 | 89150 | 0.0004795
8.9155e-05 | 89155 | 0.00047939
8.916e-05 | 89160 | 0.00047929
8.9165e-05 | 89165 | 0.00047918
8.917e-05 | 89170 | 0.00047907
8.9175e-05 | 89175 | 0.00047897
8.918e-05 | 89180 | 0.00047886
8.9185e-05 | 89185 | 0.00047876
8.919e-05 | 89190 | 0.00047865
8.9195e-05 | 89195 | 0.00047855
8.92e-05 | 89200 | 0.00047844
8.9205e-05 | 89205 | 0.00047833
8.921e-05 | 89210 | 0.00047823
8.9215e-05 | 89215 | 0.00047812
8.922e-05 | 89220 | 0.00047802
8.9225e-05 | 89225 | 0.00047791
8.923e-05 | 89230 | 0.00047781
8.9235e-05 | 89235 | 0.0004777
8.924e-05 | 89240 | 0.0004776
8.9245e-05 | 89245 | 0.00047749
8.925e-05 | 89250 | 0.00047739
8.9255e-05 | 89255 | 0.00047728
8.926e-05 | 89260 | 0.00047717
8.9265e-05 | 89265 | 0.00047707
8.927e-05 | 89270 | 0.00047696
8.9275e-05 | 89275 | 0.00047686
8.928e-05 | 89280 | 0.00047675
8.9285e-05 | 89285 | 0.00047665
8.929e-05 | 89290 | 0.00047654
8.9295e-05 | 89295 | 0.00047644
8.93e-05 | 89300 | 0.00047633
8.9305e-05 | 89305 | 0.00047623
8.931e-05 | 89310 | 0.00047612
8.9315e-05 | 89315 | 0.00047602
8.932e-05 | 89320 | 0.00047591
8.9325e-05 | 89325 | 0.00047581
8.933e-05 | 89330 | 0.0004757
8.9335e-05 | 89335 | 0.0004756
8.934e-05 | 89340 | 0.00047549
8.9345e-05 | 89345 | 0.00047539
8.935e-05 | 89350 | 0.00047528
8.9355e-05 | 89355 | 0.00047518
8.936e-05 | 89360 | 0.00047507
8.9365e-05 | 89365 | 0.00047497
8.937e-05 | 89370 | 0.00047486
8.9375e-05 | 89375 | 0.00047476
8.938e-05 | 89380 | 0.00047466
8.9385e-05 | 89385 | 0.00047455
8.939e-05 | 89390 | 0.00047445
8.9395e-05 | 89395 | 0.00047434
8.94e-05 | 89400 | 0.00047424
8.9405e-05 | 89405 | 0.00047413
8.941e-05 | 89410 | 0.00047403
8.9415e-05 | 89415 | 0.00047392
8.942e-05 | 89420 | 0.00047382
8.9425e-05 | 89425 | 0.00047371
8.943e-05 | 89430 | 0.00047361
8.9435e-05 | 89435 | 0.00047351
8.944e-05 | 89440 | 0.0004734
8.9445e-05 | 89445 | 0.0004733
8.945e-05 | 89450 | 0.00047319
8.9455e-05 | 89455 | 0.00047309
8.946e-05 | 89460 | 0.00047298
8.9465e-05 | 89465 | 0.00047288
8.947e-05 | 89470 | 0.00047278
8.9475e-05 | 89475 | 0.00047267
8.948e-05 | 89480 | 0.00047257
8.9485e-05 | 89485 | 0.00047246
8.949e-05 | 89490 | 0.00047236
8.9495e-05 | 89495 | 0.00047226
8.95e-05 | 89500 | 0.00047215
8.9505e-05 | 89505 | 0.00047205
8.951e-05 | 89510 | 0.00047194
8.9515e-05 | 89515 | 0.00047184
8.952e-05 | 89520 | 0.00047174
8.9525e-05 | 89525 | 0.00047163
8.953e-05 | 89530 | 0.00047153
8.9535e-05 | 89535 | 0.00047143
8.954e-05 | 89540 | 0.00047132
8.9545e-05 | 89545 | 0.00047122
8.955e-05 | 89550 | 0.00047111
8.9555e-05 | 89555 | 0.00047101
8.956e-05 | 89560 | 0.00047091
8.9565e-05 | 89565 | 0.0004708
8.957e-05 | 89570 | 0.0004707
8.9575e-05 | 89575 | 0.0004706
8.958e-05 | 89580 | 0.00047049
8.9585e-05 | 89585 | 0.00047039
8.959e-05 | 89590 | 0.00047029
8.9595e-05 | 89595 | 0.00047018
8.96e-05 | 89600 | 0.00047008
8.9605e-05 | 89605 | 0.00046998
8.961e-05 | 89610 | 0.00046987
8.9615e-05 | 89615 | 0.00046977
8.962e-05 | 89620 | 0.00046967
8.9625e-05 | 89625 | 0.00046956
8.963e-05 | 89630 | 0.00046946
8.9635e-05 | 89635 | 0.00046936
8.964e-05 | 89640 | 0.00046925
8.9645e-05 | 89645 | 0.00046915
8.965e-05 | 89650 | 0.00046905
8.9655e-05 | 89655 | 0.00046894
8.966e-05 | 89660 | 0.00046884
8.9665e-05 | 89665 | 0.00046874
8.967e-05 | 89670 | 0.00046864
8.9675e-05 | 89675 | 0.00046853
8.968e-05 | 89680 | 0.00046843
8.9685e-05 | 89685 | 0.00046833
8.969e-05 | 89690 | 0.00046822
8.9695e-05 | 89695 | 0.00046812
8.97e-05 | 89700 | 0.00046802
8.9705e-05 | 89705 | 0.00046792
8.971e-05 | 89710 | 0.00046781
8.9715e-05 | 89715 | 0.00046771
8.972e-05 | 89720 | 0.00046761
8.9725e-05 | 89725 | 0.0004675
8.973e-05 | 89730 | 0.0004674
8.9735e-05 | 89735 | 0.0004673
8.974e-05 | 89740 | 0.0004672
8.9745e-05 | 89745 | 0.00046709
8.975e-05 | 89750 | 0.00046699
8.9755e-05 | 89755 | 0.00046689
8.976e-05 | 89760 | 0.00046679
8.9765e-05 | 89765 | 0.00046668
8.977e-05 | 89770 | 0.00046658
8.9775e-05 | 89775 | 0.00046648
8.978e-05 | 89780 | 0.00046638
8.9785e-05 | 89785 | 0.00046627
8.979e-05 | 89790 | 0.00046617
8.9795e-05 | 89795 | 0.00046607
8.98e-05 | 89800 | 0.00046597
8.9805e-05 | 89805 | 0.00046587
8.981e-05 | 89810 | 0.00046576
8.9815e-05 | 89815 | 0.00046566
8.982e-05 | 89820 | 0.00046556
8.9825e-05 | 89825 | 0.00046546
8.983e-05 | 89830 | 0.00046535
8.9835e-05 | 89835 | 0.00046525
8.984e-05 | 89840 | 0.00046515
8.9845e-05 | 89845 | 0.00046505
8.985e-05 | 89850 | 0.00046495
8.9855e-05 | 89855 | 0.00046484
8.986e-05 | 89860 | 0.00046474
8.9865e-05 | 89865 | 0.00046464
8.987e-05 | 89870 | 0.00046454
8.9875e-05 | 89875 | 0.00046444
8.988e-05 | 89880 | 0.00046434
8.9885e-05 | 89885 | 0.00046423
8.989e-05 | 89890 | 0.00046413
8.9895e-05 | 89895 | 0.00046403
8.99e-05 | 89900 | 0.00046393
8.9905e-05 | 89905 | 0.00046383
8.991e-05 | 89910 | 0.00046373
8.9915e-05 | 89915 | 0.00046362
8.992e-05 | 89920 | 0.00046352
8.9925e-05 | 89925 | 0.00046342
8.993e-05 | 89930 | 0.00046332
8.9935e-05 | 89935 | 0.00046322
8.994e-05 | 89940 | 0.00046312
8.9945e-05 | 89945 | 0.00046301
8.995e-05 | 89950 | 0.00046291
8.9955e-05 | 89955 | 0.00046281
8.996e-05 | 89960 | 0.00046271
8.9965e-05 | 89965 | 0.00046261
8.997e-05 | 89970 | 0.00046251
8.9975e-05 | 89975 | 0.00046241
8.998e-05 | 89980 | 0.00046231
8.9985e-05 | 89985 | 0.0004622
8.999e-05 | 89990 | 0.0004621
8.9995e-05 | 89995 | 0.000462
9e-05 | 90000 | 0.0004619
9.0005e-05 | 90005 | 0.0004618
9.001e-05 | 90010 | 0.0004617
9.0015e-05 | 90015 | 0.0004616
9.002e-05 | 90020 | 0.0004615
9.0025e-05 | 90025 | 0.0004614
9.003e-05 | 90030 | 0.00046129
9.0035e-05 | 90035 | 0.00046119
9.004e-05 | 90040 | 0.00046109
9.0045e-05 | 90045 | 0.00046099
9.005e-05 | 90050 | 0.00046089
9.0055e-05 | 90055 | 0.00046079
9.006e-05 | 90060 | 0.00046069
9.0065e-05 | 90065 | 0.00046059
9.007e-05 | 90070 | 0.00046049
9.0075e-05 | 90075 | 0.00046039
9.008e-05 | 90080 | 0.00046029
9.0085e-05 | 90085 | 0.00046019
9.009e-05 | 90090 | 0.00046008
9.0095e-05 | 90095 | 0.00045998
9.01e-05 | 90100 | 0.00045988
9.0105e-05 | 90105 | 0.00045978
9.011e-05 | 90110 | 0.00045968
9.0115e-05 | 90115 | 0.00045958
9.012e-05 | 90120 | 0.00045948
9.0125e-05 | 90125 | 0.00045938
9.013e-05 | 90130 | 0.00045928
9.0135e-05 | 90135 | 0.00045918
9.014e-05 | 90140 | 0.00045908
9.0145e-05 | 90145 | 0.00045898
9.015e-05 | 90150 | 0.00045888
9.0155e-05 | 90155 | 0.00045878
9.016e-05 | 90160 | 0.00045868
9.0165e-05 | 90165 | 0.00045858
9.017e-05 | 90170 | 0.00045848
9.0175e-05 | 90175 | 0.00045838
9.018e-05 | 90180 | 0.00045828
9.0185e-05 | 90185 | 0.00045818
9.019e-05 | 90190 | 0.00045808
9.0195e-05 | 90195 | 0.00045798
9.02e-05 | 90200 | 0.00045788
9.0205e-05 | 90205 | 0.00045778
9.021e-05 | 90210 | 0.00045768
9.0215e-05 | 90215 | 0.00045758
9.022e-05 | 90220 | 0.00045748
9.0225e-05 | 90225 | 0.00045738
9.023e-05 | 90230 | 0.00045728
9.0235e-05 | 90235 | 0.00045718
9.024e-05 | 90240 | 0.00045708
9.0245e-05 | 90245 | 0.00045698
9.025e-05 | 90250 | 0.00045688
9.0255e-05 | 90255 | 0.00045678
9.026e-05 | 90260 | 0.00045668
9.0265e-05 | 90265 | 0.00045658
9.027e-05 | 90270 | 0.00045648
9.0275e-05 | 90275 | 0.00045638
9.028e-05 | 90280 | 0.00045628
9.0285e-05 | 90285 | 0.00045618
9.029e-05 | 90290 | 0.00045608
9.0295e-05 | 90295 | 0.00045598
9.03e-05 | 90300 | 0.00045588
9.0305e-05 | 90305 | 0.00045578
9.031e-05 | 90310 | 0.00045568
9.0315e-05 | 90315 | 0.00045558
9.032e-05 | 90320 | 0.00045548
9.0325e-05 | 90325 | 0.00045539
9.033e-05 | 90330 | 0.00045529
9.0335e-05 | 90335 | 0.00045519
9.034e-05 | 90340 | 0.00045509
9.0345e-05 | 90345 | 0.00045499
9.035e-05 | 90350 | 0.00045489
9.0355e-05 | 90355 | 0.00045479
9.036e-05 | 90360 | 0.00045469
9.0365e-05 | 90365 | 0.00045459
9.037e-05 | 90370 | 0.00045449
9.0375e-05 | 90375 | 0.00045439
9.038e-05 | 90380 | 0.00045429
9.0385e-05 | 90385 | 0.0004542
9.039e-05 | 90390 | 0.0004541
9.0395e-05 | 90395 | 0.000454
9.04e-05 | 90400 | 0.0004539
9.0405e-05 | 90405 | 0.0004538
9.041e-05 | 90410 | 0.0004537
9.0415e-05 | 90415 | 0.0004536
9.042e-05 | 90420 | 0.0004535
9.0425e-05 | 90425 | 0.0004534
9.043e-05 | 90430 | 0.00045331
9.0435e-05 | 90435 | 0.00045321
9.044e-05 | 90440 | 0.00045311
9.0445e-05 | 90445 | 0.00045301
9.045e-05 | 90450 | 0.00045291
9.0455e-05 | 90455 | 0.00045281
9.046e-05 | 90460 | 0.00045271
9.0465e-05 | 90465 | 0.00045261
9.047e-05 | 90470 | 0.00045252
9.0475e-05 | 90475 | 0.00045242
9.048e-05 | 90480 | 0.00045232
9.0485e-05 | 90485 | 0.00045222
9.049e-05 | 90490 | 0.00045212
9.0495e-05 | 90495 | 0.00045202
9.05e-05 | 90500 | 0.00045193
9.0505e-05 | 90505 | 0.00045183
9.051e-05 | 90510 | 0.00045173
9.0515e-05 | 90515 | 0.00045163
9.052e-05 | 90520 | 0.00045153
9.0525e-05 | 90525 | 0.00045143
9.053e-05 | 90530 | 0.00045134
9.0535e-05 | 90535 | 0.00045124
9.054e-05 | 90540 | 0.00045114
9.0545e-05 | 90545 | 0.00045104
9.055e-05 | 90550 | 0.00045094
9.0555e-05 | 90555 | 0.00045084
9.056e-05 | 90560 | 0.00045075
9.0565e-05 | 90565 | 0.00045065
9.057e-05 | 90570 | 0.00045055
9.0575e-05 | 90575 | 0.00045045
9.058e-05 | 90580 | 0.00045035
9.0585e-05 | 90585 | 0.00045026
9.059e-05 | 90590 | 0.00045016
9.0595e-05 | 90595 | 0.00045006
9.06e-05 | 90600 | 0.00044996
9.0605e-05 | 90605 | 0.00044986
9.061e-05 | 90610 | 0.00044977
9.0615e-05 | 90615 | 0.00044967
9.062e-05 | 90620 | 0.00044957
9.0625e-05 | 90625 | 0.00044947
9.063e-05 | 90630 | 0.00044938
9.0635e-05 | 90635 | 0.00044928
9.064e-05 | 90640 | 0.00044918
9.0645e-05 | 90645 | 0.00044908
9.065e-05 | 90650 | 0.00044899
9.0655e-05 | 90655 | 0.00044889
9.066e-05 | 90660 | 0.00044879
9.0665e-05 | 90665 | 0.00044869
9.067e-05 | 90670 | 0.00044859
9.0675e-05 | 90675 | 0.0004485
9.068e-05 | 90680 | 0.0004484
9.0685e-05 | 90685 | 0.0004483
9.069e-05 | 90690 | 0.00044821
9.0695e-05 | 90695 | 0.00044811
9.07e-05 | 90700 | 0.00044801
9.0705e-05 | 90705 | 0.00044791
9.071e-05 | 90710 | 0.00044782
9.0715e-05 | 90715 | 0.00044772
9.072e-05 | 90720 | 0.00044762
9.0725e-05 | 90725 | 0.00044752
9.073e-05 | 90730 | 0.00044743
9.0735e-05 | 90735 | 0.00044733
9.074e-05 | 90740 | 0.00044723
9.0745e-05 | 90745 | 0.00044714
9.075e-05 | 90750 | 0.00044704
9.0755e-05 | 90755 | 0.00044694
9.076e-05 | 90760 | 0.00044684
9.0765e-05 | 90765 | 0.00044675
9.077e-05 | 90770 | 0.00044665
9.0775e-05 | 90775 | 0.00044655
9.078e-05 | 90780 | 0.00044646
9.0785e-05 | 90785 | 0.00044636
9.079e-05 | 90790 | 0.00044626
9.0795e-05 | 90795 | 0.00044617
9.08e-05 | 90800 | 0.00044607
9.0805e-05 | 90805 | 0.00044597
9.081e-05 | 90810 | 0.00044588
9.0815e-05 | 90815 | 0.00044578
9.082e-05 | 90820 | 0.00044568
9.0825e-05 | 90825 | 0.00044559
9.083e-05 | 90830 | 0.00044549
9.0835e-05 | 90835 | 0.00044539
9.084e-05 | 90840 | 0.0004453
9.0845e-05 | 90845 | 0.0004452
9.085e-05 | 90850 | 0.0004451
9.0855e-05 | 90855 | 0.00044501
9.086e-05 | 90860 | 0.00044491
9.0865e-05 | 90865 | 0.00044481
9.087e-05 | 90870 | 0.00044472
9.0875e-05 | 90875 | 0.00044462
9.088e-05 | 90880 | 0.00044452
9.0885e-05 | 90885 | 0.00044443
9.089e-05 | 90890 | 0.00044433
9.0895e-05 | 90895 | 0.00044423
9.09e-05 | 90900 | 0.00044414
9.0905e-05 | 90905 | 0.00044404
9.091e-05 | 90910 | 0.00044395
9.0915e-05 | 90915 | 0.00044385
9.092e-05 | 90920 | 0.00044375
9.0925e-05 | 90925 | 0.00044366
9.093e-05 | 90930 | 0.00044356
9.0935e-05 | 90935 | 0.00044346
9.094e-05 | 90940 | 0.00044337
9.0945e-05 | 90945 | 0.00044327
9.095e-05 | 90950 | 0.00044318
9.0955e-05 | 90955 | 0.00044308
9.096e-05 | 90960 | 0.00044298
9.0965e-05 | 90965 | 0.00044289
9.097e-05 | 90970 | 0.00044279
9.0975e-05 | 90975 | 0.0004427
9.098e-05 | 90980 | 0.0004426
9.0985e-05 | 90985 | 0.0004425
9.099e-05 | 90990 | 0.00044241
9.0995e-05 | 90995 | 0.00044231
9.1e-05 | 91000 | 0.00044222
9.1005e-05 | 91005 | 0.00044212
9.101e-05 | 91010 | 0.00044203
9.1015e-05 | 91015 | 0.00044193
9.102e-05 | 91020 | 0.00044183
9.1025e-05 | 91025 | 0.00044174
9.103e-05 | 91030 | 0.00044164
9.1035e-05 | 91035 | 0.00044155
9.104e-05 | 91040 | 0.00044145
9.1045e-05 | 91045 | 0.00044136
9.105e-05 | 91050 | 0.00044126
9.1055e-05 | 91055 | 0.00044117
9.106e-05 | 91060 | 0.00044107
9.1065e-05 | 91065 | 0.00044097
9.107e-05 | 91070 | 0.00044088
9.1075e-05 | 91075 | 0.00044078
9.108e-05 | 91080 | 0.00044069
9.1085e-05 | 91085 | 0.00044059
9.109e-05 | 91090 | 0.0004405
9.1095e-05 | 91095 | 0.0004404
9.11e-05 | 91100 | 0.00044031
9.1105e-05 | 91105 | 0.00044021
9.111e-05 | 91110 | 0.00044012
9.1115e-05 | 91115 | 0.00044002
9.112e-05 | 91120 | 0.00043993
9.1125e-05 | 91125 | 0.00043983
9.113e-05 | 91130 | 0.00043974
9.1135e-05 | 91135 | 0.00043964
9.114e-05 | 91140 | 0.00043955
9.1145e-05 | 91145 | 0.00043945
9.115e-05 | 91150 | 0.00043936
9.1155e-05 | 91155 | 0.00043926
9.116e-05 | 91160 | 0.00043917
9.1165e-05 | 91165 | 0.00043907
9.117e-05 | 91170 | 0.00043898
9.1175e-05 | 91175 | 0.00043888
9.118e-05 | 91180 | 0.00043879
9.1185e-05 | 91185 | 0.00043869
9.119e-05 | 91190 | 0.0004386
9.1195e-05 | 91195 | 0.0004385
9.12e-05 | 91200 | 0.00043841
9.1205e-05 | 91205 | 0.00043831
9.121e-05 | 91210 | 0.00043822
9.1215e-05 | 91215 | 0.00043812
9.122e-05 | 91220 | 0.00043803
9.1225e-05 | 91225 | 0.00043793
9.123e-05 | 91230 | 0.00043784
9.1235e-05 | 91235 | 0.00043775
9.124e-05 | 91240 | 0.00043765
9.1245e-05 | 91245 | 0.00043756
9.125e-05 | 91250 | 0.00043746
9.1255e-05 | 91255 | 0.00043737
9.126e-05 | 91260 | 0.00043727
9.1265e-05 | 91265 | 0.00043718
9.127e-05 | 91270 | 0.00043708
9.1275e-05 | 91275 | 0.00043699
9.128e-05 | 91280 | 0.0004369
9.1285e-05 | 91285 | 0.0004368
9.129e-05 | 91290 | 0.00043671
9.1295e-05 | 91295 | 0.00043661
9.13e-05 | 91300 | 0.00043652
9.1305e-05 | 91305 | 0.00043642
9.131e-05 | 91310 | 0.00043633
9.1315e-05 | 91315 | 0.00043624
9.132e-05 | 91320 | 0.00043614
9.1325e-05 | 91325 | 0.00043605
9.133e-05 | 91330 | 0.00043595
9.1335e-05 | 91335 | 0.00043586
9.134e-05 | 91340 | 0.00043576
9.1345e-05 | 91345 | 0.00043567
9.135e-05 | 91350 | 0.00043558
9.1355e-05 | 91355 | 0.00043548
9.136e-05 | 91360 | 0.00043539
9.1365e-05 | 91365 | 0.0004353
9.137e-05 | 91370 | 0.0004352
9.1375e-05 | 91375 | 0.00043511
9.138e-05 | 91380 | 0.00043501
9.1385e-05 | 91385 | 0.00043492
9.139e-05 | 91390 | 0.00043483
9.1395e-05 | 91395 | 0.00043473
9.14e-05 | 91400 | 0.00043464
9.1405e-05 | 91405 | 0.00043454
9.141e-05 | 91410 | 0.00043445
9.1415e-05 | 91415 | 0.00043436
9.142e-05 | 91420 | 0.00043426
9.1425e-05 | 91425 | 0.00043417
9.143e-05 | 91430 | 0.00043408
9.1435e-05 | 91435 | 0.00043398
9.144e-05 | 91440 | 0.00043389
9.1445e-05 | 91445 | 0.0004338
9.145e-05 | 91450 | 0.0004337
9.1455e-05 | 91455 | 0.00043361
9.146e-05 | 91460 | 0.00043352
9.1465e-05 | 91465 | 0.00043342
9.147e-05 | 91470 | 0.00043333
9.1475e-05 | 91475 | 0.00043324
9.148e-05 | 91480 | 0.00043314
9.1485e-05 | 91485 | 0.00043305
9.149e-05 | 91490 | 0.00043296
9.1495e-05 | 91495 | 0.00043286
9.15e-05 | 91500 | 0.00043277
9.1505e-05 | 91505 | 0.00043268
9.151e-05 | 91510 | 0.00043258
9.1515e-05 | 91515 | 0.00043249
9.152e-05 | 91520 | 0.0004324
9.1525e-05 | 91525 | 0.0004323
9.153e-05 | 91530 | 0.00043221
9.1535e-05 | 91535 | 0.00043212
9.154e-05 | 91540 | 0.00043202
9.1545e-05 | 91545 | 0.00043193
9.155e-05 | 91550 | 0.00043184
9.1555e-05 | 91555 | 0.00043175
9.156e-05 | 91560 | 0.00043165
9.1565e-05 | 91565 | 0.00043156
9.157e-05 | 91570 | 0.00043147
9.1575e-05 | 91575 | 0.00043137
9.158e-05 | 91580 | 0.00043128
9.1585e-05 | 91585 | 0.00043119
9.159e-05 | 91590 | 0.0004311
9.1595e-05 | 91595 | 0.000431
9.16e-05 | 91600 | 0.00043091
9.1605e-05 | 91605 | 0.00043082
9.161e-05 | 91610 | 0.00043072
9.1615e-05 | 91615 | 0.00043063
9.162e-05 | 91620 | 0.00043054
9.1625e-05 | 91625 | 0.00043045
9.163e-05 | 91630 | 0.00043035
9.1635e-05 | 91635 | 0.00043026
9.164e-05 | 91640 | 0.00043017
9.1645e-05 | 91645 | 0.00043008
9.165e-05 | 91650 | 0.00042998
9.1655e-05 | 91655 | 0.00042989
9.166e-05 | 91660 | 0.0004298
9.1665e-05 | 91665 | 0.00042971
9.167e-05 | 91670 | 0.00042961
9.1675e-05 | 91675 | 0.00042952
9.168e-05 | 91680 | 0.00042943
9.1685e-05 | 91685 | 0.00042934
9.169e-05 | 91690 | 0.00042925
9.1695e-05 | 91695 | 0.00042915
9.17e-05 | 91700 | 0.00042906
9.1705e-05 | 91705 | 0.00042897
9.171e-05 | 91710 | 0.00042888
9.1715e-05 | 91715 | 0.00042878
9.172e-05 | 91720 | 0.00042869
9.1725e-05 | 91725 | 0.0004286
9.173e-05 | 91730 | 0.00042851
9.1735e-05 | 91735 | 0.00042842
9.174e-05 | 91740 | 0.00042832
9.1745e-05 | 91745 | 0.00042823
9.175e-05 | 91750 | 0.00042814
9.1755e-05 | 91755 | 0.00042805
9.176e-05 | 91760 | 0.00042796
9.1765e-05 | 91765 | 0.00042786
9.177e-05 | 91770 | 0.00042777
9.1775e-05 | 91775 | 0.00042768
9.178e-05 | 91780 | 0.00042759
9.1785e-05 | 91785 | 0.0004275
9.179e-05 | 91790 | 0.0004274
9.1795e-05 | 91795 | 0.00042731
9.18e-05 | 91800 | 0.00042722
9.1805e-05 | 91805 | 0.00042713
9.181e-05 | 91810 | 0.00042704
9.1815e-05 | 91815 | 0.00042695
9.182e-05 | 91820 | 0.00042685
9.1825e-05 | 91825 | 0.00042676
9.183e-05 | 91830 | 0.00042667
9.1835e-05 | 91835 | 0.00042658
9.184e-05 | 91840 | 0.00042649
9.1845e-05 | 91845 | 0.0004264
9.185e-05 | 91850 | 0.00042631
9.1855e-05 | 91855 | 0.00042621
9.186e-05 | 91860 | 0.00042612
9.1865e-05 | 91865 | 0.00042603
9.187e-05 | 91870 | 0.00042594
9.1875e-05 | 91875 | 0.00042585
9.188e-05 | 91880 | 0.00042576
9.1885e-05 | 91885 | 0.00042567
9.189e-05 | 91890 | 0.00042557
9.1895e-05 | 91895 | 0.00042548
9.19e-05 | 91900 | 0.00042539
9.1905e-05 | 91905 | 0.0004253
9.191e-05 | 91910 | 0.00042521
9.1915e-05 | 91915 | 0.00042512
9.192e-05 | 91920 | 0.00042503
9.1925e-05 | 91925 | 0.00042494
9.193e-05 | 91930 | 0.00042484
9.1935e-05 | 91935 | 0.00042475
9.194e-05 | 91940 | 0.00042466
9.1945e-05 | 91945 | 0.00042457
9.195e-05 | 91950 | 0.00042448
9.1955e-05 | 91955 | 0.00042439
9.196e-05 | 91960 | 0.0004243
9.1965e-05 | 91965 | 0.00042421
9.197e-05 | 91970 | 0.00042412
9.1975e-05 | 91975 | 0.00042403
9.198e-05 | 91980 | 0.00042394
9.1985e-05 | 91985 | 0.00042384
9.199e-05 | 91990 | 0.00042375
9.1995e-05 | 91995 | 0.00042366
9.2e-05 | 92000 | 0.00042357
9.2005e-05 | 92005 | 0.00042348
9.201e-05 | 92010 | 0.00042339
9.2015e-05 | 92015 | 0.0004233
9.202e-05 | 92020 | 0.00042321
9.2025e-05 | 92025 | 0.00042312
9.203e-05 | 92030 | 0.00042303
9.2035e-05 | 92035 | 0.00042294
9.204e-05 | 92040 | 0.00042285
9.2045e-05 | 92045 | 0.00042276
9.205e-05 | 92050 | 0.00042267
9.2055e-05 | 92055 | 0.00042258
9.206e-05 | 92060 | 0.00042248
9.2065e-05 | 92065 | 0.00042239
9.207e-05 | 92070 | 0.0004223
9.2075e-05 | 92075 | 0.00042221
9.208e-05 | 92080 | 0.00042212
9.2085e-05 | 92085 | 0.00042203
9.209e-05 | 92090 | 0.00042194
9.2095e-05 | 92095 | 0.00042185
9.21e-05 | 92100 | 0.00042176
9.2105e-05 | 92105 | 0.00042167
9.211e-05 | 92110 | 0.00042158
9.2115e-05 | 92115 | 0.00042149
9.212e-05 | 92120 | 0.0004214
9.2125e-05 | 92125 | 0.00042131
9.213e-05 | 92130 | 0.00042122
9.2135e-05 | 92135 | 0.00042113
9.214e-05 | 92140 | 0.00042104
9.2145e-05 | 92145 | 0.00042095
9.215e-05 | 92150 | 0.00042086
9.2155e-05 | 92155 | 0.00042077
9.216e-05 | 92160 | 0.00042068
9.2165e-05 | 92165 | 0.00042059
9.217e-05 | 92170 | 0.0004205
9.2175e-05 | 92175 | 0.00042041
9.218e-05 | 92180 | 0.00042032
9.2185e-05 | 92185 | 0.00042023
9.219e-05 | 92190 | 0.00042014
9.2195e-05 | 92195 | 0.00042005
9.22e-05 | 92200 | 0.00041996
9.2205e-05 | 92205 | 0.00041987
9.221e-05 | 92210 | 0.00041978
9.2215e-05 | 92215 | 0.00041969
9.222e-05 | 92220 | 0.0004196
9.2225e-05 | 92225 | 0.00041951
9.223e-05 | 92230 | 0.00041942
9.2235e-05 | 92235 | 0.00041933
9.224e-05 | 92240 | 0.00041924
9.2245e-05 | 92245 | 0.00041915
9.225e-05 | 92250 | 0.00041906
9.2255e-05 | 92255 | 0.00041898
9.226e-05 | 92260 | 0.00041889
9.2265e-05 | 92265 | 0.0004188
9.227e-05 | 92270 | 0.00041871
9.2275e-05 | 92275 | 0.00041862
9.228e-05 | 92280 | 0.00041853
9.2285e-05 | 92285 | 0.00041844
9.229e-05 | 92290 | 0.00041835
9.2295e-05 | 92295 | 0.00041826
9.23e-05 | 92300 | 0.00041817
9.2305e-05 | 92305 | 0.00041808
9.231e-05 | 92310 | 0.00041799
9.2315e-05 | 92315 | 0.0004179
9.232e-05 | 92320 | 0.00041781
9.2325e-05 | 92325 | 0.00041772
9.233e-05 | 92330 | 0.00041764
9.2335e-05 | 92335 | 0.00041755
9.234e-05 | 92340 | 0.00041746
9.2345e-05 | 92345 | 0.00041737
9.235e-05 | 92350 | 0.00041728
9.2355e-05 | 92355 | 0.00041719
9.236e-05 | 92360 | 0.0004171
9.2365e-05 | 92365 | 0.00041701
9.237e-05 | 92370 | 0.00041692
9.2375e-05 | 92375 | 0.00041683
9.238e-05 | 92380 | 0.00041674
9.2385e-05 | 92385 | 0.00041666
9.239e-05 | 92390 | 0.00041657
9.2395e-05 | 92395 | 0.00041648
9.24e-05 | 92400 | 0.00041639
9.2405e-05 | 92405 | 0.0004163
9.241e-05 | 92410 | 0.00041621
9.2415e-05 | 92415 | 0.00041612
9.242e-05 | 92420 | 0.00041603
9.2425e-05 | 92425 | 0.00041595
9.243e-05 | 92430 | 0.00041586
9.2435e-05 | 92435 | 0.00041577
9.244e-05 | 92440 | 0.00041568
9.2445e-05 | 92445 | 0.00041559
9.245e-05 | 92450 | 0.0004155
9.2455e-05 | 92455 | 0.00041541
9.246e-05 | 92460 | 0.00041533
9.2465e-05 | 92465 | 0.00041524
9.247e-05 | 92470 | 0.00041515
9.2475e-05 | 92475 | 0.00041506
9.248e-05 | 92480 | 0.00041497
9.2485e-05 | 92485 | 0.00041488
9.249e-05 | 92490 | 0.00041479
9.2495e-05 | 92495 | 0.00041471
9.25e-05 | 92500 | 0.00041462
9.2505e-05 | 92505 | 0.00041453
9.251e-05 | 92510 | 0.00041444
9.2515e-05 | 92515 | 0.00041435
9.252e-05 | 92520 | 0.00041426
9.2525e-05 | 92525 | 0.00041418
9.253e-05 | 92530 | 0.00041409
9.2535e-05 | 92535 | 0.000414
9.254e-05 | 92540 | 0.00041391
9.2545e-05 | 92545 | 0.00041382
9.255e-05 | 92550 | 0.00041374
9.2555e-05 | 92555 | 0.00041365
9.256e-05 | 92560 | 0.00041356
9.2565e-05 | 92565 | 0.00041347
9.257e-05 | 92570 | 0.00041338
9.2575e-05 | 92575 | 0.00041329
9.258e-05 | 92580 | 0.00041321
9.2585e-05 | 92585 | 0.00041312
9.259e-05 | 92590 | 0.00041303
9.2595e-05 | 92595 | 0.00041294
9.26e-05 | 92600 | 0.00041286
9.2605e-05 | 92605 | 0.00041277
9.261e-05 | 92610 | 0.00041268
9.2615e-05 | 92615 | 0.00041259
9.262e-05 | 92620 | 0.0004125
9.2625e-05 | 92625 | 0.00041242
9.263e-05 | 92630 | 0.00041233
9.2635e-05 | 92635 | 0.00041224
9.264e-05 | 92640 | 0.00041215
9.2645e-05 | 92645 | 0.00041207
9.265e-05 | 92650 | 0.00041198
9.2655e-05 | 92655 | 0.00041189
9.266e-05 | 92660 | 0.0004118
9.2665e-05 | 92665 | 0.00041171
9.267e-05 | 92670 | 0.00041163
9.2675e-05 | 92675 | 0.00041154
9.268e-05 | 92680 | 0.00041145
9.2685e-05 | 92685 | 0.00041136
9.269e-05 | 92690 | 0.00041128
9.2695e-05 | 92695 | 0.00041119
9.27e-05 | 92700 | 0.0004111
9.2705e-05 | 92705 | 0.00041101
9.271e-05 | 92710 | 0.00041093
9.2715e-05 | 92715 | 0.00041084
9.272e-05 | 92720 | 0.00041075
9.2725e-05 | 92725 | 0.00041067
9.273e-05 | 92730 | 0.00041058
9.2735e-05 | 92735 | 0.00041049
9.274e-05 | 92740 | 0.0004104
9.2745e-05 | 92745 | 0.00041032
9.275e-05 | 92750 | 0.00041023
9.2755e-05 | 92755 | 0.00041014
9.276e-05 | 92760 | 0.00041005
9.2765e-05 | 92765 | 0.00040997
9.277e-05 | 92770 | 0.00040988
9.2775e-05 | 92775 | 0.00040979
9.278e-05 | 92780 | 0.00040971
9.2785e-05 | 92785 | 0.00040962
9.279e-05 | 92790 | 0.00040953
9.2795e-05 | 92795 | 0.00040945
9.28e-05 | 92800 | 0.00040936
9.2805e-05 | 92805 | 0.00040927
9.281e-05 | 92810 | 0.00040918
9.2815e-05 | 92815 | 0.0004091
9.282e-05 | 92820 | 0.00040901
9.2825e-05 | 92825 | 0.00040892
9.283e-05 | 92830 | 0.00040884
9.2835e-05 | 92835 | 0.00040875
9.284e-05 | 92840 | 0.00040866
9.2845e-05 | 92845 | 0.00040858
9.285e-05 | 92850 | 0.00040849
9.2855e-05 | 92855 | 0.0004084
9.286e-05 | 92860 | 0.00040832
9.2865e-05 | 92865 | 0.00040823
9.287e-05 | 92870 | 0.00040814
9.2875e-05 | 92875 | 0.00040806
9.288e-05 | 92880 | 0.00040797
9.2885e-05 | 92885 | 0.00040788
9.289e-05 | 92890 | 0.0004078
9.2895e-05 | 92895 | 0.00040771
9.29e-05 | 92900 | 0.00040762
9.2905e-05 | 92905 | 0.00040754
9.291e-05 | 92910 | 0.00040745
9.2915e-05 | 92915 | 0.00040736
9.292e-05 | 92920 | 0.00040728
9.2925e-05 | 92925 | 0.00040719
9.293e-05 | 92930 | 0.00040711
9.2935e-05 | 92935 | 0.00040702
9.294e-05 | 92940 | 0.00040693
9.2945e-05 | 92945 | 0.00040685
9.295e-05 | 92950 | 0.00040676
9.2955e-05 | 92955 | 0.00040667
9.296e-05 | 92960 | 0.00040659
9.2965e-05 | 92965 | 0.0004065
9.297e-05 | 92970 | 0.00040642
9.2975e-05 | 92975 | 0.00040633
9.298e-05 | 92980 | 0.00040624
9.2985e-05 | 92985 | 0.00040616
9.299e-05 | 92990 | 0.00040607
9.2995e-05 | 92995 | 0.00040598
9.3e-05 | 93000 | 0.0004059
9.3005e-05 | 93005 | 0.00040581
9.301e-05 | 93010 | 0.00040573
9.3015e-05 | 93015 | 0.00040564
9.302e-05 | 93020 | 0.00040555
9.3025e-05 | 93025 | 0.00040547
9.303e-05 | 93030 | 0.00040538
9.3035e-05 | 93035 | 0.0004053
9.304e-05 | 93040 | 0.00040521
9.3045e-05 | 93045 | 0.00040513
9.305e-05 | 93050 | 0.00040504
9.3055e-05 | 93055 | 0.00040495
9.306e-05 | 93060 | 0.00040487
9.3065e-05 | 93065 | 0.00040478
9.307e-05 | 93070 | 0.0004047
9.3075e-05 | 93075 | 0.00040461
9.308e-05 | 93080 | 0.00040452
9.3085e-05 | 93085 | 0.00040444
9.309e-05 | 93090 | 0.00040435
9.3095e-05 | 93095 | 0.00040427
9.31e-05 | 93100 | 0.00040418
9.3105e-05 | 93105 | 0.0004041
9.311e-05 | 93110 | 0.00040401
9.3115e-05 | 93115 | 0.00040393
9.312e-05 | 93120 | 0.00040384
9.3125e-05 | 93125 | 0.00040375
9.313e-05 | 93130 | 0.00040367
9.3135e-05 | 93135 | 0.00040358
9.314e-05 | 93140 | 0.0004035
9.3145e-05 | 93145 | 0.00040341
9.315e-05 | 93150 | 0.00040333
9.3155e-05 | 93155 | 0.00040324
9.316e-05 | 93160 | 0.00040316
9.3165e-05 | 93165 | 0.00040307
9.317e-05 | 93170 | 0.00040299
9.3175e-05 | 93175 | 0.0004029
9.318e-05 | 93180 | 0.00040282
9.3185e-05 | 93185 | 0.00040273
9.319e-05 | 93190 | 0.00040265
9.3195e-05 | 93195 | 0.00040256
9.32e-05 | 93200 | 0.00040248
9.3205e-05 | 93205 | 0.00040239
9.321e-05 | 93210 | 0.00040231
9.3215e-05 | 93215 | 0.00040222
9.322e-05 | 93220 | 0.00040213
9.3225e-05 | 93225 | 0.00040205
9.323e-05 | 93230 | 0.00040196
9.3235e-05 | 93235 | 0.00040188
9.324e-05 | 93240 | 0.00040179
9.3245e-05 | 93245 | 0.00040171
9.325e-05 | 93250 | 0.00040163
9.3255e-05 | 93255 | 0.00040154
9.326e-05 | 93260 | 0.00040146
9.3265e-05 | 93265 | 0.00040137
9.327e-05 | 93270 | 0.00040129
9.3275e-05 | 93275 | 0.0004012
9.328e-05 | 93280 | 0.00040112
9.3285e-05 | 93285 | 0.00040103
9.329e-05 | 93290 | 0.00040095
9.3295e-05 | 93295 | 0.00040086
9.33e-05 | 93300 | 0.00040078
9.3305e-05 | 93305 | 0.00040069
9.331e-05 | 93310 | 0.00040061
9.3315e-05 | 93315 | 0.00040052
9.332e-05 | 93320 | 0.00040044
9.3325e-05 | 93325 | 0.00040035
9.333e-05 | 93330 | 0.00040027
9.3335e-05 | 93335 | 0.00040018
9.334e-05 | 93340 | 0.0004001
9.3345e-05 | 93345 | 0.00040002
9.335e-05 | 93350 | 0.00039993
9.3355e-05 | 93355 | 0.00039985
9.336e-05 | 93360 | 0.00039976
9.3365e-05 | 93365 | 0.00039968
9.337e-05 | 93370 | 0.00039959
9.3375e-05 | 93375 | 0.00039951
9.338e-05 | 93380 | 0.00039943
9.3385e-05 | 93385 | 0.00039934
9.339e-05 | 93390 | 0.00039926
9.3395e-05 | 93395 | 0.00039917
9.34e-05 | 93400 | 0.00039909
9.3405e-05 | 93405 | 0.000399
9.341e-05 | 93410 | 0.00039892
9.3415e-05 | 93415 | 0.00039884
9.342e-05 | 93420 | 0.00039875
9.3425e-05 | 93425 | 0.00039867
9.343e-05 | 93430 | 0.00039858
9.3435e-05 | 93435 | 0.0003985
9.344e-05 | 93440 | 0.00039841
9.3445e-05 | 93445 | 0.00039833
9.345e-05 | 93450 | 0.00039825
9.3455e-05 | 93455 | 0.00039816
9.346e-05 | 93460 | 0.00039808
9.3465e-05 | 93465 | 0.00039799
9.347e-05 | 93470 | 0.00039791
9.3475e-05 | 93475 | 0.00039783
9.348e-05 | 93480 | 0.00039774
9.3485e-05 | 93485 | 0.00039766
9.349e-05 | 93490 | 0.00039758
9.3495e-05 | 93495 | 0.00039749
9.35e-05 | 93500 | 0.00039741
9.3505e-05 | 93505 | 0.00039732
9.351e-05 | 93510 | 0.00039724
9.3515e-05 | 93515 | 0.00039716
9.352e-05 | 93520 | 0.00039707
9.3525e-05 | 93525 | 0.00039699
9.353e-05 | 93530 | 0.00039691
9.3535e-05 | 93535 | 0.00039682
9.354e-05 | 93540 | 0.00039674
9.3545e-05 | 93545 | 0.00039665
9.355e-05 | 93550 | 0.00039657
9.3555e-05 | 93555 | 0.00039649
9.356e-05 | 93560 | 0.0003964
9.3565e-05 | 93565 | 0.00039632
9.357e-05 | 93570 | 0.00039624
9.3575e-05 | 93575 | 0.00039615
9.358e-05 | 93580 | 0.00039607
9.3585e-05 | 93585 | 0.00039599
9.359e-05 | 93590 | 0.0003959
9.3595e-05 | 93595 | 0.00039582
9.36e-05 | 93600 | 0.00039574
9.3605e-05 | 93605 | 0.00039565
9.361e-05 | 93610 | 0.00039557
9.3615e-05 | 93615 | 0.00039549
9.362e-05 | 93620 | 0.0003954
9.3625e-05 | 93625 | 0.00039532
9.363e-05 | 93630 | 0.00039524
9.3635e-05 | 93635 | 0.00039515
9.364e-05 | 93640 | 0.00039507
9.3645e-05 | 93645 | 0.00039499
9.365e-05 | 93650 | 0.0003949
9.3655e-05 | 93655 | 0.00039482
9.366e-05 | 93660 | 0.00039474
9.3665e-05 | 93665 | 0.00039465
9.367e-05 | 93670 | 0.00039457
9.3675e-05 | 93675 | 0.00039449
9.368e-05 | 93680 | 0.00039441
9.3685e-05 | 93685 | 0.00039432
9.369e-05 | 93690 | 0.00039424
9.3695e-05 | 93695 | 0.00039416
9.37e-05 | 93700 | 0.00039407
9.3705e-05 | 93705 | 0.00039399
9.371e-05 | 93710 | 0.00039391
9.3715e-05 | 93715 | 0.00039382
9.372e-05 | 93720 | 0.00039374
9.3725e-05 | 93725 | 0.00039366
9.373e-05 | 93730 | 0.00039358
9.3735e-05 | 93735 | 0.00039349
9.374e-05 | 93740 | 0.00039341
9.3745e-05 | 93745 | 0.00039333
9.375e-05 | 93750 | 0.00039325
9.3755e-05 | 93755 | 0.00039316
9.376e-05 | 93760 | 0.00039308
9.3765e-05 | 93765 | 0.000393
9.377e-05 | 93770 | 0.00039291
9.3775e-05 | 93775 | 0.00039283
9.378e-05 | 93780 | 0.00039275
9.3785e-05 | 93785 | 0.00039267
9.379e-05 | 93790 | 0.00039258
9.3795e-05 | 93795 | 0.0003925
9.38e-05 | 93800 | 0.00039242
9.3805e-05 | 93805 | 0.00039234
9.381e-05 | 93810 | 0.00039225
9.3815e-05 | 93815 | 0.00039217
9.382e-05 | 93820 | 0.00039209
9.3825e-05 | 93825 | 0.00039201
9.383e-05 | 93830 | 0.00039193
9.3835e-05 | 93835 | 0.00039184
9.384e-05 | 93840 | 0.00039176
9.3845e-05 | 93845 | 0.00039168
9.385e-05 | 93850 | 0.0003916
9.3855e-05 | 93855 | 0.00039151
9.386e-05 | 93860 | 0.00039143
9.3865e-05 | 93865 | 0.00039135
9.387e-05 | 93870 | 0.00039127
9.3875e-05 | 93875 | 0.00039118
9.388e-05 | 93880 | 0.0003911
9.3885e-05 | 93885 | 0.00039102
9.389e-05 | 93890 | 0.00039094
9.3895e-05 | 93895 | 0.00039086
9.39e-05 | 93900 | 0.00039077
9.3905e-05 | 93905 | 0.00039069
9.391e-05 | 93910 | 0.00039061
9.3915e-05 | 93915 | 0.00039053
9.392e-05 | 93920 | 0.00039045
9.3925e-05 | 93925 | 0.00039036
9.393e-05 | 93930 | 0.00039028
9.3935e-05 | 93935 | 0.0003902
9.394e-05 | 93940 | 0.00039012
9.3945e-05 | 93945 | 0.00039004
9.395e-05 | 93950 | 0.00038995
9.3955e-05 | 93955 | 0.00038987
9.396e-05 | 93960 | 0.00038979
9.3965e-05 | 93965 | 0.00038971
9.397e-05 | 93970 | 0.00038963
9.3975e-05 | 93975 | 0.00038955
9.398e-05 | 93980 | 0.00038946
9.3985e-05 | 93985 | 0.00038938
9.399e-05 | 93990 | 0.0003893
9.3995e-05 | 93995 | 0.00038922
9.4e-05 | 94000 | 0.00038914
9.4005e-05 | 94005 | 0.00038906
9.401e-05 | 94010 | 0.00038897
9.4015e-05 | 94015 | 0.00038889
9.402e-05 | 94020 | 0.00038881
9.4025e-05 | 94025 | 0.00038873
9.403e-05 | 94030 | 0.00038865
9.4035e-05 | 94035 | 0.00038857
9.404e-05 | 94040 | 0.00038849
9.4045e-05 | 94045 | 0.0003884
9.405e-05 | 94050 | 0.00038832
9.4055e-05 | 94055 | 0.00038824
9.406e-05 | 94060 | 0.00038816
9.4065e-05 | 94065 | 0.00038808
9.407e-05 | 94070 | 0.000388
9.4075e-05 | 94075 | 0.00038792
9.408e-05 | 94080 | 0.00038783
9.4085e-05 | 94085 | 0.00038775
9.409e-05 | 94090 | 0.00038767
9.4095e-05 | 94095 | 0.00038759
9.41e-05 | 94100 | 0.00038751
9.4105e-05 | 94105 | 0.00038743
9.411e-05 | 94110 | 0.00038735
9.4115e-05 | 94115 | 0.00038727
9.412e-05 | 94120 | 0.00038718
9.4125e-05 | 94125 | 0.0003871
9.413e-05 | 94130 | 0.00038702
9.4135e-05 | 94135 | 0.00038694
9.414e-05 | 94140 | 0.00038686
9.4145e-05 | 94145 | 0.00038678
9.415e-05 | 94150 | 0.0003867
9.4155e-05 | 94155 | 0.00038662
9.416e-05 | 94160 | 0.00038654
9.4165e-05 | 94165 | 0.00038646
9.417e-05 | 94170 | 0.00038637
9.4175e-05 | 94175 | 0.00038629
9.418e-05 | 94180 | 0.00038621
9.4185e-05 | 94185 | 0.00038613
9.419e-05 | 94190 | 0.00038605
9.4195e-05 | 94195 | 0.00038597
9.42e-05 | 94200 | 0.00038589
9.4205e-05 | 94205 | 0.00038581
9.421e-05 | 94210 | 0.00038573
9.4215e-05 | 94215 | 0.00038565
9.422e-05 | 94220 | 0.00038557
9.4225e-05 | 94225 | 0.00038549
9.423e-05 | 94230 | 0.00038541
9.4235e-05 | 94235 | 0.00038532
9.424e-05 | 94240 | 0.00038524
9.4245e-05 | 94245 | 0.00038516
9.425e-05 | 94250 | 0.00038508
9.4255e-05 | 94255 | 0.000385
9.426e-05 | 94260 | 0.00038492
9.4265e-05 | 94265 | 0.00038484
9.427e-05 | 94270 | 0.00038476
9.4275e-05 | 94275 | 0.00038468
9.428e-05 | 94280 | 0.0003846
9.4285e-05 | 94285 | 0.00038452
9.429e-05 | 94290 | 0.00038444
9.4295e-05 | 94295 | 0.00038436
9.43e-05 | 94300 | 0.00038428
9.4305e-05 | 94305 | 0.0003842
9.431e-05 | 94310 | 0.00038412
9.4315e-05 | 94315 | 0.00038404
9.432e-05 | 94320 | 0.00038396
9.4325e-05 | 94325 | 0.00038388
9.433e-05 | 94330 | 0.0003838
9.4335e-05 | 94335 | 0.00038372
9.434e-05 | 94340 | 0.00038364
9.4345e-05 | 94345 | 0.00038356
9.435e-05 | 94350 | 0.00038348
9.4355e-05 | 94355 | 0.0003834
9.436e-05 | 94360 | 0.00038332
9.4365e-05 | 94365 | 0.00038324
9.437e-05 | 94370 | 0.00038316
9.4375e-05 | 94375 | 0.00038308
9.438e-05 | 94380 | 0.000383
9.4385e-05 | 94385 | 0.00038292
9.439e-05 | 94390 | 0.00038284
9.4395e-05 | 94395 | 0.00038276
9.44e-05 | 94400 | 0.00038268
9.4405e-05 | 94405 | 0.0003826
9.441e-05 | 94410 | 0.00038252
9.4415e-05 | 94415 | 0.00038244
9.442e-05 | 94420 | 0.00038236
9.4425e-05 | 94425 | 0.00038228
9.443e-05 | 94430 | 0.0003822
9.4435e-05 | 94435 | 0.00038212
9.444e-05 | 94440 | 0.00038204
9.4445e-05 | 94445 | 0.00038196
9.445e-05 | 94450 | 0.00038188
9.4455e-05 | 94455 | 0.0003818
9.446e-05 | 94460 | 0.00038172
9.4465e-05 | 94465 | 0.00038164
9.447e-05 | 94470 | 0.00038156
9.4475e-05 | 94475 | 0.00038148
9.448e-05 | 94480 | 0.0003814
9.4485e-05 | 94485 | 0.00038132
9.449e-05 | 94490 | 0.00038124
9.4495e-05 | 94495 | 0.00038116
9.45e-05 | 94500 | 0.00038108
9.4505e-05 | 94505 | 0.000381
9.451e-05 | 94510 | 0.00038092
9.4515e-05 | 94515 | 0.00038084
9.452e-05 | 94520 | 0.00038076
9.4525e-05 | 94525 | 0.00038068
9.453e-05 | 94530 | 0.0003806
9.4535e-05 | 94535 | 0.00038053
9.454e-05 | 94540 | 0.00038045
9.4545e-05 | 94545 | 0.00038037
9.455e-05 | 94550 | 0.00038029
9.4555e-05 | 94555 | 0.00038021
9.456e-05 | 94560 | 0.00038013
9.4565e-05 | 94565 | 0.00038005
9.457e-05 | 94570 | 0.00037997
9.4575e-05 | 94575 | 0.00037989
9.458e-05 | 94580 | 0.00037981
9.4585e-05 | 94585 | 0.00037973
9.459e-05 | 94590 | 0.00037965
9.4595e-05 | 94595 | 0.00037957
9.46e-05 | 94600 | 0.0003795
9.4605e-05 | 94605 | 0.00037942
9.461e-05 | 94610 | 0.00037934
9.4615e-05 | 94615 | 0.00037926
9.462e-05 | 94620 | 0.00037918
9.4625e-05 | 94625 | 0.0003791
9.463e-05 | 94630 | 0.00037902
9.4635e-05 | 94635 | 0.00037894
9.464e-05 | 94640 | 0.00037886
9.4645e-05 | 94645 | 0.00037878
9.465e-05 | 94650 | 0.00037871
9.4655e-05 | 94655 | 0.00037863
9.466e-05 | 94660 | 0.00037855
9.4665e-05 | 94665 | 0.00037847
9.467e-05 | 94670 | 0.00037839
9.4675e-05 | 94675 | 0.00037831
9.468e-05 | 94680 | 0.00037823
9.4685e-05 | 94685 | 0.00037815
9.469e-05 | 94690 | 0.00037807
9.4695e-05 | 94695 | 0.000378
9.47e-05 | 94700 | 0.00037792
9.4705e-05 | 94705 | 0.00037784
9.471e-05 | 94710 | 0.00037776
9.4715e-05 | 94715 | 0.00037768
9.472e-05 | 94720 | 0.0003776
9.4725e-05 | 94725 | 0.00037752
9.473e-05 | 94730 | 0.00037745
9.4735e-05 | 94735 | 0.00037737
9.474e-05 | 94740 | 0.00037729
9.4745e-05 | 94745 | 0.00037721
9.475e-05 | 94750 | 0.00037713
9.4755e-05 | 94755 | 0.00037705
9.476e-05 | 94760 | 0.00037697
9.4765e-05 | 94765 | 0.0003769
9.477e-05 | 94770 | 0.00037682
9.4775e-05 | 94775 | 0.00037674
9.478e-05 | 94780 | 0.00037666
9.4785e-05 | 94785 | 0.00037658
9.479e-05 | 94790 | 0.0003765
9.4795e-05 | 94795 | 0.00037643
9.48e-05 | 94800 | 0.00037635
9.4805e-05 | 94805 | 0.00037627
9.481e-05 | 94810 | 0.00037619
9.4815e-05 | 94815 | 0.00037611
9.482e-05 | 94820 | 0.00037603
9.4825e-05 | 94825 | 0.00037596
9.483e-05 | 94830 | 0.00037588
9.4835e-05 | 94835 | 0.0003758
9.484e-05 | 94840 | 0.00037572
9.4845e-05 | 94845 | 0.00037564
9.485e-05 | 94850 | 0.00037557
9.4855e-05 | 94855 | 0.00037549
9.486e-05 | 94860 | 0.00037541
9.4865e-05 | 94865 | 0.00037533
9.487e-05 | 94870 | 0.00037525
9.4875e-05 | 94875 | 0.00037518
9.488e-05 | 94880 | 0.0003751
9.4885e-05 | 94885 | 0.00037502
9.489e-05 | 94890 | 0.00037494
9.4895e-05 | 94895 | 0.00037486
9.49e-05 | 94900 | 0.00037479
9.4905e-05 | 94905 | 0.00037471
9.491e-05 | 94910 | 0.00037463
9.4915e-05 | 94915 | 0.00037455
9.492e-05 | 94920 | 0.00037447
9.4925e-05 | 94925 | 0.0003744
9.493e-05 | 94930 | 0.00037432
9.4935e-05 | 94935 | 0.00037424
9.494e-05 | 94940 | 0.00037416
9.4945e-05 | 94945 | 0.00037409
9.495e-05 | 94950 | 0.00037401
9.4955e-05 | 94955 | 0.00037393
9.496e-05 | 94960 | 0.00037385
9.4965e-05 | 94965 | 0.00037378
9.497e-05 | 94970 | 0.0003737
9.4975e-05 | 94975 | 0.00037362
9.498e-05 | 94980 | 0.00037354
9.4985e-05 | 94985 | 0.00037347
9.499e-05 | 94990 | 0.00037339
9.4995e-05 | 94995 | 0.00037331
9.5e-05 | 95000 | 0.00037323
9.5005e-05 | 95005 | 0.00037316
9.501e-05 | 95010 | 0.00037308
9.5015e-05 | 95015 | 0.000373
9.502e-05 | 95020 | 0.00037292
9.5025e-05 | 95025 | 0.00037285
9.503e-05 | 95030 | 0.00037277
9.5035e-05 | 95035 | 0.00037269
9.504e-05 | 95040 | 0.00037261
9.5045e-05 | 95045 | 0.00037254
9.505e-05 | 95050 | 0.00037246
9.5055e-05 | 95055 | 0.00037238
9.506e-05 | 95060 | 0.0003723
9.5065e-05 | 95065 | 0.00037223
9.507e-05 | 95070 | 0.00037215
9.5075e-05 | 95075 | 0.00037207
9.508e-05 | 95080 | 0.000372
9.5085e-05 | 95085 | 0.00037192
9.509e-05 | 95090 | 0.00037184
9.5095e-05 | 95095 | 0.00037176
9.51e-05 | 95100 | 0.00037169
9.5105e-05 | 95105 | 0.00037161
9.511e-05 | 95110 | 0.00037153
9.5115e-05 | 95115 | 0.00037146
9.512e-05 | 95120 | 0.00037138
9.5125e-05 | 95125 | 0.0003713
9.513e-05 | 95130 | 0.00037123
9.5135e-05 | 95135 | 0.00037115
9.514e-05 | 95140 | 0.00037107
9.5145e-05 | 95145 | 0.00037099
9.515e-05 | 95150 | 0.00037092
9.5155e-05 | 95155 | 0.00037084
9.516e-05 | 95160 | 0.00037076
9.5165e-05 | 95165 | 0.00037069
9.517e-05 | 95170 | 0.00037061
9.5175e-05 | 95175 | 0.00037053
9.518e-05 | 95180 | 0.00037046
9.5185e-05 | 95185 | 0.00037038
9.519e-05 | 95190 | 0.0003703
9.5195e-05 | 95195 | 0.00037023
9.52e-05 | 95200 | 0.00037015
9.5205e-05 | 95205 | 0.00037007
9.521e-05 | 95210 | 0.00037
9.5215e-05 | 95215 | 0.00036992
9.522e-05 | 95220 | 0.00036984
9.5225e-05 | 95225 | 0.00036977
9.523e-05 | 95230 | 0.00036969
9.5235e-05 | 95235 | 0.00036961
9.524e-05 | 95240 | 0.00036954
9.5245e-05 | 95245 | 0.00036946
9.525e-05 | 95250 | 0.00036938
9.5255e-05 | 95255 | 0.00036931
9.526e-05 | 95260 | 0.00036923
9.5265e-05 | 95265 | 0.00036915
9.527e-05 | 95270 | 0.00036908
9.5275e-05 | 95275 | 0.000369
9.528e-05 | 95280 | 0.00036893
9.5285e-05 | 95285 | 0.00036885
9.529e-05 | 95290 | 0.00036877
9.5295e-05 | 95295 | 0.0003687
9.53e-05 | 95300 | 0.00036862
9.5305e-05 | 95305 | 0.00036854
9.531e-05 | 95310 | 0.00036847
9.5315e-05 | 95315 | 0.00036839
9.532e-05 | 95320 | 0.00036832
9.5325e-05 | 95325 | 0.00036824
9.533e-05 | 95330 | 0.00036816
9.5335e-05 | 95335 | 0.00036809
9.534e-05 | 95340 | 0.00036801
9.5345e-05 | 95345 | 0.00036793
9.535e-05 | 95350 | 0.00036786
9.5355e-05 | 95355 | 0.00036778
9.536e-05 | 95360 | 0.00036771
9.5365e-05 | 95365 | 0.00036763
9.537e-05 | 95370 | 0.00036755
9.5375e-05 | 95375 | 0.00036748
9.538e-05 | 95380 | 0.0003674
9.5385e-05 | 95385 | 0.00036733
9.539e-05 | 95390 | 0.00036725
9.5395e-05 | 95395 | 0.00036717
9.54e-05 | 95400 | 0.0003671
9.5405e-05 | 95405 | 0.00036702
9.541e-05 | 95410 | 0.00036695
9.5415e-05 | 95415 | 0.00036687
9.542e-05 | 95420 | 0.0003668
9.5425e-05 | 95425 | 0.00036672
9.543e-05 | 95430 | 0.00036664
9.5435e-05 | 95435 | 0.00036657
9.544e-05 | 95440 | 0.00036649
9.5445e-05 | 95445 | 0.00036642
9.545e-05 | 95450 | 0.00036634
9.5455e-05 | 95455 | 0.00036627
9.546e-05 | 95460 | 0.00036619
9.5465e-05 | 95465 | 0.00036611
9.547e-05 | 95470 | 0.00036604
9.5475e-05 | 95475 | 0.00036596
9.548e-05 | 95480 | 0.00036589
9.5485e-05 | 95485 | 0.00036581
9.549e-05 | 95490 | 0.00036574
9.5495e-05 | 95495 | 0.00036566
9.55e-05 | 95500 | 0.00036558
9.5505e-05 | 95505 | 0.00036551
9.551e-05 | 95510 | 0.00036543
9.5515e-05 | 95515 | 0.00036536
9.552e-05 | 95520 | 0.00036528
9.5525e-05 | 95525 | 0.00036521
9.553e-05 | 95530 | 0.00036513
9.5535e-05 | 95535 | 0.00036506
9.554e-05 | 95540 | 0.00036498
9.5545e-05 | 95545 | 0.00036491
9.555e-05 | 95550 | 0.00036483
9.5555e-05 | 95555 | 0.00036476
9.556e-05 | 95560 | 0.00036468
9.5565e-05 | 95565 | 0.00036461
9.557e-05 | 95570 | 0.00036453
9.5575e-05 | 95575 | 0.00036445
9.558e-05 | 95580 | 0.00036438
9.5585e-05 | 95585 | 0.0003643
9.559e-05 | 95590 | 0.00036423
9.5595e-05 | 95595 | 0.00036415
9.56e-05 | 95600 | 0.00036408
9.5605e-05 | 95605 | 0.000364
9.561e-05 | 95610 | 0.00036393
9.5615e-05 | 95615 | 0.00036385
9.562e-05 | 95620 | 0.00036378
9.5625e-05 | 95625 | 0.0003637
9.563e-05 | 95630 | 0.00036363
9.5635e-05 | 95635 | 0.00036355
9.564e-05 | 95640 | 0.00036348
9.5645e-05 | 95645 | 0.0003634
9.565e-05 | 95650 | 0.00036333
9.5655e-05 | 95655 | 0.00036325
9.566e-05 | 95660 | 0.00036318
9.5665e-05 | 95665 | 0.0003631
9.567e-05 | 95670 | 0.00036303
9.5675e-05 | 95675 | 0.00036295
9.568e-05 | 95680 | 0.00036288
9.5685e-05 | 95685 | 0.0003628
9.569e-05 | 95690 | 0.00036273
9.5695e-05 | 95695 | 0.00036266
9.57e-05 | 95700 | 0.00036258
9.5705e-05 | 95705 | 0.00036251
9.571e-05 | 95710 | 0.00036243
9.5715e-05 | 95715 | 0.00036236
9.572e-05 | 95720 | 0.00036228
9.5725e-05 | 95725 | 0.00036221
9.573e-05 | 95730 | 0.00036213
9.5735e-05 | 95735 | 0.00036206
9.574e-05 | 95740 | 0.00036198
9.5745e-05 | 95745 | 0.00036191
9.575e-05 | 95750 | 0.00036183
9.5755e-05 | 95755 | 0.00036176
9.576e-05 | 95760 | 0.00036169
9.5765e-05 | 95765 | 0.00036161
9.577e-05 | 95770 | 0.00036154
9.5775e-05 | 95775 | 0.00036146
9.578e-05 | 95780 | 0.00036139
9.5785e-05 | 95785 | 0.00036131
9.579e-05 | 95790 | 0.00036124
9.5795e-05 | 95795 | 0.00036116
9.58e-05 | 95800 | 0.00036109
9.5805e-05 | 95805 | 0.00036102
9.581e-05 | 95810 | 0.00036094
9.5815e-05 | 95815 | 0.00036087
9.582e-05 | 95820 | 0.00036079
9.5825e-05 | 95825 | 0.00036072
9.583e-05 | 95830 | 0.00036064
9.5835e-05 | 95835 | 0.00036057
9.584e-05 | 95840 | 0.0003605
9.5845e-05 | 95845 | 0.00036042
9.585e-05 | 95850 | 0.00036035
9.5855e-05 | 95855 | 0.00036027
9.586e-05 | 95860 | 0.0003602
9.5865e-05 | 95865 | 0.00036013
9.587e-05 | 95870 | 0.00036005
9.5875e-05 | 95875 | 0.00035998
9.588e-05 | 95880 | 0.0003599
9.5885e-05 | 95885 | 0.00035983
9.589e-05 | 95890 | 0.00035976
9.5895e-05 | 95895 | 0.00035968
9.59e-05 | 95900 | 0.00035961
9.5905e-05 | 95905 | 0.00035953
9.591e-05 | 95910 | 0.00035946
9.5915e-05 | 95915 | 0.00035939
9.592e-05 | 95920 | 0.00035931
9.5925e-05 | 95925 | 0.00035924
9.593e-05 | 95930 | 0.00035916
9.5935e-05 | 95935 | 0.00035909
9.594e-05 | 95940 | 0.00035902
9.5945e-05 | 95945 | 0.00035894
9.595e-05 | 95950 | 0.00035887
9.5955e-05 | 95955 | 0.00035879
9.596e-05 | 95960 | 0.00035872
9.5965e-05 | 95965 | 0.00035865
9.597e-05 | 95970 | 0.00035857
9.5975e-05 | 95975 | 0.0003585
9.598e-05 | 95980 | 0.00035843
9.5985e-05 | 95985 | 0.00035835
9.599e-05 | 95990 | 0.00035828
9.5995e-05 | 95995 | 0.00035821
9.6e-05 | 96000 | 0.00035813
9.6005e-05 | 96005 | 0.00035806
9.601e-05 | 96010 | 0.00035798
9.6015e-05 | 96015 | 0.00035791
9.602e-05 | 96020 | 0.00035784
9.6025e-05 | 96025 | 0.00035776
9.603e-05 | 96030 | 0.00035769
9.6035e-05 | 96035 | 0.00035762
9.604e-05 | 96040 | 0.00035754
9.6045e-05 | 96045 | 0.00035747
9.605e-05 | 96050 | 0.0003574
9.6055e-05 | 96055 | 0.00035732
9.606e-05 | 96060 | 0.00035725
9.6065e-05 | 96065 | 0.00035718
9.607e-05 | 96070 | 0.0003571
9.6075e-05 | 96075 | 0.00035703
9.608e-05 | 96080 | 0.00035696
9.6085e-05 | 96085 | 0.00035688
9.609e-05 | 96090 | 0.00035681
9.6095e-05 | 96095 | 0.00035674
9.61e-05 | 96100 | 0.00035666
9.6105e-05 | 96105 | 0.00035659
9.611e-05 | 96110 | 0.00035652
9.6115e-05 | 96115 | 0.00035644
9.612e-05 | 96120 | 0.00035637
9.6125e-05 | 96125 | 0.0003563
9.613e-05 | 96130 | 0.00035623
9.6135e-05 | 96135 | 0.00035615
9.614e-05 | 96140 | 0.00035608
9.6145e-05 | 96145 | 0.00035601
9.615e-05 | 96150 | 0.00035593
9.6155e-05 | 96155 | 0.00035586
9.616e-05 | 96160 | 0.00035579
9.6165e-05 | 96165 | 0.00035571
9.617e-05 | 96170 | 0.00035564
9.6175e-05 | 96175 | 0.00035557
9.618e-05 | 96180 | 0.0003555
9.6185e-05 | 96185 | 0.00035542
9.619e-05 | 96190 | 0.00035535
9.6195e-05 | 96195 | 0.00035528
9.62e-05 | 96200 | 0.0003552
9.6205e-05 | 96205 | 0.00035513
9.621e-05 | 96210 | 0.00035506
9.6215e-05 | 96215 | 0.00035499
9.622e-05 | 96220 | 0.00035491
9.6225e-05 | 96225 | 0.00035484
9.623e-05 | 96230 | 0.00035477
9.6235e-05 | 96235 | 0.00035469
9.624e-05 | 96240 | 0.00035462
9.6245e-05 | 96245 | 0.00035455
9.625e-05 | 96250 | 0.00035448
9.6255e-05 | 96255 | 0.0003544
9.626e-05 | 96260 | 0.00035433
9.6265e-05 | 96265 | 0.00035426
9.627e-05 | 96270 | 0.00035419
9.6275e-05 | 96275 | 0.00035411
9.628e-05 | 96280 | 0.00035404
9.6285e-05 | 96285 | 0.00035397
9.629e-05 | 96290 | 0.0003539
9.6295e-05 | 96295 | 0.00035382
9.63e-05 | 96300 | 0.00035375
9.6305e-05 | 96305 | 0.00035368
9.631e-05 | 96310 | 0.00035361
9.6315e-05 | 96315 | 0.00035353
9.632e-05 | 96320 | 0.00035346
9.6325e-05 | 96325 | 0.00035339
9.633e-05 | 96330 | 0.00035332
9.6335e-05 | 96335 | 0.00035324
9.634e-05 | 96340 | 0.00035317
9.6345e-05 | 96345 | 0.0003531
9.635e-05 | 96350 | 0.00035303
9.6355e-05 | 96355 | 0.00035296
9.636e-05 | 96360 | 0.00035288
9.6365e-05 | 96365 | 0.00035281
9.637e-05 | 96370 | 0.00035274
9.6375e-05 | 96375 | 0.00035267
9.638e-05 | 96380 | 0.00035259
9.6385e-05 | 96385 | 0.00035252
9.639e-05 | 96390 | 0.00035245
9.6395e-05 | 96395 | 0.00035238
9.64e-05 | 96400 | 0.00035231
9.6405e-05 | 96405 | 0.00035223
9.641e-05 | 96410 | 0.00035216
9.6415e-05 | 96415 | 0.00035209
9.642e-05 | 96420 | 0.00035202
9.6425e-05 | 96425 | 0.00035195
9.643e-05 | 96430 | 0.00035187
9.6435e-05 | 96435 | 0.0003518
9.644e-05 | 96440 | 0.00035173
9.6445e-05 | 96445 | 0.00035166
9.645e-05 | 96450 | 0.00035159
9.6455e-05 | 96455 | 0.00035151
9.646e-05 | 96460 | 0.00035144
9.6465e-05 | 96465 | 0.00035137
9.647e-05 | 96470 | 0.0003513
9.6475e-05 | 96475 | 0.00035123
9.648e-05 | 96480 | 0.00035116
9.6485e-05 | 96485 | 0.00035108
9.649e-05 | 96490 | 0.00035101
9.6495e-05 | 96495 | 0.00035094
9.65e-05 | 96500 | 0.00035087
9.6505e-05 | 96505 | 0.0003508
9.651e-05 | 96510 | 0.00035072
9.6515e-05 | 96515 | 0.00035065
9.652e-05 | 96520 | 0.00035058
9.6525e-05 | 96525 | 0.00035051
9.653e-05 | 96530 | 0.00035044
9.6535e-05 | 96535 | 0.00035037
9.654e-05 | 96540 | 0.00035029
9.6545e-05 | 96545 | 0.00035022
9.655e-05 | 96550 | 0.00035015
9.6555e-05 | 96555 | 0.00035008
9.656e-05 | 96560 | 0.00035001
9.6565e-05 | 96565 | 0.00034994
9.657e-05 | 96570 | 0.00034987
9.6575e-05 | 96575 | 0.00034979
9.658e-05 | 96580 | 0.00034972
9.6585e-05 | 96585 | 0.00034965
9.659e-05 | 96590 | 0.00034958
9.6595e-05 | 96595 | 0.00034951
9.66e-05 | 96600 | 0.00034944
9.6605e-05 | 96605 | 0.00034937
9.661e-05 | 96610 | 0.00034929
9.6615e-05 | 96615 | 0.00034922
9.662e-05 | 96620 | 0.00034915
9.6625e-05 | 96625 | 0.00034908
9.663e-05 | 96630 | 0.00034901
9.6635e-05 | 96635 | 0.00034894
9.664e-05 | 96640 | 0.00034887
9.6645e-05 | 96645 | 0.0003488
9.665e-05 | 96650 | 0.00034872
9.6655e-05 | 96655 | 0.00034865
9.666e-05 | 96660 | 0.00034858
9.6665e-05 | 96665 | 0.00034851
9.667e-05 | 96670 | 0.00034844
9.6675e-05 | 96675 | 0.00034837
9.668e-05 | 96680 | 0.0003483
9.6685e-05 | 96685 | 0.00034823
9.669e-05 | 96690 | 0.00034816
9.6695e-05 | 96695 | 0.00034809
9.67e-05 | 96700 | 0.00034801
9.6705e-05 | 96705 | 0.00034794
9.671e-05 | 96710 | 0.00034787
9.6715e-05 | 96715 | 0.0003478
9.672e-05 | 96720 | 0.00034773
9.6725e-05 | 96725 | 0.00034766
9.673e-05 | 96730 | 0.00034759
9.6735e-05 | 96735 | 0.00034752
9.674e-05 | 96740 | 0.00034745
9.6745e-05 | 96745 | 0.00034738
9.675e-05 | 96750 | 0.00034731
9.6755e-05 | 96755 | 0.00034723
9.676e-05 | 96760 | 0.00034716
9.6765e-05 | 96765 | 0.00034709
9.677e-05 | 96770 | 0.00034702
9.6775e-05 | 96775 | 0.00034695
9.678e-05 | 96780 | 0.00034688
9.6785e-05 | 96785 | 0.00034681
9.679e-05 | 96790 | 0.00034674
9.6795e-05 | 96795 | 0.00034667
9.68e-05 | 96800 | 0.0003466
9.6805e-05 | 96805 | 0.00034653
9.681e-05 | 96810 | 0.00034646
9.6815e-05 | 96815 | 0.00034639
9.682e-05 | 96820 | 0.00034632
9.6825e-05 | 96825 | 0.00034625
9.683e-05 | 96830 | 0.00034617
9.6835e-05 | 96835 | 0.0003461
9.684e-05 | 96840 | 0.00034603
9.6845e-05 | 96845 | 0.00034596
9.685e-05 | 96850 | 0.00034589
9.6855e-05 | 96855 | 0.00034582
9.686e-05 | 96860 | 0.00034575
9.6865e-05 | 96865 | 0.00034568
9.687e-05 | 96870 | 0.00034561
9.6875e-05 | 96875 | 0.00034554
9.688e-05 | 96880 | 0.00034547
9.6885e-05 | 96885 | 0.0003454
9.689e-05 | 96890 | 0.00034533
9.6895e-05 | 96895 | 0.00034526
9.69e-05 | 96900 | 0.00034519
9.6905e-05 | 96905 | 0.00034512
9.691e-05 | 96910 | 0.00034505
9.6915e-05 | 96915 | 0.00034498
9.692e-05 | 96920 | 0.00034491
9.6925e-05 | 96925 | 0.00034484
9.693e-05 | 96930 | 0.00034477
9.6935e-05 | 96935 | 0.0003447
9.694e-05 | 96940 | 0.00034463
9.6945e-05 | 96945 | 0.00034456
9.695e-05 | 96950 | 0.00034449
9.6955e-05 | 96955 | 0.00034442
9.696e-05 | 96960 | 0.00034435
9.6965e-05 | 96965 | 0.00034428
9.697e-05 | 96970 | 0.00034421
9.6975e-05 | 96975 | 0.00034414
9.698e-05 | 96980 | 0.00034407
9.6985e-05 | 96985 | 0.000344
9.699e-05 | 96990 | 0.00034393
9.6995e-05 | 96995 | 0.00034386
9.7e-05 | 97000 | 0.00034379
9.7005e-05 | 97005 | 0.00034372
9.701e-05 | 97010 | 0.00034365
9.7015e-05 | 97015 | 0.00034358
9.702e-05 | 97020 | 0.00034351
9.7025e-05 | 97025 | 0.00034344
9.703e-05 | 97030 | 0.00034337
9.7035e-05 | 97035 | 0.0003433
9.704e-05 | 97040 | 0.00034323
9.7045e-05 | 97045 | 0.00034316
9.705e-05 | 97050 | 0.00034309
9.7055e-05 | 97055 | 0.00034302
9.706e-05 | 97060 | 0.00034295
9.7065e-05 | 97065 | 0.00034288
9.707e-05 | 97070 | 0.00034281
9.7075e-05 | 97075 | 0.00034274
9.708e-05 | 97080 | 0.00034267
9.7085e-05 | 97085 | 0.0003426
9.709e-05 | 97090 | 0.00034253
9.7095e-05 | 97095 | 0.00034246
9.71e-05 | 97100 | 0.00034239
9.7105e-05 | 97105 | 0.00034232
9.711e-05 | 97110 | 0.00034225
9.7115e-05 | 97115 | 0.00034218
9.712e-05 | 97120 | 0.00034211
9.7125e-05 | 97125 | 0.00034205
9.713e-05 | 97130 | 0.00034198
9.7135e-05 | 97135 | 0.00034191
9.714e-05 | 97140 | 0.00034184
9.7145e-05 | 97145 | 0.00034177
9.715e-05 | 97150 | 0.0003417
9.7155e-05 | 97155 | 0.00034163
9.716e-05 | 97160 | 0.00034156
9.7165e-05 | 97165 | 0.00034149
9.717e-05 | 97170 | 0.00034142
9.7175e-05 | 97175 | 0.00034135
9.718e-05 | 97180 | 0.00034128
9.7185e-05 | 97185 | 0.00034121
9.719e-05 | 97190 | 0.00034114
9.7195e-05 | 97195 | 0.00034107
9.72e-05 | 97200 | 0.00034101
9.7205e-05 | 97205 | 0.00034094
9.721e-05 | 97210 | 0.00034087
9.7215e-05 | 97215 | 0.0003408
9.722e-05 | 97220 | 0.00034073
9.7225e-05 | 97225 | 0.00034066
9.723e-05 | 97230 | 0.00034059
9.7235e-05 | 97235 | 0.00034052
9.724e-05 | 97240 | 0.00034045
9.7245e-05 | 97245 | 0.00034038
9.725e-05 | 97250 | 0.00034031
9.7255e-05 | 97255 | 0.00034024
9.726e-05 | 97260 | 0.00034018
9.7265e-05 | 97265 | 0.00034011
9.727e-05 | 97270 | 0.00034004
9.7275e-05 | 97275 | 0.00033997
9.728e-05 | 97280 | 0.0003399
9.7285e-05 | 97285 | 0.00033983
9.729e-05 | 97290 | 0.00033976
9.7295e-05 | 97295 | 0.00033969
9.73e-05 | 97300 | 0.00033962
9.7305e-05 | 97305 | 0.00033956
9.731e-05 | 97310 | 0.00033949
9.7315e-05 | 97315 | 0.00033942
9.732e-05 | 97320 | 0.00033935
9.7325e-05 | 97325 | 0.00033928
9.733e-05 | 97330 | 0.00033921
9.7335e-05 | 97335 | 0.00033914
9.734e-05 | 97340 | 0.00033907
9.7345e-05 | 97345 | 0.00033901
9.735e-05 | 97350 | 0.00033894
9.7355e-05 | 97355 | 0.00033887
9.736e-05 | 97360 | 0.0003388
9.7365e-05 | 97365 | 0.00033873
9.737e-05 | 97370 | 0.00033866
9.7375e-05 | 97375 | 0.00033859
9.738e-05 | 97380 | 0.00033853
9.7385e-05 | 97385 | 0.00033846
9.739e-05 | 97390 | 0.00033839
9.7395e-05 | 97395 | 0.00033832
9.74e-05 | 97400 | 0.00033825
9.7405e-05 | 97405 | 0.00033818
9.741e-05 | 97410 | 0.00033811
9.7415e-05 | 97415 | 0.00033805
9.742e-05 | 97420 | 0.00033798
9.7425e-05 | 97425 | 0.00033791
9.743e-05 | 97430 | 0.00033784
9.7435e-05 | 97435 | 0.00033777
9.744e-05 | 97440 | 0.0003377
9.7445e-05 | 97445 | 0.00033764
9.745e-05 | 97450 | 0.00033757
9.7455e-05 | 97455 | 0.0003375
9.746e-05 | 97460 | 0.00033743
9.7465e-05 | 97465 | 0.00033736
9.747e-05 | 97470 | 0.00033729
9.7475e-05 | 97475 | 0.00033723
9.748e-05 | 97480 | 0.00033716
9.7485e-05 | 97485 | 0.00033709
9.749e-05 | 97490 | 0.00033702
9.7495e-05 | 97495 | 0.00033695
9.75e-05 | 97500 | 0.00033688
9.7505e-05 | 97505 | 0.00033682
9.751e-05 | 97510 | 0.00033675
9.7515e-05 | 97515 | 0.00033668
9.752e-05 | 97520 | 0.00033661
9.7525e-05 | 97525 | 0.00033654
9.753e-05 | 97530 | 0.00033648
9.7535e-05 | 97535 | 0.00033641
9.754e-05 | 97540 | 0.00033634
9.7545e-05 | 97545 | 0.00033627
9.755e-05 | 97550 | 0.0003362
9.7555e-05 | 97555 | 0.00033614
9.756e-05 | 97560 | 0.00033607
9.7565e-05 | 97565 | 0.000336
9.757e-05 | 97570 | 0.00033593
9.7575e-05 | 97575 | 0.00033586
9.758e-05 | 97580 | 0.0003358
9.7585e-05 | 97585 | 0.00033573
9.759e-05 | 97590 | 0.00033566
9.7595e-05 | 97595 | 0.00033559
9.76e-05 | 97600 | 0.00033552
9.7605e-05 | 97605 | 0.00033546
9.761e-05 | 97610 | 0.00033539
9.7615e-05 | 97615 | 0.00033532
9.762e-05 | 97620 | 0.00033525
9.7625e-05 | 97625 | 0.00033519
9.763e-05 | 97630 | 0.00033512
9.7635e-05 | 97635 | 0.00033505
9.764e-05 | 97640 | 0.00033498
9.7645e-05 | 97645 | 0.00033491
9.765e-05 | 97650 | 0.00033485
9.7655e-05 | 97655 | 0.00033478
9.766e-05 | 97660 | 0.00033471
9.7665e-05 | 97665 | 0.00033464
9.767e-05 | 97670 | 0.00033458
9.7675e-05 | 97675 | 0.00033451
9.768e-05 | 97680 | 0.00033444
9.7685e-05 | 97685 | 0.00033437
9.769e-05 | 97690 | 0.00033431
9.7695e-05 | 97695 | 0.00033424
9.77e-05 | 97700 | 0.00033417
9.7705e-05 | 97705 | 0.0003341
9.771e-05 | 97710 | 0.00033404
9.7715e-05 | 97715 | 0.00033397
9.772e-05 | 97720 | 0.0003339
9.7725e-05 | 97725 | 0.00033383
9.773e-05 | 97730 | 0.00033377
9.7735e-05 | 97735 | 0.0003337
9.774e-05 | 97740 | 0.00033363
9.7745e-05 | 97745 | 0.00033357
9.775e-05 | 97750 | 0.0003335
9.7755e-05 | 97755 | 0.00033343
9.776e-05 | 97760 | 0.00033336
9.7765e-05 | 97765 | 0.0003333
9.777e-05 | 97770 | 0.00033323
9.7775e-05 | 97775 | 0.00033316
9.778e-05 | 97780 | 0.00033309
9.7785e-05 | 97785 | 0.00033303
9.779e-05 | 97790 | 0.00033296
9.7795e-05 | 97795 | 0.00033289
9.78e-05 | 97800 | 0.00033283
9.7805e-05 | 97805 | 0.00033276
9.781e-05 | 97810 | 0.00033269
9.7815e-05 | 97815 | 0.00033262
9.782e-05 | 97820 | 0.00033256
9.7825e-05 | 97825 | 0.00033249
9.783e-05 | 97830 | 0.00033242
9.7835e-05 | 97835 | 0.00033236
9.784e-05 | 97840 | 0.00033229
9.7845e-05 | 97845 | 0.00033222
9.785e-05 | 97850 | 0.00033216
9.7855e-05 | 97855 | 0.00033209
9.786e-05 | 97860 | 0.00033202
9.7865e-05 | 97865 | 0.00033195
9.787e-05 | 97870 | 0.00033189
9.7875e-05 | 97875 | 0.00033182
9.788e-05 | 97880 | 0.00033175
9.7885e-05 | 97885 | 0.00033169
9.789e-05 | 97890 | 0.00033162
9.7895e-05 | 97895 | 0.00033155
9.79e-05 | 97900 | 0.00033149
9.7905e-05 | 97905 | 0.00033142
9.791e-05 | 97910 | 0.00033135
9.7915e-05 | 97915 | 0.00033129
9.792e-05 | 97920 | 0.00033122
9.7925e-05 | 97925 | 0.00033115
9.793e-05 | 97930 | 0.00033109
9.7935e-05 | 97935 | 0.00033102
9.794e-05 | 97940 | 0.00033095
9.7945e-05 | 97945 | 0.00033089
9.795e-05 | 97950 | 0.00033082
9.7955e-05 | 97955 | 0.00033075
9.796e-05 | 97960 | 0.00033069
9.7965e-05 | 97965 | 0.00033062
9.797e-05 | 97970 | 0.00033055
9.7975e-05 | 97975 | 0.00033049
9.798e-05 | 97980 | 0.00033042
9.7985e-05 | 97985 | 0.00033035
9.799e-05 | 97990 | 0.00033029
9.7995e-05 | 97995 | 0.00033022
9.8e-05 | 98000 | 0.00033015
9.8005e-05 | 98005 | 0.00033009
9.801e-05 | 98010 | 0.00033002
9.8015e-05 | 98015 | 0.00032995
9.802e-05 | 98020 | 0.00032989
9.8025e-05 | 98025 | 0.00032982
9.803e-05 | 98030 | 0.00032976
9.8035e-05 | 98035 | 0.00032969
9.804e-05 | 98040 | 0.00032962
9.8045e-05 | 98045 | 0.00032956
9.805e-05 | 98050 | 0.00032949
9.8055e-05 | 98055 | 0.00032942
9.806e-05 | 98060 | 0.00032936
9.8065e-05 | 98065 | 0.00032929
9.807e-05 | 98070 | 0.00032922
9.8075e-05 | 98075 | 0.00032916
9.808e-05 | 98080 | 0.00032909
9.8085e-05 | 98085 | 0.00032903
9.809e-05 | 98090 | 0.00032896
9.8095e-05 | 98095 | 0.00032889
9.81e-05 | 98100 | 0.00032883
9.8105e-05 | 98105 | 0.00032876
9.811e-05 | 98110 | 0.0003287
9.8115e-05 | 98115 | 0.00032863
9.812e-05 | 98120 | 0.00032856
9.8125e-05 | 98125 | 0.0003285
9.813e-05 | 98130 | 0.00032843
9.8135e-05 | 98135 | 0.00032837
9.814e-05 | 98140 | 0.0003283
9.8145e-05 | 98145 | 0.00032823
9.815e-05 | 98150 | 0.00032817
9.8155e-05 | 98155 | 0.0003281
9.816e-05 | 98160 | 0.00032804
9.8165e-05 | 98165 | 0.00032797
9.817e-05 | 98170 | 0.0003279
9.8175e-05 | 98175 | 0.00032784
9.818e-05 | 98180 | 0.00032777
9.8185e-05 | 98185 | 0.00032771
9.819e-05 | 98190 | 0.00032764
9.8195e-05 | 98195 | 0.00032757
9.82e-05 | 98200 | 0.00032751
9.8205e-05 | 98205 | 0.00032744
9.821e-05 | 98210 | 0.00032738
9.8215e-05 | 98215 | 0.00032731
9.822e-05 | 98220 | 0.00032725
9.8225e-05 | 98225 | 0.00032718
9.823e-05 | 98230 | 0.00032711
9.8235e-05 | 98235 | 0.00032705
9.824e-05 | 98240 | 0.00032698
9.8245e-05 | 98245 | 0.00032692
9.825e-05 | 98250 | 0.00032685
9.8255e-05 | 98255 | 0.00032679
9.826e-05 | 98260 | 0.00032672
9.8265e-05 | 98265 | 0.00032665
9.827e-05 | 98270 | 0.00032659
9.8275e-05 | 98275 | 0.00032652
9.828e-05 | 98280 | 0.00032646
9.8285e-05 | 98285 | 0.00032639
9.829e-05 | 98290 | 0.00032633
9.8295e-05 | 98295 | 0.00032626
9.83e-05 | 98300 | 0.0003262
9.8305e-05 | 98305 | 0.00032613
9.831e-05 | 98310 | 0.00032607
9.8315e-05 | 98315 | 0.000326
9.832e-05 | 98320 | 0.00032593
9.8325e-05 | 98325 | 0.00032587
9.833e-05 | 98330 | 0.0003258
9.8335e-05 | 98335 | 0.00032574
9.834e-05 | 98340 | 0.00032567
9.8345e-05 | 98345 | 0.00032561
9.835e-05 | 98350 | 0.00032554
9.8355e-05 | 98355 | 0.00032548
9.836e-05 | 98360 | 0.00032541
9.8365e-05 | 98365 | 0.00032535
9.837e-05 | 98370 | 0.00032528
9.8375e-05 | 98375 | 0.00032522
9.838e-05 | 98380 | 0.00032515
9.8385e-05 | 98385 | 0.00032509
9.839e-05 | 98390 | 0.00032502
9.8395e-05 | 98395 | 0.00032495
9.84e-05 | 98400 | 0.00032489
9.8405e-05 | 98405 | 0.00032482
9.841e-05 | 98410 | 0.00032476
9.8415e-05 | 98415 | 0.00032469
9.842e-05 | 98420 | 0.00032463
9.8425e-05 | 98425 | 0.00032456
9.843e-05 | 98430 | 0.0003245
9.8435e-05 | 98435 | 0.00032443
9.844e-05 | 98440 | 0.00032437
9.8445e-05 | 98445 | 0.0003243
9.845e-05 | 98450 | 0.00032424
9.8455e-05 | 98455 | 0.00032417
9.846e-05 | 98460 | 0.00032411
9.8465e-05 | 98465 | 0.00032404
9.847e-05 | 98470 | 0.00032398
9.8475e-05 | 98475 | 0.00032391
9.848e-05 | 98480 | 0.00032385
9.8485e-05 | 98485 | 0.00032378
9.849e-05 | 98490 | 0.00032372
9.8495e-05 | 98495 | 0.00032366
9.85e-05 | 98500 | 0.00032359
9.8505e-05 | 98505 | 0.00032353
9.851e-05 | 98510 | 0.00032346
9.8515e-05 | 98515 | 0.0003234
9.852e-05 | 98520 | 0.00032333
9.8525e-05 | 98525 | 0.00032327
9.853e-05 | 98530 | 0.0003232
9.8535e-05 | 98535 | 0.00032314
9.854e-05 | 98540 | 0.00032307
9.8545e-05 | 98545 | 0.00032301
9.855e-05 | 98550 | 0.00032294
9.8555e-05 | 98555 | 0.00032288
9.856e-05 | 98560 | 0.00032281
9.8565e-05 | 98565 | 0.00032275
9.857e-05 | 98570 | 0.00032268
9.8575e-05 | 98575 | 0.00032262
9.858e-05 | 98580 | 0.00032256
9.8585e-05 | 98585 | 0.00032249
9.859e-05 | 98590 | 0.00032243
9.8595e-05 | 98595 | 0.00032236
9.86e-05 | 98600 | 0.0003223
9.8605e-05 | 98605 | 0.00032223
9.861e-05 | 98610 | 0.00032217
9.8615e-05 | 98615 | 0.0003221
9.862e-05 | 98620 | 0.00032204
9.8625e-05 | 98625 | 0.00032198
9.863e-05 | 98630 | 0.00032191
9.8635e-05 | 98635 | 0.00032185
9.864e-05 | 98640 | 0.00032178
9.8645e-05 | 98645 | 0.00032172
9.865e-05 | 98650 | 0.00032165
9.8655e-05 | 98655 | 0.00032159
9.866e-05 | 98660 | 0.00032152
9.8665e-05 | 98665 | 0.00032146
9.867e-05 | 98670 | 0.0003214
9.8675e-05 | 98675 | 0.00032133
9.868e-05 | 98680 | 0.00032127
9.8685e-05 | 98685 | 0.0003212
9.869e-05 | 98690 | 0.00032114
9.8695e-05 | 98695 | 0.00032107
9.87e-05 | 98700 | 0.00032101
9.8705e-05 | 98705 | 0.00032095
9.871e-05 | 98710 | 0.00032088
9.8715e-05 | 98715 | 0.00032082
9.872e-05 | 98720 | 0.00032075
9.8725e-05 | 98725 | 0.00032069
9.873e-05 | 98730 | 0.00032063
9.8735e-05 | 98735 | 0.00032056
9.874e-05 | 98740 | 0.0003205
9.8745e-05 | 98745 | 0.00032043
9.875e-05 | 98750 | 0.00032037
9.8755e-05 | 98755 | 0.00032031
9.876e-05 | 98760 | 0.00032024
9.8765e-05 | 98765 | 0.00032018
9.877e-05 | 98770 | 0.00032011
9.8775e-05 | 98775 | 0.00032005
9.878e-05 | 98780 | 0.00031999
9.8785e-05 | 98785 | 0.00031992
9.879e-05 | 98790 | 0.00031986
9.8795e-05 | 98795 | 0.00031979
9.88e-05 | 98800 | 0.00031973
9.8805e-05 | 98805 | 0.00031967
9.881e-05 | 98810 | 0.0003196
9.8815e-05 | 98815 | 0.00031954
9.882e-05 | 98820 | 0.00031948
9.8825e-05 | 98825 | 0.00031941
9.883e-05 | 98830 | 0.00031935
9.8835e-05 | 98835 | 0.00031928
9.884e-05 | 98840 | 0.00031922
9.8845e-05 | 98845 | 0.00031916
9.885e-05 | 98850 | 0.00031909
9.8855e-05 | 98855 | 0.00031903
9.886e-05 | 98860 | 0.00031897
9.8865e-05 | 98865 | 0.0003189
9.887e-05 | 98870 | 0.00031884
9.8875e-05 | 98875 | 0.00031877
9.888e-05 | 98880 | 0.00031871
9.8885e-05 | 98885 | 0.00031865
9.889e-05 | 98890 | 0.00031858
9.8895e-05 | 98895 | 0.00031852
9.89e-05 | 98900 | 0.00031846
9.8905e-05 | 98905 | 0.00031839
9.891e-05 | 98910 | 0.00031833
9.8915e-05 | 98915 | 0.00031827
9.892e-05 | 98920 | 0.0003182
9.8925e-05 | 98925 | 0.00031814
9.893e-05 | 98930 | 0.00031808
9.8935e-05 | 98935 | 0.00031801
9.894e-05 | 98940 | 0.00031795
9.8945e-05 | 98945 | 0.00031789
9.895e-05 | 98950 | 0.00031782
9.8955e-05 | 98955 | 0.00031776
9.896e-05 | 98960 | 0.0003177
9.8965e-05 | 98965 | 0.00031763
9.897e-05 | 98970 | 0.00031757
9.8975e-05 | 98975 | 0.00031751
9.898e-05 | 98980 | 0.00031744
9.8985e-05 | 98985 | 0.00031738
9.899e-05 | 98990 | 0.00031732
9.8995e-05 | 98995 | 0.00031725
9.9e-05 | 99000 | 0.00031719
9.9005e-05 | 99005 | 0.00031713
9.901e-05 | 99010 | 0.00031706
9.9015e-05 | 99015 | 0.000317
9.902e-05 | 99020 | 0.00031694
9.9025e-05 | 99025 | 0.00031687
9.903e-05 | 99030 | 0.00031681
9.9035e-05 | 99035 | 0.00031675
9.904e-05 | 99040 | 0.00031668
9.9045e-05 | 99045 | 0.00031662
9.905e-05 | 99050 | 0.00031656
9.9055e-05 | 99055 | 0.00031649
9.906e-05 | 99060 | 0.00031643
9.9065e-05 | 99065 | 0.00031637
9.907e-05 | 99070 | 0.00031631
9.9075e-05 | 99075 | 0.00031624
9.908e-05 | 99080 | 0.00031618
9.9085e-05 | 99085 | 0.00031612
9.909e-05 | 99090 | 0.00031605
9.9095e-05 | 99095 | 0.00031599
9.91e-05 | 99100 | 0.00031593
9.9105e-05 | 99105 | 0.00031587
9.911e-05 | 99110 | 0.0003158
9.9115e-05 | 99115 | 0.00031574
9.912e-05 | 99120 | 0.00031568
9.9125e-05 | 99125 | 0.00031561
9.913e-05 | 99130 | 0.00031555
9.9135e-05 | 99135 | 0.00031549
9.914e-05 | 99140 | 0.00031543
9.9145e-05 | 99145 | 0.00031536
9.915e-05 | 99150 | 0.0003153
9.9155e-05 | 99155 | 0.00031524
9.916e-05 | 99160 | 0.00031517
9.9165e-05 | 99165 | 0.00031511
9.917e-05 | 99170 | 0.00031505
9.9175e-05 | 99175 | 0.00031499
9.918e-05 | 99180 | 0.00031492
9.9185e-05 | 99185 | 0.00031486
9.919e-05 | 99190 | 0.0003148
9.9195e-05 | 99195 | 0.00031474
9.92e-05 | 99200 | 0.00031467
9.9205e-05 | 99205 | 0.00031461
9.921e-05 | 99210 | 0.00031455
9.9215e-05 | 99215 | 0.00031449
9.922e-05 | 99220 | 0.00031442
9.9225e-05 | 99225 | 0.00031436
9.923e-05 | 99230 | 0.0003143
9.9235e-05 | 99235 | 0.00031424
9.924e-05 | 99240 | 0.00031417
9.9245e-05 | 99245 | 0.00031411
9.925e-05 | 99250 | 0.00031405
9.9255e-05 | 99255 | 0.00031399
9.926e-05 | 99260 | 0.00031392
9.9265e-05 | 99265 | 0.00031386
9.927e-05 | 99270 | 0.0003138
9.9275e-05 | 99275 | 0.00031374
9.928e-05 | 99280 | 0.00031367
9.9285e-05 | 99285 | 0.00031361
9.929e-05 | 99290 | 0.00031355
9.9295e-05 | 99295 | 0.00031349
9.93e-05 | 99300 | 0.00031342
9.9305e-05 | 99305 | 0.00031336
9.931e-05 | 99310 | 0.0003133
9.9315e-05 | 99315 | 0.00031324
9.932e-05 | 99320 | 0.00031318
9.9325e-05 | 99325 | 0.00031311
9.933e-05 | 99330 | 0.00031305
9.9335e-05 | 99335 | 0.00031299
9.934e-05 | 99340 | 0.00031293
9.9345e-05 | 99345 | 0.00031286
9.935e-05 | 99350 | 0.0003128
9.9355e-05 | 99355 | 0.00031274
9.936e-05 | 99360 | 0.00031268
9.9365e-05 | 99365 | 0.00031262
9.937e-05 | 99370 | 0.00031255
9.9375e-05 | 99375 | 0.00031249
9.938e-05 | 99380 | 0.00031243
9.9385e-05 | 99385 | 0.00031237
9.939e-05 | 99390 | 0.00031231
9.9395e-05 | 99395 | 0.00031224
9.94e-05 | 99400 | 0.00031218
9.9405e-05 | 99405 | 0.00031212
9.941e-05 | 99410 | 0.00031206
9.9415e-05 | 99415 | 0.000312
9.942e-05 | 99420 | 0.00031193
9.9425e-05 | 99425 | 0.00031187
9.943e-05 | 99430 | 0.00031181
9.9435e-05 | 99435 | 0.00031175
9.944e-05 | 99440 | 0.00031169
9.9445e-05 | 99445 | 0.00031162
9.945e-05 | 99450 | 0.00031156
9.9455e-05 | 99455 | 0.0003115
9.946e-05 | 99460 | 0.00031144
9.9465e-05 | 99465 | 0.00031138
9.947e-05 | 99470 | 0.00031132
9.9475e-05 | 99475 | 0.00031125
9.948e-05 | 99480 | 0.00031119
9.9485e-05 | 99485 | 0.00031113
9.949e-05 | 99490 | 0.00031107
9.9495e-05 | 99495 | 0.00031101
9.95e-05 | 99500 | 0.00031095
9.9505e-05 | 99505 | 0.00031088
9.951e-05 | 99510 | 0.00031082
9.9515e-05 | 99515 | 0.00031076
9.952e-05 | 99520 | 0.0003107
9.9525e-05 | 99525 | 0.00031064
9.953e-05 | 99530 | 0.00031058
9.9535e-05 | 99535 | 0.00031051
9.954e-05 | 99540 | 0.00031045
9.9545e-05 | 99545 | 0.00031039
9.955e-05 | 99550 | 0.00031033
9.9555e-05 | 99555 | 0.00031027
9.956e-05 | 99560 | 0.00031021
9.9565e-05 | 99565 | 0.00031015
9.957e-05 | 99570 | 0.00031008
9.9575e-05 | 99575 | 0.00031002
9.958e-05 | 99580 | 0.00030996
9.9585e-05 | 99585 | 0.0003099
9.959e-05 | 99590 | 0.00030984
9.9595e-05 | 99595 | 0.00030978
9.96e-05 | 99600 | 0.00030972
9.9605e-05 | 99605 | 0.00030965
9.961e-05 | 99610 | 0.00030959
9.9615e-05 | 99615 | 0.00030953
9.962e-05 | 99620 | 0.00030947
9.9625e-05 | 99625 | 0.00030941
9.963e-05 | 99630 | 0.00030935
9.9635e-05 | 99635 | 0.00030929
9.964e-05 | 99640 | 0.00030922
9.9645e-05 | 99645 | 0.00030916
9.965e-05 | 99650 | 0.0003091
9.9655e-05 | 99655 | 0.00030904
9.966e-05 | 99660 | 0.00030898
9.9665e-05 | 99665 | 0.00030892
9.967e-05 | 99670 | 0.00030886
9.9675e-05 | 99675 | 0.0003088
9.968e-05 | 99680 | 0.00030874
9.9685e-05 | 99685 | 0.00030867
9.969e-05 | 99690 | 0.00030861
9.9695e-05 | 99695 | 0.00030855
9.97e-05 | 99700 | 0.00030849
9.9705e-05 | 99705 | 0.00030843
9.971e-05 | 99710 | 0.00030837
9.9715e-05 | 99715 | 0.00030831
9.972e-05 | 99720 | 0.00030825
9.9725e-05 | 99725 | 0.00030819
9.973e-05 | 99730 | 0.00030813
9.9735e-05 | 99735 | 0.00030806
9.974e-05 | 99740 | 0.000308
9.9745e-05 | 99745 | 0.00030794
9.975e-05 | 99750 | 0.00030788
9.9755e-05 | 99755 | 0.00030782
9.976e-05 | 99760 | 0.00030776
9.9765e-05 | 99765 | 0.0003077
9.977e-05 | 99770 | 0.00030764
9.9775e-05 | 99775 | 0.00030758
9.978e-05 | 99780 | 0.00030752
9.9785e-05 | 99785 | 0.00030746
9.979e-05 | 99790 | 0.00030739
9.9795e-05 | 99795 | 0.00030733
9.98e-05 | 99800 | 0.00030727
9.9805e-05 | 99805 | 0.00030721
9.981e-05 | 99810 | 0.00030715
9.9815e-05 | 99815 | 0.00030709
9.982e-05 | 99820 | 0.00030703
9.9825e-05 | 99825 | 0.00030697
9.983e-05 | 99830 | 0.00030691
9.9835e-05 | 99835 | 0.00030685
9.984e-05 | 99840 | 0.00030679
9.9845e-05 | 99845 | 0.00030673
9.985e-05 | 99850 | 0.00030667
9.9855e-05 | 99855 | 0.00030661
9.986e-05 | 99860 | 0.00030655
9.9865e-05 | 99865 | 0.00030648
9.987e-05 | 99870 | 0.00030642
9.9875e-05 | 99875 | 0.00030636
9.988e-05 | 99880 | 0.0003063
9.9885e-05 | 99885 | 0.00030624
9.989e-05 | 99890 | 0.00030618
9.9895e-05 | 99895 | 0.00030612
9.99e-05 | 99900 | 0.00030606
9.9905e-05 | 99905 | 0.000306
9.991e-05 | 99910 | 0.00030594
9.9915e-05 | 99915 | 0.00030588
9.992e-05 | 99920 | 0.00030582
9.9925e-05 | 99925 | 0.00030576
9.993e-05 | 99930 | 0.0003057
9.9935e-05 | 99935 | 0.00030564
9.994e-05 | 99940 | 0.00030558
9.9945e-05 | 99945 | 0.00030552
9.995e-05 | 99950 | 0.00030546
9.9955e-05 | 99955 | 0.0003054
9.996e-05 | 99960 | 0.00030534
9.9965e-05 | 99965 | 0.00030528
9.997e-05 | 99970 | 0.00030522
9.9975e-05 | 99975 | 0.00030516
9.998e-05 | 99980 | 0.0003051
9.9985e-05 | 99985 | 0.00030504
9.999e-05 | 99990 | 0.00030498
9.9995e-05 | 99995 | 0.00030491
0.0001 | 100000 | 0.00030485
0.0001001 | 100100 | 0.00030365
0.0001002 | 100200 | 0.00030246
0.0001003 | 100300 | 0.00030127
0.0001004 | 100400 | 0.00030009
0.0001005 | 100500 | 0.00029891
0.0001006 | 100600 | 0.00029774
0.0001007 | 100700 | 0.00029658
0.0001008 | 100800 | 0.00029542
0.0001009 | 100900 | 0.00029426
0.000101 | 101000 | 0.00029311
0.0001011 | 101100 | 0.00029197
0.0001012 | 101200 | 0.00029083
0.0001013 | 101300 | 0.0002897
0.0001014 | 101400 | 0.00028858
0.0001015 | 101500 | 0.00028746
0.0001016 | 101600 | 0.00028634
0.0001017 | 101700 | 0.00028523
0.0001018 | 101800 | 0.00028413
0.0001019 | 101900 | 0.00028303
0.000102 | 102000 | 0.00028193
0.0001021 | 102100 | 0.00028084
0.0001022 | 102200 | 0.00027976
0.0001023 | 102300 | 0.00027868
0.0001024 | 102400 | 0.00027761
0.0001025 | 102500 | 0.00027654
0.0001026 | 102600 | 0.00027548
0.0001027 | 102700 | 0.00027442
0.0001028 | 102800 | 0.00027337
0.0001029 | 102900 | 0.00027232
0.000103 | 103000 | 0.00027128
0.0001031 | 103100 | 0.00027024
0.0001032 | 103200 | 0.00026921
0.0001033 | 103300 | 0.00026818
0.0001034 | 103400 | 0.00026716
0.0001035 | 103500 | 0.00026614
0.0001036 | 103600 | 0.00026513
0.0001037 | 103700 | 0.00026412
0.0001038 | 103800 | 0.00026312
0.0001039 | 103900 | 0.00026212
0.000104 | 104000 | 0.00026113
0.0001041 | 104100 | 0.00026014
0.0001042 | 104200 | 0.00025915
0.0001043 | 104300 | 0.00025817
0.0001044 | 104400 | 0.0002572
0.0001045 | 104500 | 0.00025623
0.0001046 | 104600 | 0.00025526
0.0001047 | 104700 | 0.0002543
0.0001048 | 104800 | 0.00025334
0.0001049 | 104900 | 0.00025239
0.000105 | 105000 | 0.00025144
0.0001051 | 105100 | 0.0002505
0.0001052 | 105200 | 0.00024956
0.0001053 | 105300 | 0.00024862
0.0001054 | 105400 | 0.00024769
0.0001055 | 105500 | 0.00024677
0.0001056 | 105600 | 0.00024585
0.0001057 | 105700 | 0.00024493
0.0001058 | 105800 | 0.00024402
0.0001059 | 105900 | 0.00024311
0.000106 | 106000 | 0.0002422
0.0001061 | 106100 | 0.0002413
0.0001062 | 106200 | 0.00024041
0.0001063 | 106300 | 0.00023951
0.0001064 | 106400 | 0.00023863
0.0001065 | 106500 | 0.00023774
0.0001066 | 106600 | 0.00023686
0.0001067 | 106700 | 0.00023599
0.0001068 | 106800 | 0.00023512
0.0001069 | 106900 | 0.00023425
0.000107 | 107000 | 0.00023338
0.0001071 | 107100 | 0.00023252
0.0001072 | 107200 | 0.00023167
0.0001073 | 107300 | 0.00023082
0.0001074 | 107400 | 0.00022997
0.0001075 | 107500 | 0.00022913
0.0001076 | 107600 | 0.00022829
0.0001077 | 107700 | 0.00022745
0.0001078 | 107800 | 0.00022662
0.0001079 | 107900 | 0.00022579
0.000108 | 108000 | 0.00022496
0.0001081 | 108100 | 0.00022414
0.0001082 | 108200 | 0.00022332
0.0001083 | 108300 | 0.00022251
0.0001084 | 108400 | 0.0002217
0.0001085 | 108500 | 0.0002209
0.0001086 | 108600 | 0.00022009
0.0001087 | 108700 | 0.00021929
0.0001088 | 108800 | 0.0002185
0.0001089 | 108900 | 0.00021771
0.000109 | 109000 | 0.00021692
0.0001091 | 109100 | 0.00021613
0.0001092 | 109200 | 0.00021535
0.0001093 | 109300 | 0.00021458
0.0001094 | 109400 | 0.0002138
0.0001095 | 109500 | 0.00021303
0.0001096 | 109600 | 0.00021226
0.0001097 | 109700 | 0.0002115
0.0001098 | 109800 | 0.00021074
0.0001099 | 109900 | 0.00020998
0.00011 | 110000 | 0.00020923
0.0001101 | 110100 | 0.00020848
0.0001102 | 110200 | 0.00020773
0.0001103 | 110300 | 0.00020699
0.0001104 | 110400 | 0.00020625
0.0001105 | 110500 | 0.00020551
0.0001106 | 110600 | 0.00020478
0.0001107 | 110700 | 0.00020405
0.0001108 | 110800 | 0.00020332
0.0001109 | 110900 | 0.0002026
0.000111 | 111000 | 0.00020188
0.0001111 | 111100 | 0.00020116
0.0001112 | 111200 | 0.00020045
0.0001113 | 111300 | 0.00019974
0.0001114 | 111400 | 0.00019903
0.0001115 | 111500 | 0.00019833
0.0001116 | 111600 | 0.00019762
0.0001117 | 111700 | 0.00019693
0.0001118 | 111800 | 0.00019623
0.0001119 | 111900 | 0.00019554
0.000112 | 112000 | 0.00019485
0.0001121 | 112100 | 0.00019416
0.0001122 | 112200 | 0.00019348
0.0001123 | 112300 | 0.0001928
0.0001124 | 112400 | 0.00019212
0.0001125 | 112500 | 0.00019145
0.0001126 | 112600 | 0.00019078
0.0001127 | 112700 | 0.00019011
0.0001128 | 112800 | 0.00018944
0.0001129 | 112900 | 0.00018878
0.000113 | 113000 | 0.00018812
0.0001131 | 113100 | 0.00018747
0.0001132 | 113200 | 0.00018681
0.0001133 | 113300 | 0.00018616
0.0001134 | 113400 | 0.00018551
0.0001135 | 113500 | 0.00018487
0.0001136 | 113600 | 0.00018422
0.0001137 | 113700 | 0.00018359
0.0001138 | 113800 | 0.00018295
0.0001139 | 113900 | 0.00018231
0.000114 | 114000 | 0.00018168
0.0001141 | 114100 | 0.00018105
0.0001142 | 114200 | 0.00018043
0.0001143 | 114300 | 0.0001798
0.0001144 | 114400 | 0.00017918
0.0001145 | 114500 | 0.00017857
0.0001146 | 114600 | 0.00017795
0.0001147 | 114700 | 0.00017734
0.0001148 | 114800 | 0.00017673
0.0001149 | 114900 | 0.00017612
0.000115 | 115000 | 0.00017552
0.0001151 | 115100 | 0.00017491
0.0001152 | 115200 | 0.00017431
0.0001153 | 115300 | 0.00017372
0.0001154 | 115400 | 0.00017312
0.0001155 | 115500 | 0.00017253
0.0001156 | 115600 | 0.00017194
0.0001157 | 115700 | 0.00017136
0.0001158 | 115800 | 0.00017077
0.0001159 | 115900 | 0.00017019
0.000116 | 116000 | 0.00016961
0.0001161 | 116100 | 0.00016903
0.0001162 | 116200 | 0.00016846
0.0001163 | 116300 | 0.00016789
0.0001164 | 116400 | 0.00016732
0.0001165 | 116500 | 0.00016675
0.0001166 | 116600 | 0.00016618
0.0001167 | 116700 | 0.00016562
0.0001168 | 116800 | 0.00016506
0.0001169 | 116900 | 0.0001645
0.000117 | 117000 | 0.00016395
0.0001171 | 117100 | 0.0001634
0.0001172 | 117200 | 0.00016285
0.0001173 | 117300 | 0.0001623
0.0001174 | 117400 | 0.00016175
0.0001175 | 117500 | 0.00016121
0.0001176 | 117600 | 0.00016067
0.0001177 | 117700 | 0.00016013
0.0001178 | 117800 | 0.00015959
0.0001179 | 117900 | 0.00015906
0.000118 | 118000 | 0.00015852
0.0001181 | 118100 | 0.00015799
0.0001182 | 118200 | 0.00015746
0.0001183 | 118300 | 0.00015694
0.0001184 | 118400 | 0.00015642
0.0001185 | 118500 | 0.00015589
0.0001186 | 118600 | 0.00015537
0.0001187 | 118700 | 0.00015486
0.0001188 | 118800 | 0.00015434
0.0001189 | 118900 | 0.00015383
0.000119 | 119000 | 0.00015332
0.0001191 | 119100 | 0.00015281
0.0001192 | 119200 | 0.0001523
0.0001193 | 119300 | 0.0001518
0.0001194 | 119400 | 0.0001513
0.0001195 | 119500 | 0.0001508
0.0001196 | 119600 | 0.0001503
0.0001197 | 119700 | 0.0001498
0.0001198 | 119800 | 0.00014931
0.0001199 | 119900 | 0.00014882
0.00012 | 120000 | 0.00014833
0.0001201 | 120100 | 0.00014784
0.0001202 | 120200 | 0.00014735
0.0001203 | 120300 | 0.00014687
0.0001204 | 120400 | 0.00014639
0.0001205 | 120500 | 0.00014591
0.0001206 | 120600 | 0.00014543
0.0001207 | 120700 | 0.00014495
0.0001208 | 120800 | 0.00014448
0.0001209 | 120900 | 0.00014401
0.000121 | 121000 | 0.00014354
0.0001211 | 121100 | 0.00014307
0.0001212 | 121200 | 0.0001426
0.0001213 | 121300 | 0.00014214
0.0001214 | 121400 | 0.00014167
0.0001215 | 121500 | 0.00014121
0.0001216 | 121600 | 0.00014076
0.0001217 | 121700 | 0.0001403
0.0001218 | 121800 | 0.00013984
0.0001219 | 121900 | 0.00013939
0.000122 | 122000 | 0.00013894
0.0001221 | 122100 | 0.00013849
0.0001222 | 122200 | 0.00013804
0.0001223 | 122300 | 0.00013759
0.0001224 | 122400 | 0.00013715
0.0001225 | 122500 | 0.00013671
0.0001226 | 122600 | 0.00013627
0.0001227 | 122700 | 0.00013583
0.0001228 | 122800 | 0.00013539
0.0001229 | 122900 | 0.00013496
0.000123 | 123000 | 0.00013452
0.0001231 | 123100 | 0.00013409
0.0001232 | 123200 | 0.00013366
0.0001233 | 123300 | 0.00013323
0.0001234 | 123400 | 0.00013281
0.0001235 | 123500 | 0.00013238
0.0001236 | 123600 | 0.00013196
0.0001237 | 123700 | 0.00013154
0.0001238 | 123800 | 0.00013112
0.0001239 | 123900 | 0.0001307
0.000124 | 124000 | 0.00013028
0.0001241 | 124100 | 0.00012987
0.0001242 | 124200 | 0.00012945
0.0001243 | 124300 | 0.00012904
0.0001244 | 124400 | 0.00012863
0.0001245 | 124500 | 0.00012822
0.0001246 | 124600 | 0.00012782
0.0001247 | 124700 | 0.00012741
0.0001248 | 124800 | 0.00012701
0.0001249 | 124900 | 0.0001266
0.000125 | 125000 | 0.0001262
0.0001251 | 125100 | 0.00012581
0.0001252 | 125200 | 0.00012541
0.0001253 | 125300 | 0.00012501
0.0001254 | 125400 | 0.00012462
0.0001255 | 125500 | 0.00012423
0.0001256 | 125600 | 0.00012384
0.0001257 | 125700 | 0.00012345
0.0001258 | 125800 | 0.00012306
0.0001259 | 125900 | 0.00012267
0.000126 | 126000 | 0.00012229
0.0001261 | 126100 | 0.0001219
0.0001262 | 126200 | 0.00012152
0.0001263 | 126300 | 0.00012114
0.0001264 | 126400 | 0.00012076
0.0001265 | 126500 | 0.00012038
0.0001266 | 126600 | 0.00012001
0.0001267 | 126700 | 0.00011963
0.0001268 | 126800 | 0.00011926
0.0001269 | 126900 | 0.00011889
0.000127 | 127000 | 0.00011852
0.0001271 | 127100 | 0.00011815
0.0001272 | 127200 | 0.00011778
0.0001273 | 127300 | 0.00011742
0.0001274 | 127400 | 0.00011705
0.0001275 | 127500 | 0.00011669
0.0001276 | 127600 | 0.00011633
0.0001277 | 127700 | 0.00011597
0.0001278 | 127800 | 0.00011561
0.0001279 | 127900 | 0.00011525
0.000128 | 128000 | 0.0001149
0.0001281 | 128100 | 0.00011454
0.0001282 | 128200 | 0.00011419
0.0001283 | 128300 | 0.00011384
0.0001284 | 128400 | 0.00011349
0.0001285 | 128500 | 0.00011314
0.0001286 | 128600 | 0.00011279
0.0001287 | 128700 | 0.00011244
0.0001288 | 128800 | 0.0001121
0.0001289 | 128900 | 0.00011175
0.000129 | 129000 | 0.00011141
0.0001291 | 129100 | 0.00011107
0.0001292 | 129200 | 0.00011073
0.0001293 | 129300 | 0.00011039
0.0001294 | 129400 | 0.00011005
0.0001295 | 129500 | 0.00010972
0.0001296 | 129600 | 0.00010938
0.0001297 | 129700 | 0.00010905
0.0001298 | 129800 | 0.00010872
0.0001299 | 129900 | 0.00010839
0.00013 | 130000 | 0.00010806
0.0001301 | 130100 | 0.00010773
0.0001302 | 130200 | 0.0001074
0.0001303 | 130300 | 0.00010707
0.0001304 | 130400 | 0.00010675
0.0001305 | 130500 | 0.00010643
0.0001306 | 130600 | 0.0001061
0.0001307 | 130700 | 0.00010578
0.0001308 | 130800 | 0.00010546
0.0001309 | 130900 | 0.00010514
0.000131 | 131000 | 0.00010483
0.0001311 | 131100 | 0.00010451
0.0001312 | 131200 | 0.0001042
0.0001313 | 131300 | 0.00010388
0.0001314 | 131400 | 0.00010357
0.0001315 | 131500 | 0.00010326
0.0001316 | 131600 | 0.00010295
0.0001317 | 131700 | 0.00010264
0.0001318 | 131800 | 0.00010233
0.0001319 | 131900 | 0.00010202
0.000132 | 132000 | 0.00010172
0.0001321 | 132100 | 0.00010141
0.0001322 | 132200 | 0.00010111
0.0001323 | 132300 | 0.00010081
0.0001324 | 132400 | 0.00010051
0.0001325 | 132500 | 0.00010021
0.0001326 | 132600 | 9.9908e-05
0.0001327 | 132700 | 9.961e-05
0.0001328 | 132800 | 9.9313e-05
0.0001329 | 132900 | 9.9017e-05
0.000133 | 133000 | 9.8723e-05
0.0001331 | 133100 | 9.843e-05
0.0001332 | 133200 | 9.8137e-05
0.0001333 | 133300 | 9.7846e-05
0.0001334 | 133400 | 9.7556e-05
0.0001335 | 133500 | 9.7267e-05
0.0001336 | 133600 | 9.6979e-05
0.0001337 | 133700 | 9.6692e-05
0.0001338 | 133800 | 9.6406e-05
0.0001339 | 133900 | 9.6121e-05
0.000134 | 134000 | 9.5837e-05
0.0001341 | 134100 | 9.5555e-05
0.0001342 | 134200 | 9.5273e-05
0.0001343 | 134300 | 9.4992e-05
0.0001344 | 134400 | 9.4713e-05
0.0001345 | 134500 | 9.4434e-05
0.0001346 | 134600 | 9.4157e-05
0.0001347 | 134700 | 9.388e-05
0.0001348 | 134800 | 9.3604e-05
0.0001349 | 134900 | 9.333e-05
0.000135 | 135000 | 9.3056e-05
0.0001351 | 135100 | 9.2784e-05
0.0001352 | 135200 | 9.2512e-05
0.0001353 | 135300 | 9.2242e-05
0.0001354 | 135400 | 9.1972e-05
0.0001355 | 135500 | 9.1704e-05
0.0001356 | 135600 | 9.1436e-05
0.0001357 | 135700 | 9.117e-05
0.0001358 | 135800 | 9.0904e-05
0.0001359 | 135900 | 9.0639e-05
0.000136 | 136000 | 9.0376e-05
0.0001361 | 136100 | 9.0113e-05
0.0001362 | 136200 | 8.9851e-05
0.0001363 | 136300 | 8.959e-05
0.0001364 | 136400 | 8.933e-05
0.0001365 | 136500 | 8.9071e-05
0.0001366 | 136600 | 8.8813e-05
0.0001367 | 136700 | 8.8556e-05
0.0001368 | 136800 | 8.83e-05
0.0001369 | 136900 | 8.8045e-05
0.000137 | 137000 | 8.7791e-05
0.0001371 | 137100 | 8.7537e-05
0.0001372 | 137200 | 8.7285e-05
0.0001373 | 137300 | 8.7033e-05
0.0001374 | 137400 | 8.6783e-05
0.0001375 | 137500 | 8.6533e-05
0.0001376 | 137600 | 8.6284e-05
0.0001377 | 137700 | 8.6036e-05
0.0001378 | 137800 | 8.5789e-05
0.0001379 | 137900 | 8.5543e-05
0.000138 | 138000 | 8.5297e-05
0.0001381 | 138100 | 8.5053e-05
0.0001382 | 138200 | 8.481e-05
0.0001383 | 138300 | 8.4567e-05
0.0001384 | 138400 | 8.4325e-05
0.0001385 | 138500 | 8.4084e-05
0.0001386 | 138600 | 8.3844e-05
0.0001387 | 138700 | 8.3605e-05
0.0001388 | 138800 | 8.3366e-05
0.0001389 | 138900 | 8.3129e-05
0.000139 | 139000 | 8.2892e-05
0.0001391 | 139100 | 8.2656e-05
0.0001392 | 139200 | 8.2421e-05
0.0001393 | 139300 | 8.2187e-05
0.0001394 | 139400 | 8.1954e-05
0.0001395 | 139500 | 8.1721e-05
0.0001396 | 139600 | 8.149e-05
0.0001397 | 139700 | 8.1259e-05
0.0001398 | 139800 | 8.1029e-05
0.0001399 | 139900 | 8.0799e-05
0.00014 | 140000 | 8.0571e-05
0.0001401 | 140100 | 8.0343e-05
0.0001402 | 140200 | 8.0117e-05
0.0001403 | 140300 | 7.9891e-05
0.0001404 | 140400 | 7.9665e-05
0.0001405 | 140500 | 7.9441e-05
0.0001406 | 140600 | 7.9217e-05
0.0001407 | 140700 | 7.8994e-05
0.0001408 | 140800 | 7.8772e-05
0.0001409 | 140900 | 7.8551e-05
0.000141 | 141000 | 7.8331e-05
0.0001411 | 141100 | 7.8111e-05
0.0001412 | 141200 | 7.7892e-05
0.0001413 | 141300 | 7.7674e-05
0.0001414 | 141400 | 7.7456e-05
0.0001415 | 141500 | 7.724e-05
0.0001416 | 141600 | 7.7024e-05
0.0001417 | 141700 | 7.6808e-05
0.0001418 | 141800 | 7.6594e-05
0.0001419 | 141900 | 7.638e-05
0.000142 | 142000 | 7.6167e-05
0.0001421 | 142100 | 7.5955e-05
0.0001422 | 142200 | 7.5744e-05
0.0001423 | 142300 | 7.5533e-05
0.0001424 | 142400 | 7.5323e-05
0.0001425 | 142500 | 7.5114e-05
0.0001426 | 142600 | 7.4905e-05
0.0001427 | 142700 | 7.4698e-05
0.0001428 | 142800 | 7.449e-05
0.0001429 | 142900 | 7.4284e-05
0.000143 | 143000 | 7.4078e-05
0.0001431 | 143100 | 7.3874e-05
0.0001432 | 143200 | 7.3669e-05
0.0001433 | 143300 | 7.3466e-05
0.0001434 | 143400 | 7.3263e-05
0.0001435 | 143500 | 7.3061e-05
0.0001436 | 143600 | 7.2859e-05
0.0001437 | 143700 | 7.2659e-05
0.0001438 | 143800 | 7.2459e-05
0.0001439 | 143900 | 7.2259e-05
0.000144 | 144000 | 7.2061e-05
0.0001441 | 144100 | 7.1863e-05
0.0001442 | 144200 | 7.1665e-05
0.0001443 | 144300 | 7.1469e-05
0.0001444 | 144400 | 7.1273e-05
0.0001445 | 144500 | 7.1077e-05
0.0001446 | 144600 | 7.0883e-05
0.0001447 | 144700 | 7.0689e-05
0.0001448 | 144800 | 7.0496e-05
0.0001449 | 144900 | 7.0303e-05
0.000145 | 145000 | 7.0111e-05
0.0001451 | 145100 | 6.992e-05
0.0001452 | 145200 | 6.9729e-05
0.0001453 | 145300 | 6.9539e-05
0.0001454 | 145400 | 6.935e-05
0.0001455 | 145500 | 6.9161e-05
0.0001456 | 145600 | 6.8973e-05
0.0001457 | 145700 | 6.8785e-05
0.0001458 | 145800 | 6.8599e-05
0.0001459 | 145900 | 6.8412e-05
0.000146 | 146000 | 6.8227e-05
0.0001461 | 146100 | 6.8042e-05
0.0001462 | 146200 | 6.7858e-05
0.0001463 | 146300 | 6.7674e-05
0.0001464 | 146400 | 6.7491e-05
0.0001465 | 146500 | 6.7309e-05
0.0001466 | 146600 | 6.7127e-05
0.0001467 | 146700 | 6.6946e-05
0.0001468 | 146800 | 6.6765e-05
0.0001469 | 146900 | 6.6585e-05
0.000147 | 147000 | 6.6406e-05
0.0001471 | 147100 | 6.6227e-05
0.0001472 | 147200 | 6.6049e-05
0.0001473 | 147300 | 6.5871e-05
0.0001474 | 147400 | 6.5694e-05
0.0001475 | 147500 | 6.5518e-05
0.0001476 | 147600 | 6.5342e-05
0.0001477 | 147700 | 6.5167e-05
0.0001478 | 147800 | 6.4992e-05
0.0001479 | 147900 | 6.4818e-05
0.000148 | 148000 | 6.4645e-05
0.0001481 | 148100 | 6.4472e-05
0.0001482 | 148200 | 6.43e-05
0.0001483 | 148300 | 6.4128e-05
0.0001484 | 148400 | 6.3957e-05
0.0001485 | 148500 | 6.3786e-05
0.0001486 | 148600 | 6.3616e-05
0.0001487 | 148700 | 6.3447e-05
0.0001488 | 148800 | 6.3278e-05
0.0001489 | 148900 | 6.311e-05
0.000149 | 149000 | 6.2942e-05
0.0001491 | 149100 | 6.2775e-05
0.0001492 | 149200 | 6.2608e-05
0.0001493 | 149300 | 6.2442e-05
0.0001494 | 149400 | 6.2276e-05
0.0001495 | 149500 | 6.2111e-05
0.0001496 | 149600 | 6.1947e-05
0.0001497 | 149700 | 6.1783e-05
0.0001498 | 149800 | 6.162e-05
0.0001499 | 149900 | 6.1457e-05
0.00015 | 150000 | 6.1295e-05
0.0001501 | 150100 | 6.1133e-05
0.0001502 | 150200 | 6.0972e-05
0.0001503 | 150300 | 6.0811e-05
0.0001504 | 150400 | 6.0651e-05
0.0001505 | 150500 | 6.0491e-05
0.0001506 | 150600 | 6.0332e-05
0.0001507 | 150700 | 6.0174e-05
0.0001508 | 150800 | 6.0016e-05
0.0001509 | 150900 | 5.9858e-05
0.000151 | 151000 | 5.9701e-05
0.0001511 | 151100 | 5.9544e-05
0.0001512 | 151200 | 5.9388e-05
0.0001513 | 151300 | 5.9233e-05
0.0001514 | 151400 | 5.9078e-05
0.0001515 | 151500 | 5.8924e-05
0.0001516 | 151600 | 5.877e-05
0.0001517 | 151700 | 5.8616e-05
0.0001518 | 151800 | 5.8463e-05
0.0001519 | 151900 | 5.8311e-05
0.000152 | 152000 | 5.8159e-05
0.0001521 | 152100 | 5.8007e-05
0.0001522 | 152200 | 5.7856e-05
0.0001523 | 152300 | 5.7706e-05
0.0001524 | 152400 | 5.7556e-05
0.0001525 | 152500 | 5.7406e-05
0.0001526 | 152600 | 5.7257e-05
0.0001527 | 152700 | 5.7109e-05
0.0001528 | 152800 | 5.6961e-05
0.0001529 | 152900 | 5.6813e-05
0.000153 | 153000 | 5.6666e-05
0.0001531 | 153100 | 5.6519e-05
0.0001532 | 153200 | 5.6373e-05
0.0001533 | 153300 | 5.6228e-05
0.0001534 | 153400 | 5.6082e-05
0.0001535 | 153500 | 5.5938e-05
0.0001536 | 153600 | 5.5793e-05
0.0001537 | 153700 | 5.565e-05
0.0001538 | 153800 | 5.5506e-05
0.0001539 | 153900 | 5.5363e-05
0.000154 | 154000 | 5.5221e-05
0.0001541 | 154100 | 5.5079e-05
0.0001542 | 154200 | 5.4937e-05
0.0001543 | 154300 | 5.4796e-05
0.0001544 | 154400 | 5.4656e-05
0.0001545 | 154500 | 5.4516e-05
0.0001546 | 154600 | 5.4376e-05
0.0001547 | 154700 | 5.4237e-05
0.0001548 | 154800 | 5.4098e-05
0.0001549 | 154900 | 5.3959e-05
0.000155 | 155000 | 5.3821e-05
0.0001551 | 155100 | 5.3684e-05
0.0001552 | 155200 | 5.3547e-05
0.0001553 | 155300 | 5.341e-05
0.0001554 | 155400 | 5.3274e-05
0.0001555 | 155500 | 5.3138e-05
0.0001556 | 155600 | 5.3003e-05
0.0001557 | 155700 | 5.2868e-05
0.0001558 | 155800 | 5.2734e-05
0.0001559 | 155900 | 5.26e-05
0.000156 | 156000 | 5.2466e-05
0.0001561 | 156100 | 5.2333e-05
0.0001562 | 156200 | 5.22e-05
0.0001563 | 156300 | 5.2068e-05
0.0001564 | 156400 | 5.1936e-05
0.0001565 | 156500 | 5.1804e-05
0.0001566 | 156600 | 5.1673e-05
0.0001567 | 156700 | 5.1543e-05
0.0001568 | 156800 | 5.1412e-05
0.0001569 | 156900 | 5.1283e-05
0.000157 | 157000 | 5.1153e-05
0.0001571 | 157100 | 5.1024e-05
0.0001572 | 157200 | 5.0896e-05
0.0001573 | 157300 | 5.0767e-05
0.0001574 | 157400 | 5.064e-05
0.0001575 | 157500 | 5.0512e-05
0.0001576 | 157600 | 5.0385e-05
0.0001577 | 157700 | 5.0259e-05
0.0001578 | 157800 | 5.0132e-05
0.0001579 | 157900 | 5.0007e-05
0.000158 | 158000 | 4.9881e-05
0.0001581 | 158100 | 4.9756e-05
0.0001582 | 158200 | 4.9631e-05
0.0001583 | 158300 | 4.9507e-05
0.0001584 | 158400 | 4.9383e-05
0.0001585 | 158500 | 4.926e-05
0.0001586 | 158600 | 4.9137e-05
0.0001587 | 158700 | 4.9014e-05
0.0001588 | 158800 | 4.8892e-05
0.0001589 | 158900 | 4.877e-05
0.000159 | 159000 | 4.8648e-05
0.0001591 | 159100 | 4.8527e-05
0.0001592 | 159200 | 4.8406e-05
0.0001593 | 159300 | 4.8286e-05
0.0001594 | 159400 | 4.8166e-05
0.0001595 | 159500 | 4.8046e-05
0.0001596 | 159600 | 4.7927e-05
0.0001597 | 159700 | 4.7808e-05
0.0001598 | 159800 | 4.7689e-05
0.0001599 | 159900 | 4.7571e-05
0.00016 | 160000 | 4.7453e-05
0.0001601 | 160100 | 4.7336e-05
0.0001602 | 160200 | 4.7219e-05
0.0001603 | 160300 | 4.7102e-05
0.0001604 | 160400 | 4.6986e-05
0.0001605 | 160500 | 4.687e-05
0.0001606 | 160600 | 4.6754e-05
0.0001607 | 160700 | 4.6639e-05
0.0001608 | 160800 | 4.6524e-05
0.0001609 | 160900 | 4.6409e-05
0.000161 | 161000 | 4.6295e-05
0.0001611 | 161100 | 4.6181e-05
0.0001612 | 161200 | 4.6067e-05
0.0001613 | 161300 | 4.5954e-05
0.0001614 | 161400 | 4.5841e-05
0.0001615 | 161500 | 4.5729e-05
0.0001616 | 161600 | 4.5617e-05
0.0001617 | 161700 | 4.5505e-05
0.0001618 | 161800 | 4.5393e-05
0.0001619 | 161900 | 4.5282e-05
0.000162 | 162000 | 4.5171e-05
0.0001621 | 162100 | 4.5061e-05
0.0001622 | 162200 | 4.4951e-05
0.0001623 | 162300 | 4.4841e-05
0.0001624 | 162400 | 4.4732e-05
0.0001625 | 162500 | 4.4623e-05
0.0001626 | 162600 | 4.4514e-05
0.0001627 | 162700 | 4.4405e-05
0.0001628 | 162800 | 4.4297e-05
0.0001629 | 162900 | 4.4189e-05
0.000163 | 163000 | 4.4082e-05
0.0001631 | 163100 | 4.3975e-05
0.0001632 | 163200 | 4.3868e-05
0.0001633 | 163300 | 4.3761e-05
0.0001634 | 163400 | 4.3655e-05
0.0001635 | 163500 | 4.3549e-05
0.0001636 | 163600 | 4.3444e-05
0.0001637 | 163700 | 4.3339e-05
0.0001638 | 163800 | 4.3234e-05
0.0001639 | 163900 | 4.3129e-05
0.000164 | 164000 | 4.3025e-05
0.0001641 | 164100 | 4.2921e-05
0.0001642 | 164200 | 4.2817e-05
0.0001643 | 164300 | 4.2714e-05
0.0001644 | 164400 | 4.2611e-05
0.0001645 | 164500 | 4.2509e-05
0.0001646 | 164600 | 4.2406e-05
0.0001647 | 164700 | 4.2304e-05
0.0001648 | 164800 | 4.2202e-05
0.0001649 | 164900 | 4.2101e-05
0.000165 | 165000 | 4.2e-05
0.0001651 | 165100 | 4.1899e-05
0.0001652 | 165200 | 4.1798e-05
0.0001653 | 165300 | 4.1698e-05
0.0001654 | 165400 | 4.1598e-05
0.0001655 | 165500 | 4.1498e-05
0.0001656 | 165600 | 4.1399e-05
0.0001657 | 165700 | 4.13e-05
0.0001658 | 165800 | 4.1201e-05
0.0001659 | 165900 | 4.1103e-05
0.000166 | 166000 | 4.1005e-05
0.0001661 | 166100 | 4.0907e-05
0.0001662 | 166200 | 4.0809e-05
0.0001663 | 166300 | 4.0712e-05
0.0001664 | 166400 | 4.0615e-05
0.0001665 | 166500 | 4.0518e-05
0.0001666 | 166600 | 4.0422e-05
0.0001667 | 166700 | 4.0326e-05
0.0001668 | 166800 | 4.023e-05
0.0001669 | 166900 | 4.0134e-05
0.000167 | 167000 | 4.0039e-05
0.0001671 | 167100 | 3.9944e-05
0.0001672 | 167200 | 3.9849e-05
0.0001673 | 167300 | 3.9755e-05
0.0001674 | 167400 | 3.9661e-05
0.0001675 | 167500 | 3.9567e-05
0.0001676 | 167600 | 3.9473e-05
0.0001677 | 167700 | 3.938e-05
0.0001678 | 167800 | 3.9287e-05
0.0001679 | 167900 | 3.9194e-05
0.000168 | 168000 | 3.9102e-05
0.0001681 | 168100 | 3.9009e-05
0.0001682 | 168200 | 3.8917e-05
0.0001683 | 168300 | 3.8826e-05
0.0001684 | 168400 | 3.8734e-05
0.0001685 | 168500 | 3.8643e-05
0.0001686 | 168600 | 3.8552e-05
0.0001687 | 168700 | 3.8462e-05
0.0001688 | 168800 | 3.8371e-05
0.0001689 | 168900 | 3.8281e-05
0.000169 | 169000 | 3.8191e-05
0.0001691 | 169100 | 3.8102e-05
0.0001692 | 169200 | 3.8012e-05
0.0001693 | 169300 | 3.7923e-05
0.0001694 | 169400 | 3.7835e-05
0.0001695 | 169500 | 3.7746e-05
0.0001696 | 169600 | 3.7658e-05
0.0001697 | 169700 | 3.757e-05
0.0001698 | 169800 | 3.7482e-05
0.0001699 | 169900 | 3.7395e-05
0.00017 | 170000 | 3.7307e-05
0.0001701 | 170100 | 3.7221e-05
0.0001702 | 170200 | 3.7134e-05
0.0001703 | 170300 | 3.7047e-05
0.0001704 | 170400 | 3.6961e-05
0.0001705 | 170500 | 3.6875e-05
0.0001706 | 170600 | 3.6789e-05
0.0001707 | 170700 | 3.6704e-05
0.0001708 | 170800 | 3.6619e-05
0.0001709 | 170900 | 3.6534e-05
0.000171 | 171000 | 3.6449e-05
0.0001711 | 171100 | 3.6365e-05
0.0001712 | 171200 | 3.628e-05
0.0001713 | 171300 | 3.6196e-05
0.0001714 | 171400 | 3.6113e-05
0.0001715 | 171500 | 3.6029e-05
0.0001716 | 171600 | 3.5946e-05
0.0001717 | 171700 | 3.5863e-05
0.0001718 | 171800 | 3.578e-05
0.0001719 | 171900 | 3.5697e-05
0.000172 | 172000 | 3.5615e-05
0.0001721 | 172100 | 3.5533e-05
0.0001722 | 172200 | 3.5451e-05
0.0001723 | 172300 | 3.537e-05
0.0001724 | 172400 | 3.5288e-05
0.0001725 | 172500 | 3.5207e-05
0.0001726 | 172600 | 3.5126e-05
0.0001727 | 172700 | 3.5046e-05
0.0001728 | 172800 | 3.4965e-05
0.0001729 | 172900 | 3.4885e-05
0.000173 | 173000 | 3.4805e-05
0.0001731 | 173100 | 3.4725e-05
0.0001732 | 173200 | 3.4646e-05
0.0001733 | 173300 | 3.4566e-05
0.0001734 | 173400 | 3.4487e-05
0.0001735 | 173500 | 3.4409e-05
0.0001736 | 173600 | 3.433e-05
0.0001737 | 173700 | 3.4252e-05
0.0001738 | 173800 | 3.4173e-05
0.0001739 | 173900 | 3.4095e-05
0.000174 | 174000 | 3.4018e-05
0.0001741 | 174100 | 3.394e-05
0.0001742 | 174200 | 3.3863e-05
0.0001743 | 174300 | 3.3786e-05
0.0001744 | 174400 | 3.3709e-05
0.0001745 | 174500 | 3.3632e-05
0.0001746 | 174600 | 3.3556e-05
0.0001747 | 174700 | 3.348e-05
0.0001748 | 174800 | 3.3404e-05
0.0001749 | 174900 | 3.3328e-05
0.000175 | 175000 | 3.3253e-05
0.0001751 | 175100 | 3.3177e-05
0.0001752 | 175200 | 3.3102e-05
0.0001753 | 175300 | 3.3027e-05
0.0001754 | 175400 | 3.2953e-05
0.0001755 | 175500 | 3.2878e-05
0.0001756 | 175600 | 3.2804e-05
0.0001757 | 175700 | 3.273e-05
0.0001758 | 175800 | 3.2656e-05
0.0001759 | 175900 | 3.2582e-05
0.000176 | 176000 | 3.2509e-05
0.0001761 | 176100 | 3.2436e-05
0.0001762 | 176200 | 3.2363e-05
0.0001763 | 176300 | 3.229e-05
0.0001764 | 176400 | 3.2217e-05
0.0001765 | 176500 | 3.2145e-05
0.0001766 | 176600 | 3.2073e-05
0.0001767 | 176700 | 3.2001e-05
0.0001768 | 176800 | 3.1929e-05
0.0001769 | 176900 | 3.1857e-05
0.000177 | 177000 | 3.1786e-05
0.0001771 | 177100 | 3.1715e-05
0.0001772 | 177200 | 3.1644e-05
0.0001773 | 177300 | 3.1573e-05
0.0001774 | 177400 | 3.1502e-05
0.0001775 | 177500 | 3.1432e-05
0.0001776 | 177600 | 3.1362e-05
0.0001777 | 177700 | 3.1292e-05
0.0001778 | 177800 | 3.1222e-05
0.0001779 | 177900 | 3.1152e-05
0.000178 | 178000 | 3.1083e-05
0.0001781 | 178100 | 3.1013e-05
0.0001782 | 178200 | 3.0944e-05
0.0001783 | 178300 | 3.0876e-05
0.0001784 | 178400 | 3.0807e-05
0.0001785 | 178500 | 3.0738e-05
0.0001786 | 178600 | 3.067e-05
0.0001787 | 178700 | 3.0602e-05
0.0001788 | 178800 | 3.0534e-05
0.0001789 | 178900 | 3.0467e-05
0.000179 | 179000 | 3.0399e-05
0.0001791 | 179100 | 3.0332e-05
0.0001792 | 179200 | 3.0265e-05
0.0001793 | 179300 | 3.0198e-05
0.0001794 | 179400 | 3.0131e-05
0.0001795 | 179500 | 3.0064e-05
0.0001796 | 179600 | 2.9998e-05
0.0001797 | 179700 | 2.9932e-05
0.0001798 | 179800 | 2.9865e-05
0.0001799 | 179900 | 2.98e-05
0.00018 | 180000 | 2.9734e-05
0.0001801 | 180100 | 2.9668e-05
0.0001802 | 180200 | 2.9603e-05
0.0001803 | 180300 | 2.9538e-05
0.0001804 | 180400 | 2.9473e-05
0.0001805 | 180500 | 2.9408e-05
0.0001806 | 180600 | 2.9344e-05
0.0001807 | 180700 | 2.9279e-05
0.0001808 | 180800 | 2.9215e-05
0.0001809 | 180900 | 2.9151e-05
0.000181 | 181000 | 2.9087e-05
0.0001811 | 181100 | 2.9023e-05
0.0001812 | 181200 | 2.896e-05
0.0001813 | 181300 | 2.8896e-05
0.0001814 | 181400 | 2.8833e-05
0.0001815 | 181500 | 2.877e-05
0.0001816 | 181600 | 2.8707e-05
0.0001817 | 181700 | 2.8645e-05
0.0001818 | 181800 | 2.8582e-05
0.0001819 | 181900 | 2.852e-05
0.000182 | 182000 | 2.8458e-05
0.0001821 | 182100 | 2.8396e-05
0.0001822 | 182200 | 2.8334e-05
0.0001823 | 182300 | 2.8272e-05
0.0001824 | 182400 | 2.8211e-05
0.0001825 | 182500 | 2.8149e-05
0.0001826 | 182600 | 2.8088e-05
0.0001827 | 182700 | 2.8027e-05
0.0001828 | 182800 | 2.7966e-05
0.0001829 | 182900 | 2.7906e-05
0.000183 | 183000 | 2.7845e-05
0.0001831 | 183100 | 2.7785e-05
0.0001832 | 183200 | 2.7724e-05
0.0001833 | 183300 | 2.7664e-05
0.0001834 | 183400 | 2.7605e-05
0.0001835 | 183500 | 2.7545e-05
0.0001836 | 183600 | 2.7485e-05
0.0001837 | 183700 | 2.7426e-05
0.0001838 | 183800 | 2.7367e-05
0.0001839 | 183900 | 2.7308e-05
0.000184 | 184000 | 2.7249e-05
0.0001841 | 184100 | 2.719e-05
0.0001842 | 184200 | 2.7132e-05
0.0001843 | 184300 | 2.7073e-05
0.0001844 | 184400 | 2.7015e-05
0.0001845 | 184500 | 2.6957e-05
0.0001846 | 184600 | 2.6899e-05
0.0001847 | 184700 | 2.6841e-05
0.0001848 | 184800 | 2.6783e-05
0.0001849 | 184900 | 2.6726e-05
0.000185 | 185000 | 2.6669e-05
0.0001851 | 185100 | 2.6611e-05
0.0001852 | 185200 | 2.6554e-05
0.0001853 | 185300 | 2.6498e-05
0.0001854 | 185400 | 2.6441e-05
0.0001855 | 185500 | 2.6384e-05
0.0001856 | 185600 | 2.6328e-05
0.0001857 | 185700 | 2.6272e-05
0.0001858 | 185800 | 2.6215e-05
0.0001859 | 185900 | 2.616e-05
0.000186 | 186000 | 2.6104e-05
0.0001861 | 186100 | 2.6048e-05
0.0001862 | 186200 | 2.5993e-05
0.0001863 | 186300 | 2.5937e-05
0.0001864 | 186400 | 2.5882e-05
0.0001865 | 186500 | 2.5827e-05
0.0001866 | 186600 | 2.5772e-05
0.0001867 | 186700 | 2.5717e-05
0.0001868 | 186800 | 2.5663e-05
0.0001869 | 186900 | 2.5608e-05
0.000187 | 187000 | 2.5554e-05
0.0001871 | 187100 | 2.5499e-05
0.0001872 | 187200 | 2.5445e-05
0.0001873 | 187300 | 2.5392e-05
0.0001874 | 187400 | 2.5338e-05
0.0001875 | 187500 | 2.5284e-05
0.0001876 | 187600 | 2.5231e-05
0.0001877 | 187700 | 2.5177e-05
0.0001878 | 187800 | 2.5124e-05
0.0001879 | 187900 | 2.5071e-05
0.000188 | 188000 | 2.5018e-05
0.0001881 | 188100 | 2.4965e-05
0.0001882 | 188200 | 2.4913e-05
0.0001883 | 188300 | 2.486e-05
0.0001884 | 188400 | 2.4808e-05
0.0001885 | 188500 | 2.4756e-05
0.0001886 | 188600 | 2.4703e-05
0.0001887 | 188700 | 2.4651e-05
0.0001888 | 188800 | 2.46e-05
0.0001889 | 188900 | 2.4548e-05
0.000189 | 189000 | 2.4496e-05
0.0001891 | 189100 | 2.4445e-05
0.0001892 | 189200 | 2.4394e-05
0.0001893 | 189300 | 2.4343e-05
0.0001894 | 189400 | 2.4292e-05
0.0001895 | 189500 | 2.4241e-05
0.0001896 | 189600 | 2.419e-05
0.0001897 | 189700 | 2.4139e-05
0.0001898 | 189800 | 2.4089e-05
0.0001899 | 189900 | 2.4039e-05
0.00019 | 190000 | 2.3988e-05
0.0001901 | 190100 | 2.3938e-05
0.0001902 | 190200 | 2.3888e-05
0.0001903 | 190300 | 2.3838e-05
0.0001904 | 190400 | 2.3789e-05
0.0001905 | 190500 | 2.3739e-05
0.0001906 | 190600 | 2.369e-05
0.0001907 | 190700 | 2.364e-05
0.0001908 | 190800 | 2.3591e-05
0.0001909 | 190900 | 2.3542e-05
0.000191 | 191000 | 2.3493e-05
0.0001911 | 191100 | 2.3444e-05
0.0001912 | 191200 | 2.3396e-05
0.0001913 | 191300 | 2.3347e-05
0.0001914 | 191400 | 2.3299e-05
0.0001915 | 191500 | 2.3251e-05
0.0001916 | 191600 | 2.3202e-05
0.0001917 | 191700 | 2.3154e-05
0.0001918 | 191800 | 2.3106e-05
0.0001919 | 191900 | 2.3059e-05
0.000192 | 192000 | 2.3011e-05
0.0001921 | 192100 | 2.2963e-05
0.0001922 | 192200 | 2.2916e-05
0.0001923 | 192300 | 2.2869e-05
0.0001924 | 192400 | 2.2822e-05
0.0001925 | 192500 | 2.2774e-05
0.0001926 | 192600 | 2.2728e-05
0.0001927 | 192700 | 2.2681e-05
0.0001928 | 192800 | 2.2634e-05
0.0001929 | 192900 | 2.2587e-05
0.000193 | 193000 | 2.2541e-05
0.0001931 | 193100 | 2.2495e-05
0.0001932 | 193200 | 2.2448e-05
0.0001933 | 193300 | 2.2402e-05
0.0001934 | 193400 | 2.2356e-05
0.0001935 | 193500 | 2.231e-05
0.0001936 | 193600 | 2.2265e-05
0.0001937 | 193700 | 2.2219e-05
0.0001938 | 193800 | 2.2174e-05
0.0001939 | 193900 | 2.2128e-05
0.000194 | 194000 | 2.2083e-05
0.0001941 | 194100 | 2.2038e-05
0.0001942 | 194200 | 2.1993e-05
0.0001943 | 194300 | 2.1948e-05
0.0001944 | 194400 | 2.1903e-05
0.0001945 | 194500 | 2.1858e-05
0.0001946 | 194600 | 2.1814e-05
0.0001947 | 194700 | 2.1769e-05
0.0001948 | 194800 | 2.1725e-05
0.0001949 | 194900 | 2.1681e-05
0.000195 | 195000 | 2.1636e-05
0.0001951 | 195100 | 2.1592e-05
0.0001952 | 195200 | 2.1548e-05
0.0001953 | 195300 | 2.1505e-05
0.0001954 | 195400 | 2.1461e-05
0.0001955 | 195500 | 2.1417e-05
0.0001956 | 195600 | 2.1374e-05
0.0001957 | 195700 | 2.1331e-05
0.0001958 | 195800 | 2.1287e-05
0.0001959 | 195900 | 2.1244e-05
0.000196 | 196000 | 2.1201e-05
0.0001961 | 196100 | 2.1158e-05
0.0001962 | 196200 | 2.1115e-05
0.0001963 | 196300 | 2.1073e-05
0.0001964 | 196400 | 2.103e-05
0.0001965 | 196500 | 2.0988e-05
0.0001966 | 196600 | 2.0945e-05
0.0001967 | 196700 | 2.0903e-05
0.0001968 | 196800 | 2.0861e-05
0.0001969 | 196900 | 2.0819e-05
0.000197 | 197000 | 2.0777e-05
0.0001971 | 197100 | 2.0735e-05
0.0001972 | 197200 | 2.0693e-05
0.0001973 | 197300 | 2.0652e-05
0.0001974 | 197400 | 2.061e-05
0.0001975 | 197500 | 2.0569e-05
0.0001976 | 197600 | 2.0527e-05
0.0001977 | 197700 | 2.0486e-05
0.0001978 | 197800 | 2.0445e-05
0.0001979 | 197900 | 2.0404e-05
0.000198 | 198000 | 2.0363e-05
0.0001981 | 198100 | 2.0322e-05
0.0001982 | 198200 | 2.0281e-05
0.0001983 | 198300 | 2.0241e-05
0.0001984 | 198400 | 2.02e-05
0.0001985 | 198500 | 2.016e-05
0.0001986 | 198600 | 2.012e-05
0.0001987 | 198700 | 2.0079e-05
0.0001988 | 198800 | 2.0039e-05
0.0001989 | 198900 | 1.9999e-05
0.000199 | 199000 | 1.9959e-05
0.0001991 | 199100 | 1.992e-05
0.0001992 | 199200 | 1.988e-05
0.0001993 | 199300 | 1.984e-05
0.0001994 | 199400 | 1.9801e-05
0.0001995 | 199500 | 1.9761e-05
0.0001996 | 199600 | 1.9722e-05
0.0001997 | 199700 | 1.9683e-05
0.0001998 | 199800 | 1.9644e-05
0.0001999 | 199900 | 1.9605e-05
0.0002 | 200000 | 1.9566e-05
0.0002001 | 200100 | 1.9527e-05
0.0002002 | 200200 | 1.9488e-05
0.0002003 | 200300 | 1.945e-05
0.0002004 | 200400 | 1.9411e-05
0.0002005 | 200500 | 1.9373e-05
0.0002006 | 200600 | 1.9334e-05
0.0002007 | 200700 | 1.9296e-05
0.0002008 | 200800 | 1.9258e-05
0.0002009 | 200900 | 1.922e-05
0.000201 | 201000 | 1.9182e-05
0.0002011 | 201100 | 1.9144e-05
0.0002012 | 201200 | 1.9106e-05
0.0002013 | 201300 | 1.9069e-05
0.0002014 | 201400 | 1.9031e-05
0.0002015 | 201500 | 1.8993e-05
0.0002016 | 201600 | 1.8956e-05
0.0002017 | 201700 | 1.8919e-05
0.0002018 | 201800 | 1.8881e-05
0.0002019 | 201900 | 1.8844e-05
0.000202 | 202000 | 1.8807e-05
0.0002021 | 202100 | 1.877e-05
0.0002022 | 202200 | 1.8733e-05
0.0002023 | 202300 | 1.8697e-05
0.0002024 | 202400 | 1.866e-05
0.0002025 | 202500 | 1.8623e-05
0.0002026 | 202600 | 1.8587e-05
0.0002027 | 202700 | 1.8551e-05
0.0002028 | 202800 | 1.8514e-05
0.0002029 | 202900 | 1.8478e-05
0.000203 | 203000 | 1.8442e-05
0.0002031 | 203100 | 1.8406e-05
0.0002032 | 203200 | 1.837e-05
0.0002033 | 203300 | 1.8334e-05
0.0002034 | 203400 | 1.8298e-05
0.0002035 | 203500 | 1.8262e-05
0.0002036 | 203600 | 1.8227e-05
0.0002037 | 203700 | 1.8191e-05
0.0002038 | 203800 | 1.8156e-05
0.0002039 | 203900 | 1.812e-05
0.000204 | 204000 | 1.8085e-05
0.0002041 | 204100 | 1.805e-05
0.0002042 | 204200 | 1.8015e-05
0.0002043 | 204300 | 1.798e-05
0.0002044 | 204400 | 1.7945e-05
0.0002045 | 204500 | 1.791e-05
0.0002046 | 204600 | 1.7875e-05
0.0002047 | 204700 | 1.7841e-05
0.0002048 | 204800 | 1.7806e-05
0.0002049 | 204900 | 1.7772e-05
0.000205 | 205000 | 1.7737e-05
0.0002051 | 205100 | 1.7703e-05
0.0002052 | 205200 | 1.7668e-05
0.0002053 | 205300 | 1.7634e-05
0.0002054 | 205400 | 1.76e-05
0.0002055 | 205500 | 1.7566e-05
0.0002056 | 205600 | 1.7532e-05
0.0002057 | 205700 | 1.7498e-05
0.0002058 | 205800 | 1.7465e-05
0.0002059 | 205900 | 1.7431e-05
0.000206 | 206000 | 1.7397e-05
0.0002061 | 206100 | 1.7364e-05
0.0002062 | 206200 | 1.733e-05
0.0002063 | 206300 | 1.7297e-05
0.0002064 | 206400 | 1.7264e-05
0.0002065 | 206500 | 1.7231e-05
0.0002066 | 206600 | 1.7197e-05
0.0002067 | 206700 | 1.7164e-05
0.0002068 | 206800 | 1.7131e-05
0.0002069 | 206900 | 1.7099e-05
0.000207 | 207000 | 1.7066e-05
0.0002071 | 207100 | 1.7033e-05
0.0002072 | 207200 | 1.7e-05
0.0002073 | 207300 | 1.6968e-05
0.0002074 | 207400 | 1.6935e-05
0.0002075 | 207500 | 1.6903e-05
0.0002076 | 207600 | 1.6871e-05
0.0002077 | 207700 | 1.6838e-05
0.0002078 | 207800 | 1.6806e-05
0.0002079 | 207900 | 1.6774e-05
0.000208 | 208000 | 1.6742e-05
0.0002081 | 208100 | 1.671e-05
0.0002082 | 208200 | 1.6678e-05
0.0002083 | 208300 | 1.6646e-05
0.0002084 | 208400 | 1.6615e-05
0.0002085 | 208500 | 1.6583e-05
0.0002086 | 208600 | 1.6551e-05
0.0002087 | 208700 | 1.652e-05
0.0002088 | 208800 | 1.6488e-05
0.0002089 | 208900 | 1.6457e-05
0.000209 | 209000 | 1.6426e-05
0.0002091 | 209100 | 1.6395e-05
0.0002092 | 209200 | 1.6363e-05
0.0002093 | 209300 | 1.6332e-05
0.0002094 | 209400 | 1.6301e-05
0.0002095 | 209500 | 1.6271e-05
0.0002096 | 209600 | 1.624e-05
0.0002097 | 209700 | 1.6209e-05
0.0002098 | 209800 | 1.6178e-05
0.0002099 | 209900 | 1.6148e-05
0.00021 | 210000 | 1.6117e-05
0.0002101 | 210100 | 1.6087e-05
0.0002102 | 210200 | 1.6056e-05
0.0002103 | 210300 | 1.6026e-05
0.0002104 | 210400 | 1.5996e-05
0.0002105 | 210500 | 1.5965e-05
0.0002106 | 210600 | 1.5935e-05
0.0002107 | 210700 | 1.5905e-05
0.0002108 | 210800 | 1.5875e-05
0.0002109 | 210900 | 1.5845e-05
0.000211 | 211000 | 1.5816e-05
0.0002111 | 211100 | 1.5786e-05
0.0002112 | 211200 | 1.5756e-05
0.0002113 | 211300 | 1.5727e-05
0.0002114 | 211400 | 1.5697e-05
0.0002115 | 211500 | 1.5668e-05
0.0002116 | 211600 | 1.5638e-05
0.0002117 | 211700 | 1.5609e-05
0.0002118 | 211800 | 1.558e-05
0.0002119 | 211900 | 1.555e-05
0.000212 | 212000 | 1.5521e-05
0.0002121 | 212100 | 1.5492e-05
0.0002122 | 212200 | 1.5463e-05
0.0002123 | 212300 | 1.5434e-05
0.0002124 | 212400 | 1.5405e-05
0.0002125 | 212500 | 1.5376e-05
0.0002126 | 212600 | 1.5348e-05
0.0002127 | 212700 | 1.5319e-05
0.0002128 | 212800 | 1.5291e-05
0.0002129 | 212900 | 1.5262e-05
0.000213 | 213000 | 1.5234e-05
0.0002131 | 213100 | 1.5205e-05
0.0002132 | 213200 | 1.5177e-05
0.0002133 | 213300 | 1.5149e-05
0.0002134 | 213400 | 1.512e-05
0.0002135 | 213500 | 1.5092e-05
0.0002136 | 213600 | 1.5064e-05
0.0002137 | 213700 | 1.5036e-05
0.0002138 | 213800 | 1.5008e-05
0.0002139 | 213900 | 1.498e-05
0.000214 | 214000 | 1.4952e-05
0.0002141 | 214100 | 1.4925e-05
0.0002142 | 214200 | 1.4897e-05
0.0002143 | 214300 | 1.4869e-05
0.0002144 | 214400 | 1.4842e-05
0.0002145 | 214500 | 1.4814e-05
0.0002146 | 214600 | 1.4787e-05
0.0002147 | 214700 | 1.476e-05
0.0002148 | 214800 | 1.4732e-05
0.0002149 | 214900 | 1.4705e-05
0.000215 | 215000 | 1.4678e-05
0.0002151 | 215100 | 1.4651e-05
0.0002152 | 215200 | 1.4624e-05
0.0002153 | 215300 | 1.4597e-05
0.0002154 | 215400 | 1.457e-05
0.0002155 | 215500 | 1.4543e-05
0.0002156 | 215600 | 1.4516e-05
0.0002157 | 215700 | 1.4489e-05
0.0002158 | 215800 | 1.4463e-05
0.0002159 | 215900 | 1.4436e-05
0.000216 | 216000 | 1.441e-05
0.0002161 | 216100 | 1.4383e-05
0.0002162 | 216200 | 1.4357e-05
0.0002163 | 216300 | 1.433e-05
0.0002164 | 216400 | 1.4304e-05
0.0002165 | 216500 | 1.4278e-05
0.0002166 | 216600 | 1.4252e-05
0.0002167 | 216700 | 1.4225e-05
0.0002168 | 216800 | 1.4199e-05
0.0002169 | 216900 | 1.4173e-05
0.000217 | 217000 | 1.4147e-05
0.0002171 | 217100 | 1.4122e-05
0.0002172 | 217200 | 1.4096e-05
0.0002173 | 217300 | 1.407e-05
0.0002174 | 217400 | 1.4044e-05
0.0002175 | 217500 | 1.4019e-05
0.0002176 | 217600 | 1.3993e-05
0.0002177 | 217700 | 1.3967e-05
0.0002178 | 217800 | 1.3942e-05
0.0002179 | 217900 | 1.3917e-05
0.000218 | 218000 | 1.3891e-05
0.0002181 | 218100 | 1.3866e-05
0.0002182 | 218200 | 1.3841e-05
0.0002183 | 218300 | 1.3815e-05
0.0002184 | 218400 | 1.379e-05
0.0002185 | 218500 | 1.3765e-05
0.0002186 | 218600 | 1.374e-05
0.0002187 | 218700 | 1.3715e-05
0.0002188 | 218800 | 1.369e-05
0.0002189 | 218900 | 1.3666e-05
0.000219 | 219000 | 1.3641e-05
0.0002191 | 219100 | 1.3616e-05
0.0002192 | 219200 | 1.3591e-05
0.0002193 | 219300 | 1.3567e-05
0.0002194 | 219400 | 1.3542e-05
0.0002195 | 219500 | 1.3518e-05
0.0002196 | 219600 | 1.3493e-05
0.0002197 | 219700 | 1.3469e-05
0.0002198 | 219800 | 1.3444e-05
0.0002199 | 219900 | 1.342e-05
0.00022 | 220000 | 1.3396e-05
0.0002201 | 220100 | 1.3372e-05
0.0002202 | 220200 | 1.3348e-05
0.0002203 | 220300 | 1.3323e-05
0.0002204 | 220400 | 1.3299e-05
0.0002205 | 220500 | 1.3275e-05
0.0002206 | 220600 | 1.3252e-05
0.0002207 | 220700 | 1.3228e-05
0.0002208 | 220800 | 1.3204e-05
0.0002209 | 220900 | 1.318e-05
0.000221 | 221000 | 1.3156e-05
0.0002211 | 221100 | 1.3133e-05
0.0002212 | 221200 | 1.3109e-05
0.0002213 | 221300 | 1.3086e-05
0.0002214 | 221400 | 1.3062e-05
0.0002215 | 221500 | 1.3039e-05
0.0002216 | 221600 | 1.3015e-05
0.0002217 | 221700 | 1.2992e-05
0.0002218 | 221800 | 1.2969e-05
0.0002219 | 221900 | 1.2946e-05
0.000222 | 222000 | 1.2922e-05
0.0002221 | 222100 | 1.2899e-05
0.0002222 | 222200 | 1.2876e-05
0.0002223 | 222300 | 1.2853e-05
0.0002224 | 222400 | 1.283e-05
0.0002225 | 222500 | 1.2807e-05
0.0002226 | 222600 | 1.2784e-05
0.0002227 | 222700 | 1.2762e-05
0.0002228 | 222800 | 1.2739e-05
0.0002229 | 222900 | 1.2716e-05
0.000223 | 223000 | 1.2694e-05
0.0002231 | 223100 | 1.2671e-05
0.0002232 | 223200 | 1.2648e-05
0.0002233 | 223300 | 1.2626e-05
0.0002234 | 223400 | 1.2603e-05
0.0002235 | 223500 | 1.2581e-05
0.0002236 | 223600 | 1.2559e-05
0.0002237 | 223700 | 1.2536e-05
0.0002238 | 223800 | 1.2514e-05
0.0002239 | 223900 | 1.2492e-05
0.000224 | 224000 | 1.247e-05
0.0002241 | 224100 | 1.2448e-05
0.0002242 | 224200 | 1.2426e-05
0.0002243 | 224300 | 1.2403e-05
0.0002244 | 224400 | 1.2382e-05
0.0002245 | 224500 | 1.236e-05
0.0002246 | 224600 | 1.2338e-05
0.0002247 | 224700 | 1.2316e-05
0.0002248 | 224800 | 1.2294e-05
0.0002249 | 224900 | 1.2272e-05
0.000225 | 225000 | 1.2251e-05
0.0002251 | 225100 | 1.2229e-05
0.0002252 | 225200 | 1.2208e-05
0.0002253 | 225300 | 1.2186e-05
0.0002254 | 225400 | 1.2165e-05
0.0002255 | 225500 | 1.2143e-05
0.0002256 | 225600 | 1.2122e-05
0.0002257 | 225700 | 1.21e-05
0.0002258 | 225800 | 1.2079e-05
0.0002259 | 225900 | 1.2058e-05
0.000226 | 226000 | 1.2037e-05
0.0002261 | 226100 | 1.2015e-05
0.0002262 | 226200 | 1.1994e-05
0.0002263 | 226300 | 1.1973e-05
0.0002264 | 226400 | 1.1952e-05
0.0002265 | 226500 | 1.1931e-05
0.0002266 | 226600 | 1.191e-05
0.0002267 | 226700 | 1.1889e-05
0.0002268 | 226800 | 1.1869e-05
0.0002269 | 226900 | 1.1848e-05
0.000227 | 227000 | 1.1827e-05
0.0002271 | 227100 | 1.1806e-05
0.0002272 | 227200 | 1.1786e-05
0.0002273 | 227300 | 1.1765e-05
0.0002274 | 227400 | 1.1745e-05
0.0002275 | 227500 | 1.1724e-05
0.0002276 | 227600 | 1.1704e-05
0.0002277 | 227700 | 1.1683e-05
0.0002278 | 227800 | 1.1663e-05
0.0002279 | 227900 | 1.1642e-05
0.000228 | 228000 | 1.1622e-05
0.0002281 | 228100 | 1.1602e-05
0.0002282 | 228200 | 1.1582e-05
0.0002283 | 228300 | 1.1562e-05
0.0002284 | 228400 | 1.1541e-05
0.0002285 | 228500 | 1.1521e-05
0.0002286 | 228600 | 1.1501e-05
0.0002287 | 228700 | 1.1481e-05
0.0002288 | 228800 | 1.1461e-05
0.0002289 | 228900 | 1.1442e-05
0.000229 | 229000 | 1.1422e-05
0.0002291 | 229100 | 1.1402e-05
0.0002292 | 229200 | 1.1382e-05
0.0002293 | 229300 | 1.1362e-05
0.0002294 | 229400 | 1.1343e-05
0.0002295 | 229500 | 1.1323e-05
0.0002296 | 229600 | 1.1303e-05
0.0002297 | 229700 | 1.1284e-05
0.0002298 | 229800 | 1.1264e-05
0.0002299 | 229900 | 1.1245e-05
0.00023 | 230000 | 1.1225e-05
0.0002301 | 230100 | 1.1206e-05
0.0002302 | 230200 | 1.1187e-05
0.0002303 | 230300 | 1.1167e-05
0.0002304 | 230400 | 1.1148e-05
0.0002305 | 230500 | 1.1129e-05
0.0002306 | 230600 | 1.111e-05
0.0002307 | 230700 | 1.1091e-05
0.0002308 | 230800 | 1.1071e-05
0.0002309 | 230900 | 1.1052e-05
0.000231 | 231000 | 1.1033e-05
0.0002311 | 231100 | 1.1014e-05
0.0002312 | 231200 | 1.0995e-05
0.0002313 | 231300 | 1.0977e-05
0.0002314 | 231400 | 1.0958e-05
0.0002315 | 231500 | 1.0939e-05
0.0002316 | 231600 | 1.092e-05
0.0002317 | 231700 | 1.0901e-05
0.0002318 | 231800 | 1.0883e-05
0.0002319 | 231900 | 1.0864e-05
0.000232 | 232000 | 1.0845e-05
0.0002321 | 232100 | 1.0827e-05
0.0002322 | 232200 | 1.0808e-05
0.0002323 | 232300 | 1.079e-05
0.0002324 | 232400 | 1.0771e-05
0.0002325 | 232500 | 1.0753e-05
0.0002326 | 232600 | 1.0735e-05
0.0002327 | 232700 | 1.0716e-05
0.0002328 | 232800 | 1.0698e-05
0.0002329 | 232900 | 1.068e-05
0.000233 | 233000 | 1.0662e-05
0.0002331 | 233100 | 1.0643e-05
0.0002332 | 233200 | 1.0625e-05
0.0002333 | 233300 | 1.0607e-05
0.0002334 | 233400 | 1.0589e-05
0.0002335 | 233500 | 1.0571e-05
0.0002336 | 233600 | 1.0553e-05
0.0002337 | 233700 | 1.0535e-05
0.0002338 | 233800 | 1.0517e-05
0.0002339 | 233900 | 1.0499e-05
0.000234 | 234000 | 1.0481e-05
0.0002341 | 234100 | 1.0464e-05
0.0002342 | 234200 | 1.0446e-05
0.0002343 | 234300 | 1.0428e-05
0.0002344 | 234400 | 1.041e-05
0.0002345 | 234500 | 1.0393e-05
0.0002346 | 234600 | 1.0375e-05
0.0002347 | 234700 | 1.0358e-05
0.0002348 | 234800 | 1.034e-05
0.0002349 | 234900 | 1.0323e-05
0.000235 | 235000 | 1.0305e-05
0.0002351 | 235100 | 1.0288e-05
0.0002352 | 235200 | 1.027e-05
0.0002353 | 235300 | 1.0253e-05
0.0002354 | 235400 | 1.0236e-05
0.0002355 | 235500 | 1.0218e-05
0.0002356 | 235600 | 1.0201e-05
0.0002357 | 235700 | 1.0184e-05
0.0002358 | 235800 | 1.0167e-05
0.0002359 | 235900 | 1.015e-05
0.000236 | 236000 | 1.0133e-05
0.0002361 | 236100 | 1.0116e-05
0.0002362 | 236200 | 1.0098e-05
0.0002363 | 236300 | 1.0081e-05
0.0002364 | 236400 | 1.0065e-05
0.0002365 | 236500 | 1.0048e-05
0.0002366 | 236600 | 1.0031e-05
0.0002367 | 236700 | 1.0014e-05
0.0002368 | 236800 | 9.9971e-06
0.0002369 | 236900 | 9.9803e-06
0.000237 | 237000 | 9.9636e-06
0.0002371 | 237100 | 9.9469e-06
0.0002372 | 237200 | 9.9302e-06
0.0002373 | 237300 | 9.9136e-06
0.0002374 | 237400 | 9.897e-06
0.0002375 | 237500 | 9.8804e-06
0.0002376 | 237600 | 9.8639e-06
0.0002377 | 237700 | 9.8474e-06
0.0002378 | 237800 | 9.8309e-06
0.0002379 | 237900 | 9.8145e-06
0.000238 | 238000 | 9.7981e-06
0.0002381 | 238100 | 9.7817e-06
0.0002382 | 238200 | 9.7654e-06
0.0002383 | 238300 | 9.7491e-06
0.0002384 | 238400 | 9.7329e-06
0.0002385 | 238500 | 9.7166e-06
0.0002386 | 238600 | 9.7004e-06
0.0002387 | 238700 | 9.6843e-06
0.0002388 | 238800 | 9.6682e-06
0.0002389 | 238900 | 9.6521e-06
0.000239 | 239000 | 9.636e-06
0.0002391 | 239100 | 9.62e-06
0.0002392 | 239200 | 9.604e-06
0.0002393 | 239300 | 9.5881e-06
0.0002394 | 239400 | 9.5721e-06
0.0002395 | 239500 | 9.5562e-06
0.0002396 | 239600 | 9.5404e-06
0.0002397 | 239700 | 9.5246e-06
0.0002398 | 239800 | 9.5088e-06
0.0002399 | 239900 | 9.493e-06
0.00024 | 240000 | 9.4773e-06
0.0002401 | 240100 | 9.4616e-06
0.0002402 | 240200 | 9.4459e-06
0.0002403 | 240300 | 9.4303e-06
0.0002404 | 240400 | 9.4147e-06
0.0002405 | 240500 | 9.3992e-06
0.0002406 | 240600 | 9.3836e-06
0.0002407 | 240700 | 9.3681e-06
0.0002408 | 240800 | 9.3527e-06
0.0002409 | 240900 | 9.3372e-06
0.000241 | 241000 | 9.3218e-06
0.0002411 | 241100 | 9.3065e-06
0.0002412 | 241200 | 9.2911e-06
0.0002413 | 241300 | 9.2758e-06
0.0002414 | 241400 | 9.2605e-06
0.0002415 | 241500 | 9.2453e-06
0.0002416 | 241600 | 9.2301e-06
0.0002417 | 241700 | 9.2149e-06
0.0002418 | 241800 | 9.1997e-06
0.0002419 | 241900 | 9.1846e-06
0.000242 | 242000 | 9.1695e-06
0.0002421 | 242100 | 9.1545e-06
0.0002422 | 242200 | 9.1394e-06
0.0002423 | 242300 | 9.1244e-06
0.0002424 | 242400 | 9.1095e-06
0.0002425 | 242500 | 9.0945e-06
0.0002426 | 242600 | 9.0796e-06
0.0002427 | 242700 | 9.0648e-06
0.0002428 | 242800 | 9.0499e-06
0.0002429 | 242900 | 9.0351e-06
0.000243 | 243000 | 9.0203e-06
0.0002431 | 243100 | 9.0056e-06
0.0002432 | 243200 | 8.9909e-06
0.0002433 | 243300 | 8.9762e-06
0.0002434 | 243400 | 8.9615e-06
0.0002435 | 243500 | 8.9469e-06
0.0002436 | 243600 | 8.9323e-06
0.0002437 | 243700 | 8.9177e-06
0.0002438 | 243800 | 8.9031e-06
0.0002439 | 243900 | 8.8886e-06
0.000244 | 244000 | 8.8741e-06
0.0002441 | 244100 | 8.8597e-06
0.0002442 | 244200 | 8.8453e-06
0.0002443 | 244300 | 8.8309e-06
0.0002444 | 244400 | 8.8165e-06
0.0002445 | 244500 | 8.8022e-06
0.0002446 | 244600 | 8.7879e-06
0.0002447 | 244700 | 8.7736e-06
0.0002448 | 244800 | 8.7593e-06
0.0002449 | 244900 | 8.7451e-06
0.000245 | 245000 | 8.7309e-06
0.0002451 | 245100 | 8.7168e-06
0.0002452 | 245200 | 8.7026e-06
0.0002453 | 245300 | 8.6885e-06
0.0002454 | 245400 | 8.6744e-06
0.0002455 | 245500 | 8.6604e-06
0.0002456 | 245600 | 8.6464e-06
0.0002457 | 245700 | 8.6324e-06
0.0002458 | 245800 | 8.6184e-06
0.0002459 | 245900 | 8.6045e-06
0.000246 | 246000 | 8.5906e-06
0.0002461 | 246100 | 8.5767e-06
0.0002462 | 246200 | 8.5628e-06
0.0002463 | 246300 | 8.549e-06
0.0002464 | 246400 | 8.5352e-06
0.0002465 | 246500 | 8.5215e-06
0.0002466 | 246600 | 8.5077e-06
0.0002467 | 246700 | 8.494e-06
0.0002468 | 246800 | 8.4803e-06
0.0002469 | 246900 | 8.4667e-06
0.000247 | 247000 | 8.453e-06
0.0002471 | 247100 | 8.4394e-06
0.0002472 | 247200 | 8.4258e-06
0.0002473 | 247300 | 8.4123e-06
0.0002474 | 247400 | 8.3988e-06
0.0002475 | 247500 | 8.3853e-06
0.0002476 | 247600 | 8.3718e-06
0.0002477 | 247700 | 8.3584e-06
0.0002478 | 247800 | 8.345e-06
0.0002479 | 247900 | 8.3316e-06
0.000248 | 248000 | 8.3182e-06
0.0002481 | 248100 | 8.3049e-06
0.0002482 | 248200 | 8.2916e-06
0.0002483 | 248300 | 8.2783e-06
0.0002484 | 248400 | 8.2651e-06
0.0002485 | 248500 | 8.2518e-06
0.0002486 | 248600 | 8.2386e-06
0.0002487 | 248700 | 8.2255e-06
0.0002488 | 248800 | 8.2123e-06
0.0002489 | 248900 | 8.1992e-06
0.000249 | 249000 | 8.1861e-06
0.0002491 | 249100 | 8.173e-06
0.0002492 | 249200 | 8.16e-06
0.0002493 | 249300 | 8.147e-06
0.0002494 | 249400 | 8.134e-06
0.0002495 | 249500 | 8.121e-06
0.0002496 | 249600 | 8.1081e-06
0.0002497 | 249700 | 8.0952e-06
0.0002498 | 249800 | 8.0823e-06
0.0002499 | 249900 | 8.0694e-06
0.00025 | 250000 | 8.0566e-06
0.0002501 | 250100 | 8.0438e-06
0.0002502 | 250200 | 8.031e-06
0.0002503 | 250300 | 8.0182e-06
0.0002504 | 250400 | 8.0055e-06
0.0002505 | 250500 | 7.9928e-06
0.0002506 | 250600 | 7.9801e-06
0.0002507 | 250700 | 7.9675e-06
0.0002508 | 250800 | 7.9548e-06
0.0002509 | 250900 | 7.9422e-06
0.000251 | 251000 | 7.9296e-06
0.0002511 | 251100 | 7.9171e-06
0.0002512 | 251200 | 7.9045e-06
0.0002513 | 251300 | 7.892e-06
0.0002514 | 251400 | 7.8795e-06
0.0002515 | 251500 | 7.8671e-06
0.0002516 | 251600 | 7.8547e-06
0.0002517 | 251700 | 7.8422e-06
0.0002518 | 251800 | 7.8299e-06
0.0002519 | 251900 | 7.8175e-06
0.000252 | 252000 | 7.8052e-06
0.0002521 | 252100 | 7.7929e-06
0.0002522 | 252200 | 7.7806e-06
0.0002523 | 252300 | 7.7683e-06
0.0002524 | 252400 | 7.7561e-06
0.0002525 | 252500 | 7.7438e-06
0.0002526 | 252600 | 7.7317e-06
0.0002527 | 252700 | 7.7195e-06
0.0002528 | 252800 | 7.7073e-06
0.0002529 | 252900 | 7.6952e-06
0.000253 | 253000 | 7.6831e-06
0.0002531 | 253100 | 7.6711e-06
0.0002532 | 253200 | 7.659e-06
0.0002533 | 253300 | 7.647e-06
0.0002534 | 253400 | 7.635e-06
0.0002535 | 253500 | 7.623e-06
0.0002536 | 253600 | 7.611e-06
0.0002537 | 253700 | 7.5991e-06
0.0002538 | 253800 | 7.5872e-06
0.0002539 | 253900 | 7.5753e-06
0.000254 | 254000 | 7.5635e-06
0.0002541 | 254100 | 7.5516e-06
0.0002542 | 254200 | 7.5398e-06
0.0002543 | 254300 | 7.528e-06
0.0002544 | 254400 | 7.5163e-06
0.0002545 | 254500 | 7.5045e-06
0.0002546 | 254600 | 7.4928e-06
0.0002547 | 254700 | 7.4811e-06
0.0002548 | 254800 | 7.4694e-06
0.0002549 | 254900 | 7.4578e-06
0.000255 | 255000 | 7.4461e-06
0.0002551 | 255100 | 7.4345e-06
0.0002552 | 255200 | 7.4229e-06
0.0002553 | 255300 | 7.4114e-06
0.0002554 | 255400 | 7.3998e-06
0.0002555 | 255500 | 7.3883e-06
0.0002556 | 255600 | 7.3768e-06
0.0002557 | 255700 | 7.3653e-06
0.0002558 | 255800 | 7.3539e-06
0.0002559 | 255900 | 7.3425e-06
0.000256 | 256000 | 7.3311e-06
0.0002561 | 256100 | 7.3197e-06
0.0002562 | 256200 | 7.3083e-06
0.0002563 | 256300 | 7.297e-06
0.0002564 | 256400 | 7.2856e-06
0.0002565 | 256500 | 7.2743e-06
0.0002566 | 256600 | 7.2631e-06
0.0002567 | 256700 | 7.2518e-06
0.0002568 | 256800 | 7.2406e-06
0.0002569 | 256900 | 7.2294e-06
0.000257 | 257000 | 7.2182e-06
0.0002571 | 257100 | 7.207e-06
0.0002572 | 257200 | 7.1959e-06
0.0002573 | 257300 | 7.1848e-06
0.0002574 | 257400 | 7.1737e-06
0.0002575 | 257500 | 7.1626e-06
0.0002576 | 257600 | 7.1515e-06
0.0002577 | 257700 | 7.1405e-06
0.0002578 | 257800 | 7.1295e-06
0.0002579 | 257900 | 7.1185e-06
0.000258 | 258000 | 7.1075e-06
0.0002581 | 258100 | 7.0965e-06
0.0002582 | 258200 | 7.0856e-06
0.0002583 | 258300 | 7.0747e-06
0.0002584 | 258400 | 7.0638e-06
0.0002585 | 258500 | 7.0529e-06
0.0002586 | 258600 | 7.0421e-06
0.0002587 | 258700 | 7.0313e-06
0.0002588 | 258800 | 7.0205e-06
0.0002589 | 258900 | 7.0097e-06
0.000259 | 259000 | 6.9989e-06
0.0002591 | 259100 | 6.9882e-06
0.0002592 | 259200 | 6.9774e-06
0.0002593 | 259300 | 6.9667e-06
0.0002594 | 259400 | 6.9561e-06
0.0002595 | 259500 | 6.9454e-06
0.0002596 | 259600 | 6.9348e-06
0.0002597 | 259700 | 6.9241e-06
0.0002598 | 259800 | 6.9135e-06
0.0002599 | 259900 | 6.903e-06
0.00026 | 260000 | 6.8924e-06
0.0002601 | 260100 | 6.8819e-06
0.0002602 | 260200 | 6.8713e-06
0.0002603 | 260300 | 6.8608e-06
0.0002604 | 260400 | 6.8504e-06
0.0002605 | 260500 | 6.8399e-06
0.0002606 | 260600 | 6.8295e-06
0.0002607 | 260700 | 6.819e-06
0.0002608 | 260800 | 6.8086e-06
0.0002609 | 260900 | 6.7983e-06
0.000261 | 261000 | 6.7879e-06
0.0002611 | 261100 | 6.7776e-06
0.0002612 | 261200 | 6.7672e-06
0.0002613 | 261300 | 6.7569e-06
0.0002614 | 261400 | 6.7467e-06
0.0002615 | 261500 | 6.7364e-06
0.0002616 | 261600 | 6.7262e-06
0.0002617 | 261700 | 6.7159e-06
0.0002618 | 261800 | 6.7057e-06
0.0002619 | 261900 | 6.6955e-06
0.000262 | 262000 | 6.6854e-06
0.0002621 | 262100 | 6.6752e-06
0.0002622 | 262200 | 6.6651e-06
0.0002623 | 262300 | 6.655e-06
0.0002624 | 262400 | 6.6449e-06
0.0002625 | 262500 | 6.6348e-06
0.0002626 | 262600 | 6.6248e-06
0.0002627 | 262700 | 6.6148e-06
0.0002628 | 262800 | 6.6047e-06
0.0002629 | 262900 | 6.5948e-06
0.000263 | 263000 | 6.5848e-06
0.0002631 | 263100 | 6.5748e-06
0.0002632 | 263200 | 6.5649e-06
0.0002633 | 263300 | 6.555e-06
0.0002634 | 263400 | 6.5451e-06
0.0002635 | 263500 | 6.5352e-06
0.0002636 | 263600 | 6.5253e-06
0.0002637 | 263700 | 6.5155e-06
0.0002638 | 263800 | 6.5057e-06
0.0002639 | 263900 | 6.4959e-06
0.000264 | 264000 | 6.4861e-06
0.0002641 | 264100 | 6.4763e-06
0.0002642 | 264200 | 6.4665e-06
0.0002643 | 264300 | 6.4568e-06
0.0002644 | 264400 | 6.4471e-06
0.0002645 | 264500 | 6.4374e-06
0.0002646 | 264600 | 6.4277e-06
0.0002647 | 264700 | 6.4181e-06
0.0002648 | 264800 | 6.4084e-06
0.0002649 | 264900 | 6.3988e-06
0.000265 | 265000 | 6.3892e-06
0.0002651 | 265100 | 6.3796e-06
0.0002652 | 265200 | 6.37e-06
0.0002653 | 265300 | 6.3605e-06
0.0002654 | 265400 | 6.351e-06
0.0002655 | 265500 | 6.3414e-06
0.0002656 | 265600 | 6.3319e-06
0.0002657 | 265700 | 6.3225e-06
0.0002658 | 265800 | 6.313e-06
0.0002659 | 265900 | 6.3036e-06
0.000266 | 266000 | 6.2941e-06
0.0002661 | 266100 | 6.2847e-06
0.0002662 | 266200 | 6.2753e-06
0.0002663 | 266300 | 6.266e-06
0.0002664 | 266400 | 6.2566e-06
0.0002665 | 266500 | 6.2473e-06
0.0002666 | 266600 | 6.2379e-06
0.0002667 | 266700 | 6.2286e-06
0.0002668 | 266800 | 6.2194e-06
0.0002669 | 266900 | 6.2101e-06
0.000267 | 267000 | 6.2008e-06
0.0002671 | 267100 | 6.1916e-06
0.0002672 | 267200 | 6.1824e-06
0.0002673 | 267300 | 6.1732e-06
0.0002674 | 267400 | 6.164e-06
0.0002675 | 267500 | 6.1548e-06
0.0002676 | 267600 | 6.1457e-06
0.0002677 | 267700 | 6.1365e-06
0.0002678 | 267800 | 6.1274e-06
0.0002679 | 267900 | 6.1183e-06
0.000268 | 268000 | 6.1092e-06
0.0002681 | 268100 | 6.1002e-06
0.0002682 | 268200 | 6.0911e-06
0.0002683 | 268300 | 6.0821e-06
0.0002684 | 268400 | 6.0731e-06
0.0002685 | 268500 | 6.0641e-06
0.0002686 | 268600 | 6.0551e-06
0.0002687 | 268700 | 6.0461e-06
0.0002688 | 268800 | 6.0372e-06
0.0002689 | 268900 | 6.0283e-06
0.000269 | 269000 | 6.0193e-06
0.0002691 | 269100 | 6.0104e-06
0.0002692 | 269200 | 6.0016e-06
0.0002693 | 269300 | 5.9927e-06
0.0002694 | 269400 | 5.9839e-06
0.0002695 | 269500 | 5.975e-06
0.0002696 | 269600 | 5.9662e-06
0.0002697 | 269700 | 5.9574e-06
0.0002698 | 269800 | 5.9486e-06
0.0002699 | 269900 | 5.9398e-06
0.00027 | 270000 | 5.9311e-06
0.0002701 | 270100 | 5.9224e-06
0.0002702 | 270200 | 5.9136e-06
0.0002703 | 270300 | 5.9049e-06
0.0002704 | 270400 | 5.8962e-06
0.0002705 | 270500 | 5.8876e-06
0.0002706 | 270600 | 5.8789e-06
0.0002707 | 270700 | 5.8703e-06
0.0002708 | 270800 | 5.8617e-06
0.0002709 | 270900 | 5.853e-06
0.000271 | 271000 | 5.8445e-06
0.0002711 | 271100 | 5.8359e-06
0.0002712 | 271200 | 5.8273e-06
0.0002713 | 271300 | 5.8188e-06
0.0002714 | 271400 | 5.8102e-06
0.0002715 | 271500 | 5.8017e-06
0.0002716 | 271600 | 5.7932e-06
0.0002717 | 271700 | 5.7847e-06
0.0002718 | 271800 | 5.7763e-06
0.0002719 | 271900 | 5.7678e-06
0.000272 | 272000 | 5.7594e-06
0.0002721 | 272100 | 5.751e-06
0.0002722 | 272200 | 5.7426e-06
0.0002723 | 272300 | 5.7342e-06
0.0002724 | 272400 | 5.7258e-06
0.0002725 | 272500 | 5.7174e-06
0.0002726 | 272600 | 5.7091e-06
0.0002727 | 272700 | 5.7008e-06
0.0002728 | 272800 | 5.6925e-06
0.0002729 | 272900 | 5.6842e-06
0.000273 | 273000 | 5.6759e-06
0.0002731 | 273100 | 5.6676e-06
0.0002732 | 273200 | 5.6594e-06
0.0002733 | 273300 | 5.6511e-06
0.0002734 | 273400 | 5.6429e-06
0.0002735 | 273500 | 5.6347e-06
0.0002736 | 273600 | 5.6265e-06
0.0002737 | 273700 | 5.6183e-06
0.0002738 | 273800 | 5.6101e-06
0.0002739 | 273900 | 5.602e-06
0.000274 | 274000 | 5.5939e-06
0.0002741 | 274100 | 5.5857e-06
0.0002742 | 274200 | 5.5776e-06
0.0002743 | 274300 | 5.5695e-06
0.0002744 | 274400 | 5.5615e-06
0.0002745 | 274500 | 5.5534e-06
0.0002746 | 274600 | 5.5454e-06
0.0002747 | 274700 | 5.5373e-06
0.0002748 | 274800 | 5.5293e-06
0.0002749 | 274900 | 5.5213e-06
0.000275 | 275000 | 5.5133e-06
0.0002751 | 275100 | 5.5054e-06
0.0002752 | 275200 | 5.4974e-06
0.0002753 | 275300 | 5.4894e-06
0.0002754 | 275400 | 5.4815e-06
0.0002755 | 275500 | 5.4736e-06
0.0002756 | 275600 | 5.4657e-06
0.0002757 | 275700 | 5.4578e-06
0.0002758 | 275800 | 5.4499e-06
0.0002759 | 275900 | 5.4421e-06
0.000276 | 276000 | 5.4342e-06
0.0002761 | 276100 | 5.4264e-06
0.0002762 | 276200 | 5.4186e-06
0.0002763 | 276300 | 5.4108e-06
0.0002764 | 276400 | 5.403e-06
0.0002765 | 276500 | 5.3952e-06
0.0002766 | 276600 | 5.3875e-06
0.0002767 | 276700 | 5.3797e-06
0.0002768 | 276800 | 5.372e-06
0.0002769 | 276900 | 5.3643e-06
0.000277 | 277000 | 5.3566e-06
0.0002771 | 277100 | 5.3489e-06
0.0002772 | 277200 | 5.3412e-06
0.0002773 | 277300 | 5.3335e-06
0.0002774 | 277400 | 5.3259e-06
0.0002775 | 277500 | 5.3182e-06
0.0002776 | 277600 | 5.3106e-06
0.0002777 | 277700 | 5.303e-06
0.0002778 | 277800 | 5.2954e-06
0.0002779 | 277900 | 5.2878e-06
0.000278 | 278000 | 5.2803e-06
0.0002781 | 278100 | 5.2727e-06
0.0002782 | 278200 | 5.2652e-06
0.0002783 | 278300 | 5.2576e-06
0.0002784 | 278400 | 5.2501e-06
0.0002785 | 278500 | 5.2426e-06
0.0002786 | 278600 | 5.2351e-06
0.0002787 | 278700 | 5.2277e-06
0.0002788 | 278800 | 5.2202e-06
0.0002789 | 278900 | 5.2127e-06
0.000279 | 279000 | 5.2053e-06
0.0002791 | 279100 | 5.1979e-06
0.0002792 | 279200 | 5.1905e-06
0.0002793 | 279300 | 5.1831e-06
0.0002794 | 279400 | 5.1757e-06
0.0002795 | 279500 | 5.1683e-06
0.0002796 | 279600 | 5.161e-06
0.0002797 | 279700 | 5.1536e-06
0.0002798 | 279800 | 5.1463e-06
0.0002799 | 279900 | 5.139e-06
0.00028 | 280000 | 5.1317e-06
0.0002801 | 280100 | 5.1244e-06
0.0002802 | 280200 | 5.1171e-06
0.0002803 | 280300 | 5.1099e-06
0.0002804 | 280400 | 5.1026e-06
0.0002805 | 280500 | 5.0954e-06
0.0002806 | 280600 | 5.0881e-06
0.0002807 | 280700 | 5.0809e-06
0.0002808 | 280800 | 5.0737e-06
0.0002809 | 280900 | 5.0665e-06
0.000281 | 281000 | 5.0594e-06
0.0002811 | 281100 | 5.0522e-06
0.0002812 | 281200 | 5.0451e-06
0.0002813 | 281300 | 5.0379e-06
0.0002814 | 281400 | 5.0308e-06
0.0002815 | 281500 | 5.0237e-06
0.0002816 | 281600 | 5.0166e-06
0.0002817 | 281700 | 5.0095e-06
0.0002818 | 281800 | 5.0024e-06
0.0002819 | 281900 | 4.9954e-06
0.000282 | 282000 | 4.9883e-06
0.0002821 | 282100 | 4.9813e-06
0.0002822 | 282200 | 4.9743e-06
0.0002823 | 282300 | 4.9673e-06
0.0002824 | 282400 | 4.9603e-06
0.0002825 | 282500 | 4.9533e-06
0.0002826 | 282600 | 4.9463e-06
0.0002827 | 282700 | 4.9393e-06
0.0002828 | 282800 | 4.9324e-06
0.0002829 | 282900 | 4.9254e-06
0.000283 | 283000 | 4.9185e-06
0.0002831 | 283100 | 4.9116e-06
0.0002832 | 283200 | 4.9047e-06
0.0002833 | 283300 | 4.8978e-06
0.0002834 | 283400 | 4.8909e-06
0.0002835 | 283500 | 4.8841e-06
0.0002836 | 283600 | 4.8772e-06
0.0002837 | 283700 | 4.8704e-06
0.0002838 | 283800 | 4.8635e-06
0.0002839 | 283900 | 4.8567e-06
0.000284 | 284000 | 4.8499e-06
0.0002841 | 284100 | 4.8431e-06
0.0002842 | 284200 | 4.8363e-06
0.0002843 | 284300 | 4.8296e-06
0.0002844 | 284400 | 4.8228e-06
0.0002845 | 284500 | 4.8161e-06
0.0002846 | 284600 | 4.8093e-06
0.0002847 | 284700 | 4.8026e-06
0.0002848 | 284800 | 4.7959e-06
0.0002849 | 284900 | 4.7892e-06
0.000285 | 285000 | 4.7825e-06
0.0002851 | 285100 | 4.7758e-06
0.0002852 | 285200 | 4.7692e-06
0.0002853 | 285300 | 4.7625e-06
0.0002854 | 285400 | 4.7559e-06
0.0002855 | 285500 | 4.7493e-06
0.0002856 | 285600 | 4.7426e-06
0.0002857 | 285700 | 4.736e-06
0.0002858 | 285800 | 4.7294e-06
0.0002859 | 285900 | 4.7229e-06
0.000286 | 286000 | 4.7163e-06
0.0002861 | 286100 | 4.7097e-06
0.0002862 | 286200 | 4.7032e-06
0.0002863 | 286300 | 4.6966e-06
0.0002864 | 286400 | 4.6901e-06
0.0002865 | 286500 | 4.6836e-06
0.0002866 | 286600 | 4.6771e-06
0.0002867 | 286700 | 4.6706e-06
0.0002868 | 286800 | 4.6641e-06
0.0002869 | 286900 | 4.6577e-06
0.000287 | 287000 | 4.6512e-06
0.0002871 | 287100 | 4.6448e-06
0.0002872 | 287200 | 4.6383e-06
0.0002873 | 287300 | 4.6319e-06
0.0002874 | 287400 | 4.6255e-06
0.0002875 | 287500 | 4.6191e-06
0.0002876 | 287600 | 4.6127e-06
0.0002877 | 287700 | 4.6063e-06
0.0002878 | 287800 | 4.5999e-06
0.0002879 | 287900 | 4.5936e-06
0.000288 | 288000 | 4.5872e-06
0.0002881 | 288100 | 4.5809e-06
0.0002882 | 288200 | 4.5746e-06
0.0002883 | 288300 | 4.5682e-06
0.0002884 | 288400 | 4.5619e-06
0.0002885 | 288500 | 4.5557e-06
0.0002886 | 288600 | 4.5494e-06
0.0002887 | 288700 | 4.5431e-06
0.0002888 | 288800 | 4.5368e-06
0.0002889 | 288900 | 4.5306e-06
0.000289 | 289000 | 4.5243e-06
0.0002891 | 289100 | 4.5181e-06
0.0002892 | 289200 | 4.5119e-06
0.0002893 | 289300 | 4.5057e-06
0.0002894 | 289400 | 4.4995e-06
0.0002895 | 289500 | 4.4933e-06
0.0002896 | 289600 | 4.4871e-06
0.0002897 | 289700 | 4.481e-06
0.0002898 | 289800 | 4.4748e-06
0.0002899 | 289900 | 4.4687e-06
0.00029 | 290000 | 4.4625e-06
0.0002901 | 290100 | 4.4564e-06
0.0002902 | 290200 | 4.4503e-06
0.0002903 | 290300 | 4.4442e-06
0.0002904 | 290400 | 4.4381e-06
0.0002905 | 290500 | 4.432e-06
0.0002906 | 290600 | 4.426e-06
0.0002907 | 290700 | 4.4199e-06
0.0002908 | 290800 | 4.4139e-06
0.0002909 | 290900 | 4.4078e-06
0.000291 | 291000 | 4.4018e-06
0.0002911 | 291100 | 4.3958e-06
0.0002912 | 291200 | 4.3898e-06
0.0002913 | 291300 | 4.3838e-06
0.0002914 | 291400 | 4.3778e-06
0.0002915 | 291500 | 4.3718e-06
0.0002916 | 291600 | 4.3658e-06
0.0002917 | 291700 | 4.3599e-06
0.0002918 | 291800 | 4.3539e-06
0.0002919 | 291900 | 4.348e-06
0.000292 | 292000 | 4.3421e-06
0.0002921 | 292100 | 4.3362e-06
0.0002922 | 292200 | 4.3303e-06
0.0002923 | 292300 | 4.3244e-06
0.0002924 | 292400 | 4.3185e-06
0.0002925 | 292500 | 4.3126e-06
0.0002926 | 292600 | 4.3067e-06
0.0002927 | 292700 | 4.3009e-06
0.0002928 | 292800 | 4.295e-06
0.0002929 | 292900 | 4.2892e-06
0.000293 | 293000 | 4.2834e-06
0.0002931 | 293100 | 4.2775e-06
0.0002932 | 293200 | 4.2717e-06
0.0002933 | 293300 | 4.2659e-06
0.0002934 | 293400 | 4.2602e-06
0.0002935 | 293500 | 4.2544e-06
0.0002936 | 293600 | 4.2486e-06
0.0002937 | 293700 | 4.2429e-06
0.0002938 | 293800 | 4.2371e-06
0.0002939 | 293900 | 4.2314e-06
0.000294 | 294000 | 4.2256e-06
0.0002941 | 294100 | 4.2199e-06
0.0002942 | 294200 | 4.2142e-06
0.0002943 | 294300 | 4.2085e-06
0.0002944 | 294400 | 4.2028e-06
0.0002945 | 294500 | 4.1971e-06
0.0002946 | 294600 | 4.1915e-06
0.0002947 | 294700 | 4.1858e-06
0.0002948 | 294800 | 4.1802e-06
0.0002949 | 294900 | 4.1745e-06
0.000295 | 295000 | 4.1689e-06
0.0002951 | 295100 | 4.1633e-06
0.0002952 | 295200 | 4.1577e-06
0.0002953 | 295300 | 4.1521e-06
0.0002954 | 295400 | 4.1465e-06
0.0002955 | 295500 | 4.1409e-06
0.0002956 | 295600 | 4.1353e-06
0.0002957 | 295700 | 4.1297e-06
0.0002958 | 295800 | 4.1242e-06
0.0002959 | 295900 | 4.1186e-06
0.000296 | 296000 | 4.1131e-06
0.0002961 | 296100 | 4.1076e-06
0.0002962 | 296200 | 4.102e-06
0.0002963 | 296300 | 4.0965e-06
0.0002964 | 296400 | 4.091e-06
0.0002965 | 296500 | 4.0855e-06
0.0002966 | 296600 | 4.0801e-06
0.0002967 | 296700 | 4.0746e-06
0.0002968 | 296800 | 4.0691e-06
0.0002969 | 296900 | 4.0637e-06
0.000297 | 297000 | 4.0582e-06
0.0002971 | 297100 | 4.0528e-06
0.0002972 | 297200 | 4.0474e-06
0.0002973 | 297300 | 4.0419e-06
0.0002974 | 297400 | 4.0365e-06
0.0002975 | 297500 | 4.0311e-06
0.0002976 | 297600 | 4.0257e-06
0.0002977 | 297700 | 4.0203e-06
0.0002978 | 297800 | 4.015e-06
0.0002979 | 297900 | 4.0096e-06
0.000298 | 298000 | 4.0043e-06
0.0002981 | 298100 | 3.9989e-06
0.0002982 | 298200 | 3.9936e-06
0.0002983 | 298300 | 3.9882e-06
0.0002984 | 298400 | 3.9829e-06
0.0002985 | 298500 | 3.9776e-06
0.0002986 | 298600 | 3.9723e-06
0.0002987 | 298700 | 3.967e-06
0.0002988 | 298800 | 3.9617e-06
0.0002989 | 298900 | 3.9565e-06
0.000299 | 299000 | 3.9512e-06
0.0002991 | 299100 | 3.9459e-06
0.0002992 | 299200 | 3.9407e-06
0.0002993 | 299300 | 3.9354e-06
0.0002994 | 299400 | 3.9302e-06
0.0002995 | 299500 | 3.925e-06
0.0002996 | 299600 | 3.9198e-06
0.0002997 | 299700 | 3.9146e-06
0.0002998 | 299800 | 3.9094e-06
0.0002999 | 299900 | 3.9042e-06
0.0003 | 300000 | 3.899e-06
0.0003001 | 300100 | 3.8938e-06
0.0003002 | 300200 | 3.8887e-06
0.0003003 | 300300 | 3.8835e-06
0.0003004 | 300400 | 3.8784e-06
0.0003005 | 300500 | 3.8732e-06
0.0003006 | 300600 | 3.8681e-06
0.0003007 | 300700 | 3.863e-06
0.0003008 | 300800 | 3.8579e-06
0.0003009 | 300900 | 3.8528e-06
0.000301 | 301000 | 3.8477e-06
0.0003011 | 301100 | 3.8426e-06
0.0003012 | 301200 | 3.8375e-06
0.0003013 | 301300 | 3.8324e-06
0.0003014 | 301400 | 3.8274e-06
0.0003015 | 301500 | 3.8223e-06
0.0003016 | 301600 | 3.8173e-06
0.0003017 | 301700 | 3.8122e-06
0.0003018 | 301800 | 3.8072e-06
0.0003019 | 301900 | 3.8022e-06
0.000302 | 302000 | 3.7972e-06
0.0003021 | 302100 | 3.7922e-06
0.0003022 | 302200 | 3.7872e-06
0.0003023 | 302300 | 3.7822e-06
0.0003024 | 302400 | 3.7772e-06
0.0003025 | 302500 | 3.7722e-06
0.0003026 | 302600 | 3.7673e-06
0.0003027 | 302700 | 3.7623e-06
0.0003028 | 302800 | 3.7574e-06
0.0003029 | 302900 | 3.7524e-06
0.000303 | 303000 | 3.7475e-06
0.0003031 | 303100 | 3.7426e-06
0.0003032 | 303200 | 3.7377e-06
0.0003033 | 303300 | 3.7328e-06
0.0003034 | 303400 | 3.7279e-06
0.0003035 | 303500 | 3.723e-06
0.0003036 | 303600 | 3.7181e-06
0.0003037 | 303700 | 3.7132e-06
0.0003038 | 303800 | 3.7084e-06
0.0003039 | 303900 | 3.7035e-06
0.000304 | 304000 | 3.6987e-06
0.0003041 | 304100 | 3.6938e-06
0.0003042 | 304200 | 3.689e-06
0.0003043 | 304300 | 3.6842e-06
0.0003044 | 304400 | 3.6793e-06
0.0003045 | 304500 | 3.6745e-06
0.0003046 | 304600 | 3.6697e-06
0.0003047 | 304700 | 3.6649e-06
0.0003048 | 304800 | 3.6601e-06
0.0003049 | 304900 | 3.6554e-06
0.000305 | 305000 | 3.6506e-06
0.0003051 | 305100 | 3.6458e-06
0.0003052 | 305200 | 3.6411e-06
0.0003053 | 305300 | 3.6363e-06
0.0003054 | 305400 | 3.6316e-06
0.0003055 | 305500 | 3.6269e-06
0.0003056 | 305600 | 3.6221e-06
0.0003057 | 305700 | 3.6174e-06
0.0003058 | 305800 | 3.6127e-06
0.0003059 | 305900 | 3.608e-06
0.000306 | 306000 | 3.6033e-06
0.0003061 | 306100 | 3.5986e-06
0.0003062 | 306200 | 3.5939e-06
0.0003063 | 306300 | 3.5893e-06
0.0003064 | 306400 | 3.5846e-06
0.0003065 | 306500 | 3.58e-06
0.0003066 | 306600 | 3.5753e-06
0.0003067 | 306700 | 3.5707e-06
0.0003068 | 306800 | 3.566e-06
0.0003069 | 306900 | 3.5614e-06
0.000307 | 307000 | 3.5568e-06
0.0003071 | 307100 | 3.5522e-06
0.0003072 | 307200 | 3.5476e-06
0.0003073 | 307300 | 3.543e-06
0.0003074 | 307400 | 3.5384e-06
0.0003075 | 307500 | 3.5338e-06
0.0003076 | 307600 | 3.5292e-06
0.0003077 | 307700 | 3.5247e-06
0.0003078 | 307800 | 3.5201e-06
0.0003079 | 307900 | 3.5156e-06
0.000308 | 308000 | 3.511e-06
0.0003081 | 308100 | 3.5065e-06
0.0003082 | 308200 | 3.502e-06
0.0003083 | 308300 | 3.4974e-06
0.0003084 | 308400 | 3.4929e-06
0.0003085 | 308500 | 3.4884e-06
0.0003086 | 308600 | 3.4839e-06
0.0003087 | 308700 | 3.4794e-06
0.0003088 | 308800 | 3.4749e-06
0.0003089 | 308900 | 3.4705e-06
0.000309 | 309000 | 3.466e-06
0.0003091 | 309100 | 3.4615e-06
0.0003092 | 309200 | 3.4571e-06
0.0003093 | 309300 | 3.4526e-06
0.0003094 | 309400 | 3.4482e-06
0.0003095 | 309500 | 3.4437e-06
0.0003096 | 309600 | 3.4393e-06
0.0003097 | 309700 | 3.4349e-06
0.0003098 | 309800 | 3.4305e-06
0.0003099 | 309900 | 3.4261e-06
0.00031 | 310000 | 3.4217e-06
0.0003101 | 310100 | 3.4173e-06
0.0003102 | 310200 | 3.4129e-06
0.0003103 | 310300 | 3.4085e-06
0.0003104 | 310400 | 3.4041e-06
0.0003105 | 310500 | 3.3998e-06
0.0003106 | 310600 | 3.3954e-06
0.0003107 | 310700 | 3.3911e-06
0.0003108 | 310800 | 3.3867e-06
0.0003109 | 310900 | 3.3824e-06
0.000311 | 311000 | 3.3781e-06
0.0003111 | 311100 | 3.3737e-06
0.0003112 | 311200 | 3.3694e-06
0.0003113 | 311300 | 3.3651e-06
0.0003114 | 311400 | 3.3608e-06
0.0003115 | 311500 | 3.3565e-06
0.0003116 | 311600 | 3.3522e-06
0.0003117 | 311700 | 3.3479e-06
0.0003118 | 311800 | 3.3437e-06
0.0003119 | 311900 | 3.3394e-06
0.000312 | 312000 | 3.3351e-06
0.0003121 | 312100 | 3.3309e-06
0.0003122 | 312200 | 3.3266e-06
0.0003123 | 312300 | 3.3224e-06
0.0003124 | 312400 | 3.3182e-06
0.0003125 | 312500 | 3.3139e-06
0.0003126 | 312600 | 3.3097e-06
0.0003127 | 312700 | 3.3055e-06
0.0003128 | 312800 | 3.3013e-06
0.0003129 | 312900 | 3.2971e-06
0.000313 | 313000 | 3.2929e-06
0.0003131 | 313100 | 3.2887e-06
0.0003132 | 313200 | 3.2845e-06
0.0003133 | 313300 | 3.2803e-06
0.0003134 | 313400 | 3.2762e-06
0.0003135 | 313500 | 3.272e-06
0.0003136 | 313600 | 3.2679e-06
0.0003137 | 313700 | 3.2637e-06
0.0003138 | 313800 | 3.2596e-06
0.0003139 | 313900 | 3.2554e-06
0.000314 | 314000 | 3.2513e-06
0.0003141 | 314100 | 3.2472e-06
0.0003142 | 314200 | 3.2431e-06
0.0003143 | 314300 | 3.239e-06
0.0003144 | 314400 | 3.2349e-06
0.0003145 | 314500 | 3.2308e-06
0.0003146 | 314600 | 3.2267e-06
0.0003147 | 314700 | 3.2226e-06
0.0003148 | 314800 | 3.2185e-06
0.0003149 | 314900 | 3.2145e-06
0.000315 | 315000 | 3.2104e-06
0.0003151 | 315100 | 3.2063e-06
0.0003152 | 315200 | 3.2023e-06
0.0003153 | 315300 | 3.1982e-06
0.0003154 | 315400 | 3.1942e-06
0.0003155 | 315500 | 3.1902e-06
0.0003156 | 315600 | 3.1862e-06
0.0003157 | 315700 | 3.1821e-06
0.0003158 | 315800 | 3.1781e-06
0.0003159 | 315900 | 3.1741e-06
0.000316 | 316000 | 3.1701e-06
0.0003161 | 316100 | 3.1661e-06
0.0003162 | 316200 | 3.1621e-06
0.0003163 | 316300 | 3.1582e-06
0.0003164 | 316400 | 3.1542e-06
0.0003165 | 316500 | 3.1502e-06
0.0003166 | 316600 | 3.1463e-06
0.0003167 | 316700 | 3.1423e-06
0.0003168 | 316800 | 3.1384e-06
0.0003169 | 316900 | 3.1344e-06
0.000317 | 317000 | 3.1305e-06
0.0003171 | 317100 | 3.1265e-06
0.0003172 | 317200 | 3.1226e-06
0.0003173 | 317300 | 3.1187e-06
0.0003174 | 317400 | 3.1148e-06
0.0003175 | 317500 | 3.1109e-06
0.0003176 | 317600 | 3.107e-06
0.0003177 | 317700 | 3.1031e-06
0.0003178 | 317800 | 3.0992e-06
0.0003179 | 317900 | 3.0953e-06
0.000318 | 318000 | 3.0914e-06
0.0003181 | 318100 | 3.0876e-06
0.0003182 | 318200 | 3.0837e-06
0.0003183 | 318300 | 3.0799e-06
0.0003184 | 318400 | 3.076e-06
0.0003185 | 318500 | 3.0722e-06
0.0003186 | 318600 | 3.0683e-06
0.0003187 | 318700 | 3.0645e-06
0.0003188 | 318800 | 3.0607e-06
0.0003189 | 318900 | 3.0568e-06
0.000319 | 319000 | 3.053e-06
0.0003191 | 319100 | 3.0492e-06
0.0003192 | 319200 | 3.0454e-06
0.0003193 | 319300 | 3.0416e-06
0.0003194 | 319400 | 3.0378e-06
0.0003195 | 319500 | 3.034e-06
0.0003196 | 319600 | 3.0303e-06
0.0003197 | 319700 | 3.0265e-06
0.0003198 | 319800 | 3.0227e-06
0.0003199 | 319900 | 3.0189e-06
0.00032 | 320000 | 3.0152e-06
0.0003201 | 320100 | 3.0114e-06
0.0003202 | 320200 | 3.0077e-06
0.0003203 | 320300 | 3.004e-06
0.0003204 | 320400 | 3.0002e-06
0.0003205 | 320500 | 2.9965e-06
0.0003206 | 320600 | 2.9928e-06
0.0003207 | 320700 | 2.9891e-06
0.0003208 | 320800 | 2.9853e-06
0.0003209 | 320900 | 2.9816e-06
0.000321 | 321000 | 2.9779e-06
0.0003211 | 321100 | 2.9743e-06
0.0003212 | 321200 | 2.9706e-06
0.0003213 | 321300 | 2.9669e-06
0.0003214 | 321400 | 2.9632e-06
0.0003215 | 321500 | 2.9595e-06
0.0003216 | 321600 | 2.9559e-06
0.0003217 | 321700 | 2.9522e-06
0.0003218 | 321800 | 2.9486e-06
0.0003219 | 321900 | 2.9449e-06
0.000322 | 322000 | 2.9413e-06
0.0003221 | 322100 | 2.9376e-06
0.0003222 | 322200 | 2.934e-06
0.0003223 | 322300 | 2.9304e-06
0.0003224 | 322400 | 2.9268e-06
0.0003225 | 322500 | 2.9232e-06
0.0003226 | 322600 | 2.9195e-06
0.0003227 | 322700 | 2.9159e-06
0.0003228 | 322800 | 2.9123e-06
0.0003229 | 322900 | 2.9088e-06
0.000323 | 323000 | 2.9052e-06
0.0003231 | 323100 | 2.9016e-06
0.0003232 | 323200 | 2.898e-06
0.0003233 | 323300 | 2.8944e-06
0.0003234 | 323400 | 2.8909e-06
0.0003235 | 323500 | 2.8873e-06
0.0003236 | 323600 | 2.8838e-06
0.0003237 | 323700 | 2.8802e-06
0.0003238 | 323800 | 2.8767e-06
0.0003239 | 323900 | 2.8731e-06
0.000324 | 324000 | 2.8696e-06
0.0003241 | 324100 | 2.8661e-06
0.0003242 | 324200 | 2.8626e-06
0.0003243 | 324300 | 2.859e-06
0.0003244 | 324400 | 2.8555e-06
0.0003245 | 324500 | 2.852e-06
0.0003246 | 324600 | 2.8485e-06
0.0003247 | 324700 | 2.845e-06
0.0003248 | 324800 | 2.8416e-06
0.0003249 | 324900 | 2.8381e-06
0.000325 | 325000 | 2.8346e-06
0.0003251 | 325100 | 2.8311e-06
0.0003252 | 325200 | 2.8277e-06
0.0003253 | 325300 | 2.8242e-06
0.0003254 | 325400 | 2.8207e-06
0.0003255 | 325500 | 2.8173e-06
0.0003256 | 325600 | 2.8138e-06
0.0003257 | 325700 | 2.8104e-06
0.0003258 | 325800 | 2.807e-06
0.0003259 | 325900 | 2.8035e-06
0.000326 | 326000 | 2.8001e-06
0.0003261 | 326100 | 2.7967e-06
0.0003262 | 326200 | 2.7933e-06
0.0003263 | 326300 | 2.7899e-06
0.0003264 | 326400 | 2.7865e-06
0.0003265 | 326500 | 2.7831e-06
0.0003266 | 326600 | 2.7797e-06
0.0003267 | 326700 | 2.7763e-06
0.0003268 | 326800 | 2.7729e-06
0.0003269 | 326900 | 2.7695e-06
0.000327 | 327000 | 2.7662e-06
0.0003271 | 327100 | 2.7628e-06
0.0003272 | 327200 | 2.7594e-06
0.0003273 | 327300 | 2.7561e-06
0.0003274 | 327400 | 2.7527e-06
0.0003275 | 327500 | 2.7494e-06
0.0003276 | 327600 | 2.746e-06
0.0003277 | 327700 | 2.7427e-06
0.0003278 | 327800 | 2.7394e-06
0.0003279 | 327900 | 2.736e-06
0.000328 | 328000 | 2.7327e-06
0.0003281 | 328100 | 2.7294e-06
0.0003282 | 328200 | 2.7261e-06
0.0003283 | 328300 | 2.7228e-06
0.0003284 | 328400 | 2.7195e-06
0.0003285 | 328500 | 2.7162e-06
0.0003286 | 328600 | 2.7129e-06
0.0003287 | 328700 | 2.7096e-06
0.0003288 | 328800 | 2.7063e-06
0.0003289 | 328900 | 2.703e-06
0.000329 | 329000 | 2.6998e-06
0.0003291 | 329100 | 2.6965e-06
0.0003292 | 329200 | 2.6932e-06
0.0003293 | 329300 | 2.69e-06
0.0003294 | 329400 | 2.6867e-06
0.0003295 | 329500 | 2.6835e-06
0.0003296 | 329600 | 2.6802e-06
0.0003297 | 329700 | 2.677e-06
0.0003298 | 329800 | 2.6738e-06
0.0003299 | 329900 | 2.6705e-06
0.00033 | 330000 | 2.6673e-06
0.0003301 | 330100 | 2.6641e-06
0.0003302 | 330200 | 2.6609e-06
0.0003303 | 330300 | 2.6577e-06
0.0003304 | 330400 | 2.6545e-06
0.0003305 | 330500 | 2.6513e-06
0.0003306 | 330600 | 2.6481e-06
0.0003307 | 330700 | 2.6449e-06
0.0003308 | 330800 | 2.6417e-06
0.0003309 | 330900 | 2.6385e-06
0.000331 | 331000 | 2.6354e-06
0.0003311 | 331100 | 2.6322e-06
0.0003312 | 331200 | 2.629e-06
0.0003313 | 331300 | 2.6259e-06
0.0003314 | 331400 | 2.6227e-06
0.0003315 | 331500 | 2.6196e-06
0.0003316 | 331600 | 2.6164e-06
0.0003317 | 331700 | 2.6133e-06
0.0003318 | 331800 | 2.6101e-06
0.0003319 | 331900 | 2.607e-06
0.000332 | 332000 | 2.6039e-06
0.0003321 | 332100 | 2.6008e-06
0.0003322 | 332200 | 2.5976e-06
0.0003323 | 332300 | 2.5945e-06
0.0003324 | 332400 | 2.5914e-06
0.0003325 | 332500 | 2.5883e-06
0.0003326 | 332600 | 2.5852e-06
0.0003327 | 332700 | 2.5821e-06
0.0003328 | 332800 | 2.579e-06
0.0003329 | 332900 | 2.5759e-06
0.000333 | 333000 | 2.5729e-06
0.0003331 | 333100 | 2.5698e-06
0.0003332 | 333200 | 2.5667e-06
0.0003333 | 333300 | 2.5636e-06
0.0003334 | 333400 | 2.5606e-06
0.0003335 | 333500 | 2.5575e-06
0.0003336 | 333600 | 2.5545e-06
0.0003337 | 333700 | 2.5514e-06
0.0003338 | 333800 | 2.5484e-06
0.0003339 | 333900 | 2.5453e-06
0.000334 | 334000 | 2.5423e-06
0.0003341 | 334100 | 2.5393e-06
0.0003342 | 334200 | 2.5363e-06
0.0003343 | 334300 | 2.5332e-06
0.0003344 | 334400 | 2.5302e-06
0.0003345 | 334500 | 2.5272e-06
0.0003346 | 334600 | 2.5242e-06
0.0003347 | 334700 | 2.5212e-06
0.0003348 | 334800 | 2.5182e-06
0.0003349 | 334900 | 2.5152e-06
0.000335 | 335000 | 2.5122e-06
0.0003351 | 335100 | 2.5092e-06
0.0003352 | 335200 | 2.5062e-06
0.0003353 | 335300 | 2.5033e-06
0.0003354 | 335400 | 2.5003e-06
0.0003355 | 335500 | 2.4973e-06
0.0003356 | 335600 | 2.4944e-06
0.0003357 | 335700 | 2.4914e-06
0.0003358 | 335800 | 2.4884e-06
0.0003359 | 335900 | 2.4855e-06
0.000336 | 336000 | 2.4825e-06
0.0003361 | 336100 | 2.4796e-06
0.0003362 | 336200 | 2.4767e-06
0.0003363 | 336300 | 2.4737e-06
0.0003364 | 336400 | 2.4708e-06
0.0003365 | 336500 | 2.4679e-06
0.0003366 | 336600 | 2.465e-06
0.0003367 | 336700 | 2.462e-06
0.0003368 | 336800 | 2.4591e-06
0.0003369 | 336900 | 2.4562e-06
0.000337 | 337000 | 2.4533e-06
0.0003371 | 337100 | 2.4504e-06
0.0003372 | 337200 | 2.4475e-06
0.0003373 | 337300 | 2.4446e-06
0.0003374 | 337400 | 2.4418e-06
0.0003375 | 337500 | 2.4389e-06
0.0003376 | 337600 | 2.436e-06
0.0003377 | 337700 | 2.4331e-06
0.0003378 | 337800 | 2.4303e-06
0.0003379 | 337900 | 2.4274e-06
0.000338 | 338000 | 2.4245e-06
0.0003381 | 338100 | 2.4217e-06
0.0003382 | 338200 | 2.4188e-06
0.0003383 | 338300 | 2.416e-06
0.0003384 | 338400 | 2.4131e-06
0.0003385 | 338500 | 2.4103e-06
0.0003386 | 338600 | 2.4075e-06
0.0003387 | 338700 | 2.4046e-06
0.0003388 | 338800 | 2.4018e-06
0.0003389 | 338900 | 2.399e-06
0.000339 | 339000 | 2.3962e-06
0.0003391 | 339100 | 2.3933e-06
0.0003392 | 339200 | 2.3905e-06
0.0003393 | 339300 | 2.3877e-06
0.0003394 | 339400 | 2.3849e-06
0.0003395 | 339500 | 2.3821e-06
0.0003396 | 339600 | 2.3793e-06
0.0003397 | 339700 | 2.3766e-06
0.0003398 | 339800 | 2.3738e-06
0.0003399 | 339900 | 2.371e-06
0.00034 | 340000 | 2.3682e-06
0.0003401 | 340100 | 2.3654e-06
0.0003402 | 340200 | 2.3627e-06
0.0003403 | 340300 | 2.3599e-06
0.0003404 | 340400 | 2.3571e-06
0.0003405 | 340500 | 2.3544e-06
0.0003406 | 340600 | 2.3516e-06
0.0003407 | 340700 | 2.3489e-06
0.0003408 | 340800 | 2.3461e-06
0.0003409 | 340900 | 2.3434e-06
0.000341 | 341000 | 2.3407e-06
0.0003411 | 341100 | 2.3379e-06
0.0003412 | 341200 | 2.3352e-06
0.0003413 | 341300 | 2.3325e-06
0.0003414 | 341400 | 2.3297e-06
0.0003415 | 341500 | 2.327e-06
0.0003416 | 341600 | 2.3243e-06
0.0003417 | 341700 | 2.3216e-06
0.0003418 | 341800 | 2.3189e-06
0.0003419 | 341900 | 2.3162e-06
0.000342 | 342000 | 2.3135e-06
0.0003421 | 342100 | 2.3108e-06
0.0003422 | 342200 | 2.3081e-06
0.0003423 | 342300 | 2.3054e-06
0.0003424 | 342400 | 2.3028e-06
0.0003425 | 342500 | 2.3001e-06
0.0003426 | 342600 | 2.2974e-06
0.0003427 | 342700 | 2.2947e-06
0.0003428 | 342800 | 2.2921e-06
0.0003429 | 342900 | 2.2894e-06
0.000343 | 343000 | 2.2867e-06
0.0003431 | 343100 | 2.2841e-06
0.0003432 | 343200 | 2.2814e-06
0.0003433 | 343300 | 2.2788e-06
0.0003434 | 343400 | 2.2761e-06
0.0003435 | 343500 | 2.2735e-06
0.0003436 | 343600 | 2.2709e-06
0.0003437 | 343700 | 2.2682e-06
0.0003438 | 343800 | 2.2656e-06
0.0003439 | 343900 | 2.263e-06
0.000344 | 344000 | 2.2604e-06
0.0003441 | 344100 | 2.2578e-06
0.0003442 | 344200 | 2.2551e-06
0.0003443 | 344300 | 2.2525e-06
0.0003444 | 344400 | 2.2499e-06
0.0003445 | 344500 | 2.2473e-06
0.0003446 | 344600 | 2.2447e-06
0.0003447 | 344700 | 2.2421e-06
0.0003448 | 344800 | 2.2395e-06
0.0003449 | 344900 | 2.237e-06
0.000345 | 345000 | 2.2344e-06
0.0003451 | 345100 | 2.2318e-06
0.0003452 | 345200 | 2.2292e-06
0.0003453 | 345300 | 2.2267e-06
0.0003454 | 345400 | 2.2241e-06
0.0003455 | 345500 | 2.2215e-06
0.0003456 | 345600 | 2.219e-06
0.0003457 | 345700 | 2.2164e-06
0.0003458 | 345800 | 2.2138e-06
0.0003459 | 345900 | 2.2113e-06
0.000346 | 346000 | 2.2088e-06
0.0003461 | 346100 | 2.2062e-06
0.0003462 | 346200 | 2.2037e-06
0.0003463 | 346300 | 2.2011e-06
0.0003464 | 346400 | 2.1986e-06
0.0003465 | 346500 | 2.1961e-06
0.0003466 | 346600 | 2.1936e-06
0.0003467 | 346700 | 2.191e-06
0.0003468 | 346800 | 2.1885e-06
0.0003469 | 346900 | 2.186e-06
0.000347 | 347000 | 2.1835e-06
0.0003471 | 347100 | 2.181e-06
0.0003472 | 347200 | 2.1785e-06
0.0003473 | 347300 | 2.176e-06
0.0003474 | 347400 | 2.1735e-06
0.0003475 | 347500 | 2.171e-06
0.0003476 | 347600 | 2.1685e-06
0.0003477 | 347700 | 2.166e-06
0.0003478 | 347800 | 2.1636e-06
0.0003479 | 347900 | 2.1611e-06
0.000348 | 348000 | 2.1586e-06
0.0003481 | 348100 | 2.1561e-06
0.0003482 | 348200 | 2.1537e-06
0.0003483 | 348300 | 2.1512e-06
0.0003484 | 348400 | 2.1487e-06
0.0003485 | 348500 | 2.1463e-06
0.0003486 | 348600 | 2.1438e-06
0.0003487 | 348700 | 2.1414e-06
0.0003488 | 348800 | 2.1389e-06
0.0003489 | 348900 | 2.1365e-06
0.000349 | 349000 | 2.1341e-06
0.0003491 | 349100 | 2.1316e-06
0.0003492 | 349200 | 2.1292e-06
0.0003493 | 349300 | 2.1268e-06
0.0003494 | 349400 | 2.1243e-06
0.0003495 | 349500 | 2.1219e-06
0.0003496 | 349600 | 2.1195e-06
0.0003497 | 349700 | 2.1171e-06
0.0003498 | 349800 | 2.1147e-06
0.0003499 | 349900 | 2.1123e-06
0.00035 | 350000 | 2.1099e-06
0.0003501 | 350100 | 2.1075e-06
0.0003502 | 350200 | 2.1051e-06
0.0003503 | 350300 | 2.1027e-06
0.0003504 | 350400 | 2.1003e-06
0.0003505 | 350500 | 2.0979e-06
0.0003506 | 350600 | 2.0955e-06
0.0003507 | 350700 | 2.0931e-06
0.0003508 | 350800 | 2.0908e-06
0.0003509 | 350900 | 2.0884e-06
0.000351 | 351000 | 2.086e-06
0.0003511 | 351100 | 2.0836e-06
0.0003512 | 351200 | 2.0813e-06
0.0003513 | 351300 | 2.0789e-06
0.0003514 | 351400 | 2.0766e-06
0.0003515 | 351500 | 2.0742e-06
0.0003516 | 351600 | 2.0719e-06
0.0003517 | 351700 | 2.0695e-06
0.0003518 | 351800 | 2.0672e-06
0.0003519 | 351900 | 2.0648e-06
0.000352 | 352000 | 2.0625e-06
0.0003521 | 352100 | 2.0602e-06
0.0003522 | 352200 | 2.0578e-06
0.0003523 | 352300 | 2.0555e-06
0.0003524 | 352400 | 2.0532e-06
0.0003525 | 352500 | 2.0509e-06
0.0003526 | 352600 | 2.0485e-06
0.0003527 | 352700 | 2.0462e-06
0.0003528 | 352800 | 2.0439e-06
0.0003529 | 352900 | 2.0416e-06
0.000353 | 353000 | 2.0393e-06
0.0003531 | 353100 | 2.037e-06
0.0003532 | 353200 | 2.0347e-06
0.0003533 | 353300 | 2.0324e-06
0.0003534 | 353400 | 2.0301e-06
0.0003535 | 353500 | 2.0278e-06
0.0003536 | 353600 | 2.0256e-06
0.0003537 | 353700 | 2.0233e-06
0.0003538 | 353800 | 2.021e-06
0.0003539 | 353900 | 2.0187e-06
0.000354 | 354000 | 2.0165e-06
0.0003541 | 354100 | 2.0142e-06
0.0003542 | 354200 | 2.0119e-06
0.0003543 | 354300 | 2.0097e-06
0.0003544 | 354400 | 2.0074e-06
0.0003545 | 354500 | 2.0051e-06
0.0003546 | 354600 | 2.0029e-06
0.0003547 | 354700 | 2.0006e-06
0.0003548 | 354800 | 1.9984e-06
0.0003549 | 354900 | 1.9962e-06
0.000355 | 355000 | 1.9939e-06
0.0003551 | 355100 | 1.9917e-06
0.0003552 | 355200 | 1.9894e-06
0.0003553 | 355300 | 1.9872e-06
0.0003554 | 355400 | 1.985e-06
0.0003555 | 355500 | 1.9828e-06
0.0003556 | 355600 | 1.9805e-06
0.0003557 | 355700 | 1.9783e-06
0.0003558 | 355800 | 1.9761e-06
0.0003559 | 355900 | 1.9739e-06
0.000356 | 356000 | 1.9717e-06
0.0003561 | 356100 | 1.9695e-06
0.0003562 | 356200 | 1.9673e-06
0.0003563 | 356300 | 1.9651e-06
0.0003564 | 356400 | 1.9629e-06
0.0003565 | 356500 | 1.9607e-06
0.0003566 | 356600 | 1.9585e-06
0.0003567 | 356700 | 1.9563e-06
0.0003568 | 356800 | 1.9541e-06
0.0003569 | 356900 | 1.9519e-06
0.000357 | 357000 | 1.9498e-06
0.0003571 | 357100 | 1.9476e-06
0.0003572 | 357200 | 1.9454e-06
0.0003573 | 357300 | 1.9432e-06
0.0003574 | 357400 | 1.9411e-06
0.0003575 | 357500 | 1.9389e-06
0.0003576 | 357600 | 1.9368e-06
0.0003577 | 357700 | 1.9346e-06
0.0003578 | 357800 | 1.9325e-06
0.0003579 | 357900 | 1.9303e-06
0.000358 | 358000 | 1.9282e-06
0.0003581 | 358100 | 1.926e-06
0.0003582 | 358200 | 1.9239e-06
0.0003583 | 358300 | 1.9217e-06
0.0003584 | 358400 | 1.9196e-06
0.0003585 | 358500 | 1.9175e-06
0.0003586 | 358600 | 1.9153e-06
0.0003587 | 358700 | 1.9132e-06
0.0003588 | 358800 | 1.9111e-06
0.0003589 | 358900 | 1.909e-06
0.000359 | 359000 | 1.9068e-06
0.0003591 | 359100 | 1.9047e-06
0.0003592 | 359200 | 1.9026e-06
0.0003593 | 359300 | 1.9005e-06
0.0003594 | 359400 | 1.8984e-06
0.0003595 | 359500 | 1.8963e-06
0.0003596 | 359600 | 1.8942e-06
0.0003597 | 359700 | 1.8921e-06
0.0003598 | 359800 | 1.89e-06
0.0003599 | 359900 | 1.8879e-06
0.00036 | 360000 | 1.8858e-06
0.0003601 | 360100 | 1.8837e-06
0.0003602 | 360200 | 1.8816e-06
0.0003603 | 360300 | 1.8796e-06
0.0003604 | 360400 | 1.8775e-06
0.0003605 | 360500 | 1.8754e-06
0.0003606 | 360600 | 1.8733e-06
0.0003607 | 360700 | 1.8713e-06
0.0003608 | 360800 | 1.8692e-06
0.0003609 | 360900 | 1.8671e-06
0.000361 | 361000 | 1.8651e-06
0.0003611 | 361100 | 1.863e-06
0.0003612 | 361200 | 1.861e-06
0.0003613 | 361300 | 1.8589e-06
0.0003614 | 361400 | 1.8569e-06
0.0003615 | 361500 | 1.8548e-06
0.0003616 | 361600 | 1.8528e-06
0.0003617 | 361700 | 1.8507e-06
0.0003618 | 361800 | 1.8487e-06
0.0003619 | 361900 | 1.8467e-06
0.000362 | 362000 | 1.8446e-06
0.0003621 | 362100 | 1.8426e-06
0.0003622 | 362200 | 1.8406e-06
0.0003623 | 362300 | 1.8386e-06
0.0003624 | 362400 | 1.8365e-06
0.0003625 | 362500 | 1.8345e-06
0.0003626 | 362600 | 1.8325e-06
0.0003627 | 362700 | 1.8305e-06
0.0003628 | 362800 | 1.8285e-06
0.0003629 | 362900 | 1.8265e-06
0.000363 | 363000 | 1.8245e-06
0.0003631 | 363100 | 1.8225e-06
0.0003632 | 363200 | 1.8205e-06
0.0003633 | 363300 | 1.8185e-06
0.0003634 | 363400 | 1.8165e-06
0.0003635 | 363500 | 1.8145e-06
0.0003636 | 363600 | 1.8125e-06
0.0003637 | 363700 | 1.8105e-06
0.0003638 | 363800 | 1.8085e-06
0.0003639 | 363900 | 1.8065e-06
0.000364 | 364000 | 1.8046e-06
0.0003641 | 364100 | 1.8026e-06
0.0003642 | 364200 | 1.8006e-06
0.0003643 | 364300 | 1.7987e-06
0.0003644 | 364400 | 1.7967e-06
0.0003645 | 364500 | 1.7947e-06
0.0003646 | 364600 | 1.7928e-06
0.0003647 | 364700 | 1.7908e-06
0.0003648 | 364800 | 1.7888e-06
0.0003649 | 364900 | 1.7869e-06
0.000365 | 365000 | 1.7849e-06
0.0003651 | 365100 | 1.783e-06
0.0003652 | 365200 | 1.781e-06
0.0003653 | 365300 | 1.7791e-06
0.0003654 | 365400 | 1.7772e-06
0.0003655 | 365500 | 1.7752e-06
0.0003656 | 365600 | 1.7733e-06
0.0003657 | 365700 | 1.7714e-06
0.0003658 | 365800 | 1.7694e-06
0.0003659 | 365900 | 1.7675e-06
0.000366 | 366000 | 1.7656e-06
0.0003661 | 366100 | 1.7637e-06
0.0003662 | 366200 | 1.7617e-06
0.0003663 | 366300 | 1.7598e-06
0.0003664 | 366400 | 1.7579e-06
0.0003665 | 366500 | 1.756e-06
0.0003666 | 366600 | 1.7541e-06
0.0003667 | 366700 | 1.7522e-06
0.0003668 | 366800 | 1.7503e-06
0.0003669 | 366900 | 1.7484e-06
0.000367 | 367000 | 1.7465e-06
0.0003671 | 367100 | 1.7446e-06
0.0003672 | 367200 | 1.7427e-06
0.0003673 | 367300 | 1.7408e-06
0.0003674 | 367400 | 1.7389e-06
0.0003675 | 367500 | 1.737e-06
0.0003676 | 367600 | 1.7352e-06
0.0003677 | 367700 | 1.7333e-06
0.0003678 | 367800 | 1.7314e-06
0.0003679 | 367900 | 1.7295e-06
0.000368 | 368000 | 1.7276e-06
0.0003681 | 368100 | 1.7258e-06
0.0003682 | 368200 | 1.7239e-06
0.0003683 | 368300 | 1.722e-06
0.0003684 | 368400 | 1.7202e-06
0.0003685 | 368500 | 1.7183e-06
0.0003686 | 368600 | 1.7165e-06
0.0003687 | 368700 | 1.7146e-06
0.0003688 | 368800 | 1.7128e-06
0.0003689 | 368900 | 1.7109e-06
0.000369 | 369000 | 1.7091e-06
0.0003691 | 369100 | 1.7072e-06
0.0003692 | 369200 | 1.7054e-06
0.0003693 | 369300 | 1.7035e-06
0.0003694 | 369400 | 1.7017e-06
0.0003695 | 369500 | 1.6999e-06
0.0003696 | 369600 | 1.698e-06
0.0003697 | 369700 | 1.6962e-06
0.0003698 | 369800 | 1.6944e-06
0.0003699 | 369900 | 1.6925e-06
0.00037 | 370000 | 1.6907e-06
0.0003701 | 370100 | 1.6889e-06
0.0003702 | 370200 | 1.6871e-06
0.0003703 | 370300 | 1.6853e-06
0.0003704 | 370400 | 1.6835e-06
0.0003705 | 370500 | 1.6817e-06
0.0003706 | 370600 | 1.6798e-06
0.0003707 | 370700 | 1.678e-06
0.0003708 | 370800 | 1.6762e-06
0.0003709 | 370900 | 1.6744e-06
0.000371 | 371000 | 1.6726e-06
0.0003711 | 371100 | 1.6708e-06
0.0003712 | 371200 | 1.669e-06
0.0003713 | 371300 | 1.6673e-06
0.0003714 | 371400 | 1.6655e-06
0.0003715 | 371500 | 1.6637e-06
0.0003716 | 371600 | 1.6619e-06
0.0003717 | 371700 | 1.6601e-06
0.0003718 | 371800 | 1.6583e-06
0.0003719 | 371900 | 1.6566e-06
0.000372 | 372000 | 1.6548e-06
0.0003721 | 372100 | 1.653e-06
0.0003722 | 372200 | 1.6512e-06
0.0003723 | 372300 | 1.6495e-06
0.0003724 | 372400 | 1.6477e-06
0.0003725 | 372500 | 1.646e-06
0.0003726 | 372600 | 1.6442e-06
0.0003727 | 372700 | 1.6424e-06
0.0003728 | 372800 | 1.6407e-06
0.0003729 | 372900 | 1.6389e-06
0.000373 | 373000 | 1.6372e-06
0.0003731 | 373100 | 1.6354e-06
0.0003732 | 373200 | 1.6337e-06
0.0003733 | 373300 | 1.6319e-06
0.0003734 | 373400 | 1.6302e-06
0.0003735 | 373500 | 1.6285e-06
0.0003736 | 373600 | 1.6267e-06
0.0003737 | 373700 | 1.625e-06
0.0003738 | 373800 | 1.6233e-06
0.0003739 | 373900 | 1.6215e-06
0.000374 | 374000 | 1.6198e-06
0.0003741 | 374100 | 1.6181e-06
0.0003742 | 374200 | 1.6163e-06
0.0003743 | 374300 | 1.6146e-06
0.0003744 | 374400 | 1.6129e-06
0.0003745 | 374500 | 1.6112e-06
0.0003746 | 374600 | 1.6095e-06
0.0003747 | 374700 | 1.6078e-06
0.0003748 | 374800 | 1.6061e-06
0.0003749 | 374900 | 1.6044e-06
0.000375 | 375000 | 1.6026e-06
0.0003751 | 375100 | 1.6009e-06
0.0003752 | 375200 | 1.5992e-06
0.0003753 | 375300 | 1.5975e-06
0.0003754 | 375400 | 1.5959e-06
0.0003755 | 375500 | 1.5942e-06
0.0003756 | 375600 | 1.5925e-06
0.0003757 | 375700 | 1.5908e-06
0.0003758 | 375800 | 1.5891e-06
0.0003759 | 375900 | 1.5874e-06
0.000376 | 376000 | 1.5857e-06
0.0003761 | 376100 | 1.584e-06
0.0003762 | 376200 | 1.5824e-06
0.0003763 | 376300 | 1.5807e-06
0.0003764 | 376400 | 1.579e-06
0.0003765 | 376500 | 1.5773e-06
0.0003766 | 376600 | 1.5757e-06
0.0003767 | 376700 | 1.574e-06
0.0003768 | 376800 | 1.5723e-06
0.0003769 | 376900 | 1.5707e-06
0.000377 | 377000 | 1.569e-06
0.0003771 | 377100 | 1.5674e-06
0.0003772 | 377200 | 1.5657e-06
0.0003773 | 377300 | 1.5641e-06
0.0003774 | 377400 | 1.5624e-06
0.0003775 | 377500 | 1.5608e-06
0.0003776 | 377600 | 1.5591e-06
0.0003777 | 377700 | 1.5575e-06
0.0003778 | 377800 | 1.5558e-06
0.0003779 | 377900 | 1.5542e-06
0.000378 | 378000 | 1.5525e-06
0.0003781 | 378100 | 1.5509e-06
0.0003782 | 378200 | 1.5493e-06
0.0003783 | 378300 | 1.5476e-06
0.0003784 | 378400 | 1.546e-06
0.0003785 | 378500 | 1.5444e-06
0.0003786 | 378600 | 1.5428e-06
0.0003787 | 378700 | 1.5411e-06
0.0003788 | 378800 | 1.5395e-06
0.0003789 | 378900 | 1.5379e-06
0.000379 | 379000 | 1.5363e-06
0.0003791 | 379100 | 1.5347e-06
0.0003792 | 379200 | 1.5331e-06
0.0003793 | 379300 | 1.5314e-06
0.0003794 | 379400 | 1.5298e-06
0.0003795 | 379500 | 1.5282e-06
0.0003796 | 379600 | 1.5266e-06
0.0003797 | 379700 | 1.525e-06
0.0003798 | 379800 | 1.5234e-06
0.0003799 | 379900 | 1.5218e-06
0.00038 | 380000 | 1.5202e-06
0.0003801 | 380100 | 1.5186e-06
0.0003802 | 380200 | 1.517e-06
0.0003803 | 380300 | 1.5155e-06
0.0003804 | 380400 | 1.5139e-06
0.0003805 | 380500 | 1.5123e-06
0.0003806 | 380600 | 1.5107e-06
0.0003807 | 380700 | 1.5091e-06
0.0003808 | 380800 | 1.5075e-06
0.0003809 | 380900 | 1.506e-06
0.000381 | 381000 | 1.5044e-06
0.0003811 | 381100 | 1.5028e-06
0.0003812 | 381200 | 1.5012e-06
0.0003813 | 381300 | 1.4997e-06
0.0003814 | 381400 | 1.4981e-06
0.0003815 | 381500 | 1.4965e-06
0.0003816 | 381600 | 1.495e-06
0.0003817 | 381700 | 1.4934e-06
0.0003818 | 381800 | 1.4919e-06
0.0003819 | 381900 | 1.4903e-06
0.000382 | 382000 | 1.4887e-06
0.0003821 | 382100 | 1.4872e-06
0.0003822 | 382200 | 1.4856e-06
0.0003823 | 382300 | 1.4841e-06
0.0003824 | 382400 | 1.4825e-06
0.0003825 | 382500 | 1.481e-06
0.0003826 | 382600 | 1.4795e-06
0.0003827 | 382700 | 1.4779e-06
0.0003828 | 382800 | 1.4764e-06
0.0003829 | 382900 | 1.4748e-06
0.000383 | 383000 | 1.4733e-06
0.0003831 | 383100 | 1.4718e-06
0.0003832 | 383200 | 1.4702e-06
0.0003833 | 383300 | 1.4687e-06
0.0003834 | 383400 | 1.4672e-06
0.0003835 | 383500 | 1.4657e-06
0.0003836 | 383600 | 1.4641e-06
0.0003837 | 383700 | 1.4626e-06
0.0003838 | 383800 | 1.4611e-06
0.0003839 | 383900 | 1.4596e-06
0.000384 | 384000 | 1.4581e-06
0.0003841 | 384100 | 1.4566e-06
0.0003842 | 384200 | 1.4551e-06
0.0003843 | 384300 | 1.4535e-06
0.0003844 | 384400 | 1.452e-06
0.0003845 | 384500 | 1.4505e-06
0.0003846 | 384600 | 1.449e-06
0.0003847 | 384700 | 1.4475e-06
0.0003848 | 384800 | 1.446e-06
0.0003849 | 384900 | 1.4445e-06
0.000385 | 385000 | 1.443e-06
0.0003851 | 385100 | 1.4415e-06
0.0003852 | 385200 | 1.4401e-06
0.0003853 | 385300 | 1.4386e-06
0.0003854 | 385400 | 1.4371e-06
0.0003855 | 385500 | 1.4356e-06
0.0003856 | 385600 | 1.4341e-06
0.0003857 | 385700 | 1.4326e-06
0.0003858 | 385800 | 1.4311e-06
0.0003859 | 385900 | 1.4297e-06
0.000386 | 386000 | 1.4282e-06
0.0003861 | 386100 | 1.4267e-06
0.0003862 | 386200 | 1.4252e-06
0.0003863 | 386300 | 1.4238e-06
0.0003864 | 386400 | 1.4223e-06
0.0003865 | 386500 | 1.4208e-06
0.0003866 | 386600 | 1.4194e-06
0.0003867 | 386700 | 1.4179e-06
0.0003868 | 386800 | 1.4165e-06
0.0003869 | 386900 | 1.415e-06
0.000387 | 387000 | 1.4135e-06
0.0003871 | 387100 | 1.4121e-06
0.0003872 | 387200 | 1.4106e-06
0.0003873 | 387300 | 1.4092e-06
0.0003874 | 387400 | 1.4077e-06
0.0003875 | 387500 | 1.4063e-06
0.0003876 | 387600 | 1.4048e-06
0.0003877 | 387700 | 1.4034e-06
0.0003878 | 387800 | 1.402e-06
0.0003879 | 387900 | 1.4005e-06
0.000388 | 388000 | 1.3991e-06
0.0003881 | 388100 | 1.3976e-06
0.0003882 | 388200 | 1.3962e-06
0.0003883 | 388300 | 1.3948e-06
0.0003884 | 388400 | 1.3933e-06
0.0003885 | 388500 | 1.3919e-06
0.0003886 | 388600 | 1.3905e-06
0.0003887 | 388700 | 1.3891e-06
0.0003888 | 388800 | 1.3876e-06
0.0003889 | 388900 | 1.3862e-06
0.000389 | 389000 | 1.3848e-06
0.0003891 | 389100 | 1.3834e-06
0.0003892 | 389200 | 1.382e-06
0.0003893 | 389300 | 1.3805e-06
0.0003894 | 389400 | 1.3791e-06
0.0003895 | 389500 | 1.3777e-06
0.0003896 | 389600 | 1.3763e-06
0.0003897 | 389700 | 1.3749e-06
0.0003898 | 389800 | 1.3735e-06
0.0003899 | 389900 | 1.3721e-06
0.00039 | 390000 | 1.3707e-06
0.0003901 | 390100 | 1.3693e-06
0.0003902 | 390200 | 1.3679e-06
0.0003903 | 390300 | 1.3665e-06
0.0003904 | 390400 | 1.3651e-06
0.0003905 | 390500 | 1.3637e-06
0.0003906 | 390600 | 1.3623e-06
0.0003907 | 390700 | 1.3609e-06
0.0003908 | 390800 | 1.3595e-06
0.0003909 | 390900 | 1.3582e-06
0.000391 | 391000 | 1.3568e-06
0.0003911 | 391100 | 1.3554e-06
0.0003912 | 391200 | 1.354e-06
0.0003913 | 391300 | 1.3526e-06
0.0003914 | 391400 | 1.3512e-06
0.0003915 | 391500 | 1.3499e-06
0.0003916 | 391600 | 1.3485e-06
0.0003917 | 391700 | 1.3471e-06
0.0003918 | 391800 | 1.3458e-06
0.0003919 | 391900 | 1.3444e-06
0.000392 | 392000 | 1.343e-06
0.0003921 | 392100 | 1.3417e-06
0.0003922 | 392200 | 1.3403e-06
0.0003923 | 392300 | 1.3389e-06
0.0003924 | 392400 | 1.3376e-06
0.0003925 | 392500 | 1.3362e-06
0.0003926 | 392600 | 1.3349e-06
0.0003927 | 392700 | 1.3335e-06
0.0003928 | 392800 | 1.3321e-06
0.0003929 | 392900 | 1.3308e-06
0.000393 | 393000 | 1.3294e-06
0.0003931 | 393100 | 1.3281e-06
0.0003932 | 393200 | 1.3268e-06
0.0003933 | 393300 | 1.3254e-06
0.0003934 | 393400 | 1.3241e-06
0.0003935 | 393500 | 1.3227e-06
0.0003936 | 393600 | 1.3214e-06
0.0003937 | 393700 | 1.3201e-06
0.0003938 | 393800 | 1.3187e-06
0.0003939 | 393900 | 1.3174e-06
0.000394 | 394000 | 1.316e-06
0.0003941 | 394100 | 1.3147e-06
0.0003942 | 394200 | 1.3134e-06
0.0003943 | 394300 | 1.3121e-06
0.0003944 | 394400 | 1.3107e-06
0.0003945 | 394500 | 1.3094e-06
0.0003946 | 394600 | 1.3081e-06
0.0003947 | 394700 | 1.3068e-06
0.0003948 | 394800 | 1.3054e-06
0.0003949 | 394900 | 1.3041e-06
0.000395 | 395000 | 1.3028e-06
0.0003951 | 395100 | 1.3015e-06
0.0003952 | 395200 | 1.3002e-06
0.0003953 | 395300 | 1.2989e-06
0.0003954 | 395400 | 1.2976e-06
0.0003955 | 395500 | 1.2963e-06
0.0003956 | 395600 | 1.295e-06
0.0003957 | 395700 | 1.2937e-06
0.0003958 | 395800 | 1.2923e-06
0.0003959 | 395900 | 1.291e-06
0.000396 | 396000 | 1.2897e-06
0.0003961 | 396100 | 1.2885e-06
0.0003962 | 396200 | 1.2872e-06
0.0003963 | 396300 | 1.2859e-06
0.0003964 | 396400 | 1.2846e-06
0.0003965 | 396500 | 1.2833e-06
0.0003966 | 396600 | 1.282e-06
0.0003967 | 396700 | 1.2807e-06
0.0003968 | 396800 | 1.2794e-06
0.0003969 | 396900 | 1.2781e-06
0.000397 | 397000 | 1.2768e-06
0.0003971 | 397100 | 1.2756e-06
0.0003972 | 397200 | 1.2743e-06
0.0003973 | 397300 | 1.273e-06
0.0003974 | 397400 | 1.2717e-06
0.0003975 | 397500 | 1.2705e-06
0.0003976 | 397600 | 1.2692e-06
0.0003977 | 397700 | 1.2679e-06
0.0003978 | 397800 | 1.2666e-06
0.0003979 | 397900 | 1.2654e-06
0.000398 | 398000 | 1.2641e-06
0.0003981 | 398100 | 1.2628e-06
0.0003982 | 398200 | 1.2616e-06
0.0003983 | 398300 | 1.2603e-06
0.0003984 | 398400 | 1.2591e-06
0.0003985 | 398500 | 1.2578e-06
0.0003986 | 398600 | 1.2565e-06
0.0003987 | 398700 | 1.2553e-06
0.0003988 | 398800 | 1.254e-06
0.0003989 | 398900 | 1.2528e-06
0.000399 | 399000 | 1.2515e-06
0.0003991 | 399100 | 1.2503e-06
0.0003992 | 399200 | 1.249e-06
0.0003993 | 399300 | 1.2478e-06
0.0003994 | 399400 | 1.2465e-06
0.0003995 | 399500 | 1.2453e-06
0.0003996 | 399600 | 1.244e-06
0.0003997 | 399700 | 1.2428e-06
0.0003998 | 399800 | 1.2416e-06
0.0003999 | 399900 | 1.2403e-06
0.0004 | 400000 | 1.2391e-06
0.0004001 | 400100 | 1.2379e-06
0.0004002 | 400200 | 1.2366e-06
0.0004003 | 400300 | 1.2354e-06
0.0004004 | 400400 | 1.2342e-06
0.0004005 | 400500 | 1.2329e-06
0.0004006 | 400600 | 1.2317e-06
0.0004007 | 400700 | 1.2305e-06
0.0004008 | 400800 | 1.2293e-06
0.0004009 | 400900 | 1.228e-06
0.000401 | 401000 | 1.2268e-06
0.0004011 | 401100 | 1.2256e-06
0.0004012 | 401200 | 1.2244e-06
0.0004013 | 401300 | 1.2232e-06
0.0004014 | 401400 | 1.222e-06
0.0004015 | 401500 | 1.2207e-06
0.0004016 | 401600 | 1.2195e-06
0.0004017 | 401700 | 1.2183e-06
0.0004018 | 401800 | 1.2171e-06
0.0004019 | 401900 | 1.2159e-06
0.000402 | 402000 | 1.2147e-06
0.0004021 | 402100 | 1.2135e-06
0.0004022 | 402200 | 1.2123e-06
0.0004023 | 402300 | 1.2111e-06
0.0004024 | 402400 | 1.2099e-06
0.0004025 | 402500 | 1.2087e-06
0.0004026 | 402600 | 1.2075e-06
0.0004027 | 402700 | 1.2063e-06
0.0004028 | 402800 | 1.2051e-06
0.0004029 | 402900 | 1.2039e-06
0.000403 | 403000 | 1.2027e-06
0.0004031 | 403100 | 1.2015e-06
0.0004032 | 403200 | 1.2003e-06
0.0004033 | 403300 | 1.1992e-06
0.0004034 | 403400 | 1.198e-06
0.0004035 | 403500 | 1.1968e-06
0.0004036 | 403600 | 1.1956e-06
0.0004037 | 403700 | 1.1944e-06
0.0004038 | 403800 | 1.1933e-06
0.0004039 | 403900 | 1.1921e-06
0.000404 | 404000 | 1.1909e-06
0.0004041 | 404100 | 1.1897e-06
0.0004042 | 404200 | 1.1886e-06
0.0004043 | 404300 | 1.1874e-06
0.0004044 | 404400 | 1.1862e-06
0.0004045 | 404500 | 1.185e-06
0.0004046 | 404600 | 1.1839e-06
0.0004047 | 404700 | 1.1827e-06
0.0004048 | 404800 | 1.1815e-06
0.0004049 | 404900 | 1.1804e-06
0.000405 | 405000 | 1.1792e-06
0.0004051 | 405100 | 1.1781e-06
0.0004052 | 405200 | 1.1769e-06
0.0004053 | 405300 | 1.1757e-06
0.0004054 | 405400 | 1.1746e-06
0.0004055 | 405500 | 1.1734e-06
0.0004056 | 405600 | 1.1723e-06
0.0004057 | 405700 | 1.1711e-06
0.0004058 | 405800 | 1.17e-06
0.0004059 | 405900 | 1.1688e-06
0.000406 | 406000 | 1.1677e-06
0.0004061 | 406100 | 1.1665e-06
0.0004062 | 406200 | 1.1654e-06
0.0004063 | 406300 | 1.1642e-06
0.0004064 | 406400 | 1.1631e-06
0.0004065 | 406500 | 1.162e-06
0.0004066 | 406600 | 1.1608e-06
0.0004067 | 406700 | 1.1597e-06
0.0004068 | 406800 | 1.1586e-06
0.0004069 | 406900 | 1.1574e-06
0.000407 | 407000 | 1.1563e-06
0.0004071 | 407100 | 1.1552e-06
0.0004072 | 407200 | 1.154e-06
0.0004073 | 407300 | 1.1529e-06
0.0004074 | 407400 | 1.1518e-06
0.0004075 | 407500 | 1.1506e-06
0.0004076 | 407600 | 1.1495e-06
0.0004077 | 407700 | 1.1484e-06
0.0004078 | 407800 | 1.1473e-06
0.0004079 | 407900 | 1.1461e-06
0.000408 | 408000 | 1.145e-06
0.0004081 | 408100 | 1.1439e-06
0.0004082 | 408200 | 1.1428e-06
0.0004083 | 408300 | 1.1417e-06
0.0004084 | 408400 | 1.1406e-06
0.0004085 | 408500 | 1.1394e-06
0.0004086 | 408600 | 1.1383e-06
0.0004087 | 408700 | 1.1372e-06
0.0004088 | 408800 | 1.1361e-06
0.0004089 | 408900 | 1.135e-06
0.000409 | 409000 | 1.1339e-06
0.0004091 | 409100 | 1.1328e-06
0.0004092 | 409200 | 1.1317e-06
0.0004093 | 409300 | 1.1306e-06
0.0004094 | 409400 | 1.1295e-06
0.0004095 | 409500 | 1.1284e-06
0.0004096 | 409600 | 1.1273e-06
0.0004097 | 409700 | 1.1262e-06
0.0004098 | 409800 | 1.1251e-06
0.0004099 | 409900 | 1.124e-06
0.00041 | 410000 | 1.1229e-06
0.0004101 | 410100 | 1.1218e-06
0.0004102 | 410200 | 1.1207e-06
0.0004103 | 410300 | 1.1196e-06
0.0004104 | 410400 | 1.1186e-06
0.0004105 | 410500 | 1.1175e-06
0.0004106 | 410600 | 1.1164e-06
0.0004107 | 410700 | 1.1153e-06
0.0004108 | 410800 | 1.1142e-06
0.0004109 | 410900 | 1.1131e-06
0.000411 | 411000 | 1.1121e-06
0.0004111 | 411100 | 1.111e-06
0.0004112 | 411200 | 1.1099e-06
0.0004113 | 411300 | 1.1088e-06
0.0004114 | 411400 | 1.1078e-06
0.0004115 | 411500 | 1.1067e-06
0.0004116 | 411600 | 1.1056e-06
0.0004117 | 411700 | 1.1045e-06
0.0004118 | 411800 | 1.1035e-06
0.0004119 | 411900 | 1.1024e-06
0.000412 | 412000 | 1.1013e-06
0.0004121 | 412100 | 1.1003e-06
0.0004122 | 412200 | 1.0992e-06
0.0004123 | 412300 | 1.0981e-06
0.0004124 | 412400 | 1.0971e-06
0.0004125 | 412500 | 1.096e-06
0.0004126 | 412600 | 1.095e-06
0.0004127 | 412700 | 1.0939e-06
0.0004128 | 412800 | 1.0929e-06
0.0004129 | 412900 | 1.0918e-06
0.000413 | 413000 | 1.0907e-06
0.0004131 | 413100 | 1.0897e-06
0.0004132 | 413200 | 1.0886e-06
0.0004133 | 413300 | 1.0876e-06
0.0004134 | 413400 | 1.0865e-06
0.0004135 | 413500 | 1.0855e-06
0.0004136 | 413600 | 1.0844e-06
0.0004137 | 413700 | 1.0834e-06
0.0004138 | 413800 | 1.0824e-06
0.0004139 | 413900 | 1.0813e-06
0.000414 | 414000 | 1.0803e-06
0.0004141 | 414100 | 1.0792e-06
0.0004142 | 414200 | 1.0782e-06
0.0004143 | 414300 | 1.0772e-06
0.0004144 | 414400 | 1.0761e-06
0.0004145 | 414500 | 1.0751e-06
0.0004146 | 414600 | 1.0741e-06
0.0004147 | 414700 | 1.073e-06
0.0004148 | 414800 | 1.072e-06
0.0004149 | 414900 | 1.071e-06
0.000415 | 415000 | 1.0699e-06
0.0004151 | 415100 | 1.0689e-06
0.0004152 | 415200 | 1.0679e-06
0.0004153 | 415300 | 1.0669e-06
0.0004154 | 415400 | 1.0658e-06
0.0004155 | 415500 | 1.0648e-06
0.0004156 | 415600 | 1.0638e-06
0.0004157 | 415700 | 1.0628e-06
0.0004158 | 415800 | 1.0618e-06
0.0004159 | 415900 | 1.0607e-06
0.000416 | 416000 | 1.0597e-06
0.0004161 | 416100 | 1.0587e-06
0.0004162 | 416200 | 1.0577e-06
0.0004163 | 416300 | 1.0567e-06
0.0004164 | 416400 | 1.0557e-06
0.0004165 | 416500 | 1.0547e-06
0.0004166 | 416600 | 1.0536e-06
0.0004167 | 416700 | 1.0526e-06
0.0004168 | 416800 | 1.0516e-06
0.0004169 | 416900 | 1.0506e-06
0.000417 | 417000 | 1.0496e-06
0.0004171 | 417100 | 1.0486e-06
0.0004172 | 417200 | 1.0476e-06
0.0004173 | 417300 | 1.0466e-06
0.0004174 | 417400 | 1.0456e-06
0.0004175 | 417500 | 1.0446e-06
0.0004176 | 417600 | 1.0436e-06
0.0004177 | 417700 | 1.0426e-06
0.0004178 | 417800 | 1.0416e-06
0.0004179 | 417900 | 1.0406e-06
0.000418 | 418000 | 1.0396e-06
0.0004181 | 418100 | 1.0387e-06
0.0004182 | 418200 | 1.0377e-06
0.0004183 | 418300 | 1.0367e-06
0.0004184 | 418400 | 1.0357e-06
0.0004185 | 418500 | 1.0347e-06
0.0004186 | 418600 | 1.0337e-06
0.0004187 | 418700 | 1.0327e-06
0.0004188 | 418800 | 1.0317e-06
0.0004189 | 418900 | 1.0308e-06
0.000419 | 419000 | 1.0298e-06
0.0004191 | 419100 | 1.0288e-06
0.0004192 | 419200 | 1.0278e-06
0.0004193 | 419300 | 1.0269e-06
0.0004194 | 419400 | 1.0259e-06
0.0004195 | 419500 | 1.0249e-06
0.0004196 | 419600 | 1.0239e-06
0.0004197 | 419700 | 1.023e-06
0.0004198 | 419800 | 1.022e-06
0.0004199 | 419900 | 1.021e-06
0.00042 | 420000 | 1.02e-06
0.0004201 | 420100 | 1.0191e-06
0.0004202 | 420200 | 1.0181e-06
0.0004203 | 420300 | 1.0171e-06
0.0004204 | 420400 | 1.0162e-06
0.0004205 | 420500 | 1.0152e-06
0.0004206 | 420600 | 1.0143e-06
0.0004207 | 420700 | 1.0133e-06
0.0004208 | 420800 | 1.0123e-06
0.0004209 | 420900 | 1.0114e-06
0.000421 | 421000 | 1.0104e-06
0.0004211 | 421100 | 1.0095e-06
0.0004212 | 421200 | 1.0085e-06
0.0004213 | 421300 | 1.0076e-06
0.0004214 | 421400 | 1.0066e-06
0.0004215 | 421500 | 1.0056e-06
0.0004216 | 421600 | 1.0047e-06
0.0004217 | 421700 | 1.0037e-06
0.0004218 | 421800 | 1.0028e-06
0.0004219 | 421900 | 1.0018e-06
0.000422 | 422000 | 1.0009e-06
0.0004221 | 422100 | 9.9996e-07
0.0004222 | 422200 | 9.9901e-07
0.0004223 | 422300 | 9.9807e-07
0.0004224 | 422400 | 9.9713e-07
0.0004225 | 422500 | 9.9619e-07
0.0004226 | 422600 | 9.9525e-07
0.0004227 | 422700 | 9.9431e-07
0.0004228 | 422800 | 9.9337e-07
0.0004229 | 422900 | 9.9244e-07
0.000423 | 423000 | 9.915e-07
0.0004231 | 423100 | 9.9057e-07
0.0004232 | 423200 | 9.8963e-07
0.0004233 | 423300 | 9.887e-07
0.0004234 | 423400 | 9.8777e-07
0.0004235 | 423500 | 9.8684e-07
0.0004236 | 423600 | 9.8591e-07
0.0004237 | 423700 | 9.8498e-07
0.0004238 | 423800 | 9.8406e-07
0.0004239 | 423900 | 9.8313e-07
0.000424 | 424000 | 9.8221e-07
0.0004241 | 424100 | 9.8128e-07
0.0004242 | 424200 | 9.8036e-07
0.0004243 | 424300 | 9.7944e-07
0.0004244 | 424400 | 9.7852e-07
0.0004245 | 424500 | 9.776e-07
0.0004246 | 424600 | 9.7669e-07
0.0004247 | 424700 | 9.7577e-07
0.0004248 | 424800 | 9.7485e-07
0.0004249 | 424900 | 9.7394e-07
0.000425 | 425000 | 9.7302e-07
0.0004251 | 425100 | 9.7211e-07
0.0004252 | 425200 | 9.712e-07
0.0004253 | 425300 | 9.7029e-07
0.0004254 | 425400 | 9.6938e-07
0.0004255 | 425500 | 9.6847e-07
0.0004256 | 425600 | 9.6757e-07
0.0004257 | 425700 | 9.6666e-07
0.0004258 | 425800 | 9.6576e-07
0.0004259 | 425900 | 9.6485e-07
0.000426 | 426000 | 9.6395e-07
0.0004261 | 426100 | 9.6305e-07
0.0004262 | 426200 | 9.6215e-07
0.0004263 | 426300 | 9.6125e-07
0.0004264 | 426400 | 9.6035e-07
0.0004265 | 426500 | 9.5945e-07
0.0004266 | 426600 | 9.5855e-07
0.0004267 | 426700 | 9.5766e-07
0.0004268 | 426800 | 9.5676e-07
0.0004269 | 426900 | 9.5587e-07
0.000427 | 427000 | 9.5498e-07
0.0004271 | 427100 | 9.5409e-07
0.0004272 | 427200 | 9.532e-07
0.0004273 | 427300 | 9.5231e-07
0.0004274 | 427400 | 9.5142e-07
0.0004275 | 427500 | 9.5053e-07
0.0004276 | 427600 | 9.4965e-07
0.0004277 | 427700 | 9.4876e-07
0.0004278 | 427800 | 9.4788e-07
0.0004279 | 427900 | 9.4699e-07
0.000428 | 428000 | 9.4611e-07
0.0004281 | 428100 | 9.4523e-07
0.0004282 | 428200 | 9.4435e-07
0.0004283 | 428300 | 9.4347e-07
0.0004284 | 428400 | 9.4259e-07
0.0004285 | 428500 | 9.4172e-07
0.0004286 | 428600 | 9.4084e-07
0.0004287 | 428700 | 9.3997e-07
0.0004288 | 428800 | 9.3909e-07
0.0004289 | 428900 | 9.3822e-07
0.000429 | 429000 | 9.3735e-07
0.0004291 | 429100 | 9.3648e-07
0.0004292 | 429200 | 9.3561e-07
0.0004293 | 429300 | 9.3474e-07
0.0004294 | 429400 | 9.3387e-07
0.0004295 | 429500 | 9.33e-07
0.0004296 | 429600 | 9.3214e-07
0.0004297 | 429700 | 9.3127e-07
0.0004298 | 429800 | 9.3041e-07
0.0004299 | 429900 | 9.2955e-07
0.00043 | 430000 | 9.2868e-07
0.0004301 | 430100 | 9.2782e-07
0.0004302 | 430200 | 9.2696e-07
0.0004303 | 430300 | 9.2611e-07
0.0004304 | 430400 | 9.2525e-07
0.0004305 | 430500 | 9.2439e-07
0.0004306 | 430600 | 9.2354e-07
0.0004307 | 430700 | 9.2268e-07
0.0004308 | 430800 | 9.2183e-07
0.0004309 | 430900 | 9.2097e-07
0.000431 | 431000 | 9.2012e-07
0.0004311 | 431100 | 9.1927e-07
0.0004312 | 431200 | 9.1842e-07
0.0004313 | 431300 | 9.1757e-07
0.0004314 | 431400 | 9.1672e-07
0.0004315 | 431500 | 9.1588e-07
0.0004316 | 431600 | 9.1503e-07
0.0004317 | 431700 | 9.1419e-07
0.0004318 | 431800 | 9.1334e-07
0.0004319 | 431900 | 9.125e-07
0.000432 | 432000 | 9.1166e-07
0.0004321 | 432100 | 9.1082e-07
0.0004322 | 432200 | 9.0998e-07
0.0004323 | 432300 | 9.0914e-07
0.0004324 | 432400 | 9.083e-07
0.0004325 | 432500 | 9.0746e-07
0.0004326 | 432600 | 9.0663e-07
0.0004327 | 432700 | 9.0579e-07
0.0004328 | 432800 | 9.0496e-07
0.0004329 | 432900 | 9.0412e-07
0.000433 | 433000 | 9.0329e-07
0.0004331 | 433100 | 9.0246e-07
0.0004332 | 433200 | 9.0163e-07
0.0004333 | 433300 | 9.008e-07
0.0004334 | 433400 | 8.9997e-07
0.0004335 | 433500 | 8.9914e-07
0.0004336 | 433600 | 8.9832e-07
0.0004337 | 433700 | 8.9749e-07
0.0004338 | 433800 | 8.9667e-07
0.0004339 | 433900 | 8.9584e-07
0.000434 | 434000 | 8.9502e-07
0.0004341 | 434100 | 8.942e-07
0.0004342 | 434200 | 8.9338e-07
0.0004343 | 434300 | 8.9256e-07
0.0004344 | 434400 | 8.9174e-07
0.0004345 | 434500 | 8.9092e-07
0.0004346 | 434600 | 8.901e-07
0.0004347 | 434700 | 8.8929e-07
0.0004348 | 434800 | 8.8847e-07
0.0004349 | 434900 | 8.8766e-07
0.000435 | 435000 | 8.8684e-07
0.0004351 | 435100 | 8.8603e-07
0.0004352 | 435200 | 8.8522e-07
0.0004353 | 435300 | 8.8441e-07
0.0004354 | 435400 | 8.836e-07
0.0004355 | 435500 | 8.8279e-07
0.0004356 | 435600 | 8.8198e-07
0.0004357 | 435700 | 8.8117e-07
0.0004358 | 435800 | 8.8037e-07
0.0004359 | 435900 | 8.7956e-07
0.000436 | 436000 | 8.7876e-07
0.0004361 | 436100 | 8.7795e-07
0.0004362 | 436200 | 8.7715e-07
0.0004363 | 436300 | 8.7635e-07
0.0004364 | 436400 | 8.7555e-07
0.0004365 | 436500 | 8.7475e-07
0.0004366 | 436600 | 8.7395e-07
0.0004367 | 436700 | 8.7315e-07
0.0004368 | 436800 | 8.7236e-07
0.0004369 | 436900 | 8.7156e-07
0.000437 | 437000 | 8.7077e-07
0.0004371 | 437100 | 8.6997e-07
0.0004372 | 437200 | 8.6918e-07
0.0004373 | 437300 | 8.6839e-07
0.0004374 | 437400 | 8.6759e-07
0.0004375 | 437500 | 8.668e-07
0.0004376 | 437600 | 8.6601e-07
0.0004377 | 437700 | 8.6523e-07
0.0004378 | 437800 | 8.6444e-07
0.0004379 | 437900 | 8.6365e-07
0.000438 | 438000 | 8.6286e-07
0.0004381 | 438100 | 8.6208e-07
0.0004382 | 438200 | 8.613e-07
0.0004383 | 438300 | 8.6051e-07
0.0004384 | 438400 | 8.5973e-07
0.0004385 | 438500 | 8.5895e-07
0.0004386 | 438600 | 8.5817e-07
0.0004387 | 438700 | 8.5739e-07
0.0004388 | 438800 | 8.5661e-07
0.0004389 | 438900 | 8.5583e-07
0.000439 | 439000 | 8.5505e-07
0.0004391 | 439100 | 8.5428e-07
0.0004392 | 439200 | 8.535e-07
0.0004393 | 439300 | 8.5273e-07
0.0004394 | 439400 | 8.5195e-07
0.0004395 | 439500 | 8.5118e-07
0.0004396 | 439600 | 8.5041e-07
0.0004397 | 439700 | 8.4964e-07
0.0004398 | 439800 | 8.4887e-07
0.0004399 | 439900 | 8.481e-07
0.00044 | 440000 | 8.4733e-07
0.0004401 | 440100 | 8.4656e-07
0.0004402 | 440200 | 8.4579e-07
0.0004403 | 440300 | 8.4503e-07
0.0004404 | 440400 | 8.4426e-07
0.0004405 | 440500 | 8.435e-07
0.0004406 | 440600 | 8.4274e-07
0.0004407 | 440700 | 8.4197e-07
0.0004408 | 440800 | 8.4121e-07
0.0004409 | 440900 | 8.4045e-07
0.000441 | 441000 | 8.3969e-07
0.0004411 | 441100 | 8.3893e-07
0.0004412 | 441200 | 8.3818e-07
0.0004413 | 441300 | 8.3742e-07
0.0004414 | 441400 | 8.3666e-07
0.0004415 | 441500 | 8.3591e-07
0.0004416 | 441600 | 8.3515e-07
0.0004417 | 441700 | 8.344e-07
0.0004418 | 441800 | 8.3365e-07
0.0004419 | 441900 | 8.3289e-07
0.000442 | 442000 | 8.3214e-07
0.0004421 | 442100 | 8.3139e-07
0.0004422 | 442200 | 8.3064e-07
0.0004423 | 442300 | 8.2989e-07
0.0004424 | 442400 | 8.2915e-07
0.0004425 | 442500 | 8.284e-07
0.0004426 | 442600 | 8.2765e-07
0.0004427 | 442700 | 8.2691e-07
0.0004428 | 442800 | 8.2616e-07
0.0004429 | 442900 | 8.2542e-07
0.000443 | 443000 | 8.2468e-07
0.0004431 | 443100 | 8.2393e-07
0.0004432 | 443200 | 8.2319e-07
0.0004433 | 443300 | 8.2245e-07
0.0004434 | 443400 | 8.2171e-07
0.0004435 | 443500 | 8.2097e-07
0.0004436 | 443600 | 8.2024e-07
0.0004437 | 443700 | 8.195e-07
0.0004438 | 443800 | 8.1876e-07
0.0004439 | 443900 | 8.1803e-07
0.000444 | 444000 | 8.1729e-07
0.0004441 | 444100 | 8.1656e-07
0.0004442 | 444200 | 8.1583e-07
0.0004443 | 444300 | 8.1509e-07
0.0004444 | 444400 | 8.1436e-07
0.0004445 | 444500 | 8.1363e-07
0.0004446 | 444600 | 8.129e-07
0.0004447 | 444700 | 8.1217e-07
0.0004448 | 444800 | 8.1145e-07
0.0004449 | 444900 | 8.1072e-07
0.000445 | 445000 | 8.0999e-07
0.0004451 | 445100 | 8.0927e-07
0.0004452 | 445200 | 8.0854e-07
0.0004453 | 445300 | 8.0782e-07
0.0004454 | 445400 | 8.071e-07
0.0004455 | 445500 | 8.0637e-07
0.0004456 | 445600 | 8.0565e-07
0.0004457 | 445700 | 8.0493e-07
0.0004458 | 445800 | 8.0421e-07
0.0004459 | 445900 | 8.0349e-07
0.000446 | 446000 | 8.0277e-07
0.0004461 | 446100 | 8.0206e-07
0.0004462 | 446200 | 8.0134e-07
0.0004463 | 446300 | 8.0062e-07
0.0004464 | 446400 | 7.9991e-07
0.0004465 | 446500 | 7.9919e-07
0.0004466 | 446600 | 7.9848e-07
0.0004467 | 446700 | 7.9777e-07
0.0004468 | 446800 | 7.9706e-07
0.0004469 | 446900 | 7.9635e-07
0.000447 | 447000 | 7.9564e-07
0.0004471 | 447100 | 7.9493e-07
0.0004472 | 447200 | 7.9422e-07
0.0004473 | 447300 | 7.9351e-07
0.0004474 | 447400 | 7.928e-07
0.0004475 | 447500 | 7.921e-07
0.0004476 | 447600 | 7.9139e-07
0.0004477 | 447700 | 7.9069e-07
0.0004478 | 447800 | 7.8998e-07
0.0004479 | 447900 | 7.8928e-07
0.000448 | 448000 | 7.8858e-07
0.0004481 | 448100 | 7.8787e-07
0.0004482 | 448200 | 7.8717e-07
0.0004483 | 448300 | 7.8647e-07
0.0004484 | 448400 | 7.8577e-07
0.0004485 | 448500 | 7.8508e-07
0.0004486 | 448600 | 7.8438e-07
0.0004487 | 448700 | 7.8368e-07
0.0004488 | 448800 | 7.8298e-07
0.0004489 | 448900 | 7.8229e-07
0.000449 | 449000 | 7.8159e-07
0.0004491 | 449100 | 7.809e-07
0.0004492 | 449200 | 7.8021e-07
0.0004493 | 449300 | 7.7952e-07
0.0004494 | 449400 | 7.7882e-07
0.0004495 | 449500 | 7.7813e-07
0.0004496 | 449600 | 7.7744e-07
0.0004497 | 449700 | 7.7675e-07
0.0004498 | 449800 | 7.7607e-07
0.0004499 | 449900 | 7.7538e-07
0.00045 | 450000 | 7.7469e-07
0.0004501 | 450100 | 7.74e-07
0.0004502 | 450200 | 7.7332e-07
0.0004503 | 450300 | 7.7263e-07
0.0004504 | 450400 | 7.7195e-07
0.0004505 | 450500 | 7.7127e-07
0.0004506 | 450600 | 7.7058e-07
0.0004507 | 450700 | 7.699e-07
0.0004508 | 450800 | 7.6922e-07
0.0004509 | 450900 | 7.6854e-07
0.000451 | 451000 | 7.6786e-07
0.0004511 | 451100 | 7.6718e-07
0.0004512 | 451200 | 7.6651e-07
0.0004513 | 451300 | 7.6583e-07
0.0004514 | 451400 | 7.6515e-07
0.0004515 | 451500 | 7.6448e-07
0.0004516 | 451600 | 7.638e-07
0.0004517 | 451700 | 7.6313e-07
0.0004518 | 451800 | 7.6245e-07
0.0004519 | 451900 | 7.6178e-07
0.000452 | 452000 | 7.6111e-07
0.0004521 | 452100 | 7.6044e-07
0.0004522 | 452200 | 7.5977e-07
0.0004523 | 452300 | 7.591e-07
0.0004524 | 452400 | 7.5843e-07
0.0004525 | 452500 | 7.5776e-07
0.0004526 | 452600 | 7.5709e-07
0.0004527 | 452700 | 7.5643e-07
0.0004528 | 452800 | 7.5576e-07
0.0004529 | 452900 | 7.5509e-07
0.000453 | 453000 | 7.5443e-07
0.0004531 | 453100 | 7.5377e-07
0.0004532 | 453200 | 7.531e-07
0.0004533 | 453300 | 7.5244e-07
0.0004534 | 453400 | 7.5178e-07
0.0004535 | 453500 | 7.5112e-07
0.0004536 | 453600 | 7.5046e-07
0.0004537 | 453700 | 7.498e-07
0.0004538 | 453800 | 7.4914e-07
0.0004539 | 453900 | 7.4848e-07
0.000454 | 454000 | 7.4782e-07
0.0004541 | 454100 | 7.4717e-07
0.0004542 | 454200 | 7.4651e-07
0.0004543 | 454300 | 7.4586e-07
0.0004544 | 454400 | 7.452e-07
0.0004545 | 454500 | 7.4455e-07
0.0004546 | 454600 | 7.439e-07
0.0004547 | 454700 | 7.4324e-07
0.0004548 | 454800 | 7.4259e-07
0.0004549 | 454900 | 7.4194e-07
0.000455 | 455000 | 7.4129e-07
0.0004551 | 455100 | 7.4064e-07
0.0004552 | 455200 | 7.3999e-07
0.0004553 | 455300 | 7.3934e-07
0.0004554 | 455400 | 7.387e-07
0.0004555 | 455500 | 7.3805e-07
0.0004556 | 455600 | 7.374e-07
0.0004557 | 455700 | 7.3676e-07
0.0004558 | 455800 | 7.3611e-07
0.0004559 | 455900 | 7.3547e-07
0.000456 | 456000 | 7.3483e-07
0.0004561 | 456100 | 7.3419e-07
0.0004562 | 456200 | 7.3354e-07
0.0004563 | 456300 | 7.329e-07
0.0004564 | 456400 | 7.3226e-07
0.0004565 | 456500 | 7.3162e-07
0.0004566 | 456600 | 7.3098e-07
0.0004567 | 456700 | 7.3035e-07
0.0004568 | 456800 | 7.2971e-07
0.0004569 | 456900 | 7.2907e-07
0.000457 | 457000 | 7.2844e-07
0.0004571 | 457100 | 7.278e-07
0.0004572 | 457200 | 7.2717e-07
0.0004573 | 457300 | 7.2653e-07
0.0004574 | 457400 | 7.259e-07
0.0004575 | 457500 | 7.2527e-07
0.0004576 | 457600 | 7.2463e-07
0.0004577 | 457700 | 7.24e-07
0.0004578 | 457800 | 7.2337e-07
0.0004579 | 457900 | 7.2274e-07
0.000458 | 458000 | 7.2211e-07
0.0004581 | 458100 | 7.2148e-07
0.0004582 | 458200 | 7.2086e-07
0.0004583 | 458300 | 7.2023e-07
0.0004584 | 458400 | 7.196e-07
0.0004585 | 458500 | 7.1898e-07
0.0004586 | 458600 | 7.1835e-07
0.0004587 | 458700 | 7.1773e-07
0.0004588 | 458800 | 7.171e-07
0.0004589 | 458900 | 7.1648e-07
0.000459 | 459000 | 7.1586e-07
0.0004591 | 459100 | 7.1524e-07
0.0004592 | 459200 | 7.1462e-07
0.0004593 | 459300 | 7.14e-07
0.0004594 | 459400 | 7.1338e-07
0.0004595 | 459500 | 7.1276e-07
0.0004596 | 459600 | 7.1214e-07
0.0004597 | 459700 | 7.1152e-07
0.0004598 | 459800 | 7.109e-07
0.0004599 | 459900 | 7.1029e-07
0.00046 | 460000 | 7.0967e-07
0.0004601 | 460100 | 7.0906e-07
0.0004602 | 460200 | 7.0844e-07
0.0004603 | 460300 | 7.0783e-07
0.0004604 | 460400 | 7.0722e-07
0.0004605 | 460500 | 7.066e-07
0.0004606 | 460600 | 7.0599e-07
0.0004607 | 460700 | 7.0538e-07
0.0004608 | 460800 | 7.0477e-07
0.0004609 | 460900 | 7.0416e-07
0.000461 | 461000 | 7.0355e-07
0.0004611 | 461100 | 7.0294e-07
0.0004612 | 461200 | 7.0234e-07
0.0004613 | 461300 | 7.0173e-07
0.0004614 | 461400 | 7.0112e-07
0.0004615 | 461500 | 7.0052e-07
0.0004616 | 461600 | 6.9991e-07
0.0004617 | 461700 | 6.9931e-07
0.0004618 | 461800 | 6.987e-07
0.0004619 | 461900 | 6.981e-07
0.000462 | 462000 | 6.975e-07
0.0004621 | 462100 | 6.9689e-07
0.0004622 | 462200 | 6.9629e-07
0.0004623 | 462300 | 6.9569e-07
0.0004624 | 462400 | 6.9509e-07
0.0004625 | 462500 | 6.9449e-07
0.0004626 | 462600 | 6.939e-07
0.0004627 | 462700 | 6.933e-07
0.0004628 | 462800 | 6.927e-07
0.0004629 | 462900 | 6.921e-07
0.000463 | 463000 | 6.9151e-07
0.0004631 | 463100 | 6.9091e-07
0.0004632 | 463200 | 6.9032e-07
0.0004633 | 463300 | 6.8972e-07
0.0004634 | 463400 | 6.8913e-07
0.0004635 | 463500 | 6.8854e-07
0.0004636 | 463600 | 6.8794e-07
0.0004637 | 463700 | 6.8735e-07
0.0004638 | 463800 | 6.8676e-07
0.0004639 | 463900 | 6.8617e-07
0.000464 | 464000 | 6.8558e-07
0.0004641 | 464100 | 6.8499e-07
0.0004642 | 464200 | 6.844e-07
0.0004643 | 464300 | 6.8382e-07
0.0004644 | 464400 | 6.8323e-07
0.0004645 | 464500 | 6.8264e-07
0.0004646 | 464600 | 6.8206e-07
0.0004647 | 464700 | 6.8147e-07
0.0004648 | 464800 | 6.8089e-07
0.0004649 | 464900 | 6.803e-07
0.000465 | 465000 | 6.7972e-07
0.0004651 | 465100 | 6.7914e-07
0.0004652 | 465200 | 6.7856e-07
0.0004653 | 465300 | 6.7797e-07
0.0004654 | 465400 | 6.7739e-07
0.0004655 | 465500 | 6.7681e-07
0.0004656 | 465600 | 6.7623e-07
0.0004657 | 465700 | 6.7565e-07
0.0004658 | 465800 | 6.7508e-07
0.0004659 | 465900 | 6.745e-07
0.000466 | 466000 | 6.7392e-07
0.0004661 | 466100 | 6.7334e-07
0.0004662 | 466200 | 6.7277e-07
0.0004663 | 466300 | 6.7219e-07
0.0004664 | 466400 | 6.7162e-07
0.0004665 | 466500 | 6.7104e-07
0.0004666 | 466600 | 6.7047e-07
0.0004667 | 466700 | 6.699e-07
0.0004668 | 466800 | 6.6933e-07
0.0004669 | 466900 | 6.6875e-07
0.000467 | 467000 | 6.6818e-07
0.0004671 | 467100 | 6.6761e-07
0.0004672 | 467200 | 6.6704e-07
0.0004673 | 467300 | 6.6647e-07
0.0004674 | 467400 | 6.6591e-07
0.0004675 | 467500 | 6.6534e-07
0.0004676 | 467600 | 6.6477e-07
0.0004677 | 467700 | 6.642e-07
0.0004678 | 467800 | 6.6364e-07
0.0004679 | 467900 | 6.6307e-07
0.000468 | 468000 | 6.6251e-07
0.0004681 | 468100 | 6.6194e-07
0.0004682 | 468200 | 6.6138e-07
0.0004683 | 468300 | 6.6082e-07
0.0004684 | 468400 | 6.6025e-07
0.0004685 | 468500 | 6.5969e-07
0.0004686 | 468600 | 6.5913e-07
0.0004687 | 468700 | 6.5857e-07
0.0004688 | 468800 | 6.5801e-07
0.0004689 | 468900 | 6.5745e-07
0.000469 | 469000 | 6.5689e-07
0.0004691 | 469100 | 6.5633e-07
0.0004692 | 469200 | 6.5577e-07
0.0004693 | 469300 | 6.5522e-07
0.0004694 | 469400 | 6.5466e-07
0.0004695 | 469500 | 6.541e-07
0.0004696 | 469600 | 6.5355e-07
0.0004697 | 469700 | 6.5299e-07
0.0004698 | 469800 | 6.5244e-07
0.0004699 | 469900 | 6.5189e-07
0.00047 | 470000 | 6.5133e-07
0.0004701 | 470100 | 6.5078e-07
0.0004702 | 470200 | 6.5023e-07
0.0004703 | 470300 | 6.4968e-07
0.0004704 | 470400 | 6.4913e-07
0.0004705 | 470500 | 6.4858e-07
0.0004706 | 470600 | 6.4803e-07
0.0004707 | 470700 | 6.4748e-07
0.0004708 | 470800 | 6.4693e-07
0.0004709 | 470900 | 6.4638e-07
0.000471 | 471000 | 6.4583e-07
0.0004711 | 471100 | 6.4529e-07
0.0004712 | 471200 | 6.4474e-07
0.0004713 | 471300 | 6.442e-07
0.0004714 | 471400 | 6.4365e-07
0.0004715 | 471500 | 6.4311e-07
0.0004716 | 471600 | 6.4256e-07
0.0004717 | 471700 | 6.4202e-07
0.0004718 | 471800 | 6.4148e-07
0.0004719 | 471900 | 6.4093e-07
0.000472 | 472000 | 6.4039e-07
0.0004721 | 472100 | 6.3985e-07
0.0004722 | 472200 | 6.3931e-07
0.0004723 | 472300 | 6.3877e-07
0.0004724 | 472400 | 6.3823e-07
0.0004725 | 472500 | 6.3769e-07
0.0004726 | 472600 | 6.3716e-07
0.0004727 | 472700 | 6.3662e-07
0.0004728 | 472800 | 6.3608e-07
0.0004729 | 472900 | 6.3555e-07
0.000473 | 473000 | 6.3501e-07
0.0004731 | 473100 | 6.3447e-07
0.0004732 | 473200 | 6.3394e-07
0.0004733 | 473300 | 6.3341e-07
0.0004734 | 473400 | 6.3287e-07
0.0004735 | 473500 | 6.3234e-07
0.0004736 | 473600 | 6.3181e-07
0.0004737 | 473700 | 6.3128e-07
0.0004738 | 473800 | 6.3074e-07
0.0004739 | 473900 | 6.3021e-07
0.000474 | 474000 | 6.2968e-07
0.0004741 | 474100 | 6.2915e-07
0.0004742 | 474200 | 6.2862e-07
0.0004743 | 474300 | 6.281e-07
0.0004744 | 474400 | 6.2757e-07
0.0004745 | 474500 | 6.2704e-07
0.0004746 | 474600 | 6.2651e-07
0.0004747 | 474700 | 6.2599e-07
0.0004748 | 474800 | 6.2546e-07
0.0004749 | 474900 | 6.2494e-07
0.000475 | 475000 | 6.2441e-07
0.0004751 | 475100 | 6.2389e-07
0.0004752 | 475200 | 6.2336e-07
0.0004753 | 475300 | 6.2284e-07
0.0004754 | 475400 | 6.2232e-07
0.0004755 | 475500 | 6.218e-07
0.0004756 | 475600 | 6.2128e-07
0.0004757 | 475700 | 6.2075e-07
0.0004758 | 475800 | 6.2023e-07
0.0004759 | 475900 | 6.1971e-07
0.000476 | 476000 | 6.192e-07
0.0004761 | 476100 | 6.1868e-07
0.0004762 | 476200 | 6.1816e-07
0.0004763 | 476300 | 6.1764e-07
0.0004764 | 476400 | 6.1712e-07
0.0004765 | 476500 | 6.1661e-07
0.0004766 | 476600 | 6.1609e-07
0.0004767 | 476700 | 6.1558e-07
0.0004768 | 476800 | 6.1506e-07
0.0004769 | 476900 | 6.1455e-07
0.000477 | 477000 | 6.1403e-07
0.0004771 | 477100 | 6.1352e-07
0.0004772 | 477200 | 6.1301e-07
0.0004773 | 477300 | 6.125e-07
0.0004774 | 477400 | 6.1198e-07
0.0004775 | 477500 | 6.1147e-07
0.0004776 | 477600 | 6.1096e-07
0.0004777 | 477700 | 6.1045e-07
0.0004778 | 477800 | 6.0994e-07
0.0004779 | 477900 | 6.0943e-07
0.000478 | 478000 | 6.0893e-07
0.0004781 | 478100 | 6.0842e-07
0.0004782 | 478200 | 6.0791e-07
0.0004783 | 478300 | 6.074e-07
0.0004784 | 478400 | 6.069e-07
0.0004785 | 478500 | 6.0639e-07
0.0004786 | 478600 | 6.0589e-07
0.0004787 | 478700 | 6.0538e-07
0.0004788 | 478800 | 6.0488e-07
0.0004789 | 478900 | 6.0437e-07
0.000479 | 479000 | 6.0387e-07
0.0004791 | 479100 | 6.0337e-07
0.0004792 | 479200 | 6.0287e-07
0.0004793 | 479300 | 6.0236e-07
0.0004794 | 479400 | 6.0186e-07
0.0004795 | 479500 | 6.0136e-07
0.0004796 | 479600 | 6.0086e-07
0.0004797 | 479700 | 6.0036e-07
0.0004798 | 479800 | 5.9986e-07
0.0004799 | 479900 | 5.9937e-07
0.00048 | 480000 | 5.9887e-07
0.0004801 | 480100 | 5.9837e-07
0.0004802 | 480200 | 5.9787e-07
0.0004803 | 480300 | 5.9738e-07
0.0004804 | 480400 | 5.9688e-07
0.0004805 | 480500 | 5.9639e-07
0.0004806 | 480600 | 5.9589e-07
0.0004807 | 480700 | 5.954e-07
0.0004808 | 480800 | 5.949e-07
0.0004809 | 480900 | 5.9441e-07
0.000481 | 481000 | 5.9392e-07
0.0004811 | 481100 | 5.9342e-07
0.0004812 | 481200 | 5.9293e-07
0.0004813 | 481300 | 5.9244e-07
0.0004814 | 481400 | 5.9195e-07
0.0004815 | 481500 | 5.9146e-07
0.0004816 | 481600 | 5.9097e-07
0.0004817 | 481700 | 5.9048e-07
0.0004818 | 481800 | 5.8999e-07
0.0004819 | 481900 | 5.895e-07
0.000482 | 482000 | 5.8902e-07
0.0004821 | 482100 | 5.8853e-07
0.0004822 | 482200 | 5.8804e-07
0.0004823 | 482300 | 5.8756e-07
0.0004824 | 482400 | 5.8707e-07
0.0004825 | 482500 | 5.8658e-07
0.0004826 | 482600 | 5.861e-07
0.0004827 | 482700 | 5.8562e-07
0.0004828 | 482800 | 5.8513e-07
0.0004829 | 482900 | 5.8465e-07
0.000483 | 483000 | 5.8417e-07
0.0004831 | 483100 | 5.8368e-07
0.0004832 | 483200 | 5.832e-07
0.0004833 | 483300 | 5.8272e-07
0.0004834 | 483400 | 5.8224e-07
0.0004835 | 483500 | 5.8176e-07
0.0004836 | 483600 | 5.8128e-07
0.0004837 | 483700 | 5.808e-07
0.0004838 | 483800 | 5.8032e-07
0.0004839 | 483900 | 5.7984e-07
0.000484 | 484000 | 5.7937e-07
0.0004841 | 484100 | 5.7889e-07
0.0004842 | 484200 | 5.7841e-07
0.0004843 | 484300 | 5.7794e-07
0.0004844 | 484400 | 5.7746e-07
0.0004845 | 484500 | 5.7698e-07
0.0004846 | 484600 | 5.7651e-07
0.0004847 | 484700 | 5.7604e-07
0.0004848 | 484800 | 5.7556e-07
0.0004849 | 484900 | 5.7509e-07
0.000485 | 485000 | 5.7462e-07
0.0004851 | 485100 | 5.7414e-07
0.0004852 | 485200 | 5.7367e-07
0.0004853 | 485300 | 5.732e-07
0.0004854 | 485400 | 5.7273e-07
0.0004855 | 485500 | 5.7226e-07
0.0004856 | 485600 | 5.7179e-07
0.0004857 | 485700 | 5.7132e-07
0.0004858 | 485800 | 5.7085e-07
0.0004859 | 485900 | 5.7038e-07
0.000486 | 486000 | 5.6991e-07
0.0004861 | 486100 | 5.6945e-07
0.0004862 | 486200 | 5.6898e-07
0.0004863 | 486300 | 5.6851e-07
0.0004864 | 486400 | 5.6805e-07
0.0004865 | 486500 | 5.6758e-07
0.0004866 | 486600 | 5.6712e-07
0.0004867 | 486700 | 5.6665e-07
0.0004868 | 486800 | 5.6619e-07
0.0004869 | 486900 | 5.6572e-07
0.000487 | 487000 | 5.6526e-07
0.0004871 | 487100 | 5.648e-07
0.0004872 | 487200 | 5.6433e-07
0.0004873 | 487300 | 5.6387e-07
0.0004874 | 487400 | 5.6341e-07
0.0004875 | 487500 | 5.6295e-07
0.0004876 | 487600 | 5.6249e-07
0.0004877 | 487700 | 5.6203e-07
0.0004878 | 487800 | 5.6157e-07
0.0004879 | 487900 | 5.6111e-07
0.000488 | 488000 | 5.6065e-07
0.0004881 | 488100 | 5.6019e-07
0.0004882 | 488200 | 5.5974e-07
0.0004883 | 488300 | 5.5928e-07
0.0004884 | 488400 | 5.5882e-07
0.0004885 | 488500 | 5.5837e-07
0.0004886 | 488600 | 5.5791e-07
0.0004887 | 488700 | 5.5746e-07
0.0004888 | 488800 | 5.57e-07
0.0004889 | 488900 | 5.5655e-07
0.000489 | 489000 | 5.5609e-07
0.0004891 | 489100 | 5.5564e-07
0.0004892 | 489200 | 5.5519e-07
0.0004893 | 489300 | 5.5473e-07
0.0004894 | 489400 | 5.5428e-07
0.0004895 | 489500 | 5.5383e-07
0.0004896 | 489600 | 5.5338e-07
0.0004897 | 489700 | 5.5293e-07
0.0004898 | 489800 | 5.5248e-07
0.0004899 | 489900 | 5.5203e-07
0.00049 | 490000 | 5.5158e-07
0.0004901 | 490100 | 5.5113e-07
0.0004902 | 490200 | 5.5068e-07
0.0004903 | 490300 | 5.5023e-07
0.0004904 | 490400 | 5.4979e-07
0.0004905 | 490500 | 5.4934e-07
0.0004906 | 490600 | 5.4889e-07
0.0004907 | 490700 | 5.4845e-07
0.0004908 | 490800 | 5.48e-07
0.0004909 | 490900 | 5.4756e-07
0.000491 | 491000 | 5.4711e-07
0.0004911 | 491100 | 5.4667e-07
0.0004912 | 491200 | 5.4622e-07
0.0004913 | 491300 | 5.4578e-07
0.0004914 | 491400 | 5.4534e-07
0.0004915 | 491500 | 5.4489e-07
0.0004916 | 491600 | 5.4445e-07
0.0004917 | 491700 | 5.4401e-07
0.0004918 | 491800 | 5.4357e-07
0.0004919 | 491900 | 5.4313e-07
0.000492 | 492000 | 5.4269e-07
0.0004921 | 492100 | 5.4225e-07
0.0004922 | 492200 | 5.4181e-07
0.0004923 | 492300 | 5.4137e-07
0.0004924 | 492400 | 5.4093e-07
0.0004925 | 492500 | 5.4049e-07
0.0004926 | 492600 | 5.4006e-07
0.0004927 | 492700 | 5.3962e-07
0.0004928 | 492800 | 5.3918e-07
0.0004929 | 492900 | 5.3875e-07
0.000493 | 493000 | 5.3831e-07
0.0004931 | 493100 | 5.3788e-07
0.0004932 | 493200 | 5.3744e-07
0.0004933 | 493300 | 5.3701e-07
0.0004934 | 493400 | 5.3657e-07
0.0004935 | 493500 | 5.3614e-07
0.0004936 | 493600 | 5.3571e-07
0.0004937 | 493700 | 5.3527e-07
0.0004938 | 493800 | 5.3484e-07
0.0004939 | 493900 | 5.3441e-07
0.000494 | 494000 | 5.3398e-07
0.0004941 | 494100 | 5.3355e-07
0.0004942 | 494200 | 5.3312e-07
0.0004943 | 494300 | 5.3269e-07
0.0004944 | 494400 | 5.3226e-07
0.0004945 | 494500 | 5.3183e-07
0.0004946 | 494600 | 5.314e-07
0.0004947 | 494700 | 5.3097e-07
0.0004948 | 494800 | 5.3054e-07
0.0004949 | 494900 | 5.3011e-07
0.000495 | 495000 | 5.2969e-07
0.0004951 | 495100 | 5.2926e-07
0.0004952 | 495200 | 5.2883e-07
0.0004953 | 495300 | 5.2841e-07
0.0004954 | 495400 | 5.2798e-07
0.0004955 | 495500 | 5.2756e-07
0.0004956 | 495600 | 5.2713e-07
0.0004957 | 495700 | 5.2671e-07
0.0004958 | 495800 | 5.2628e-07
0.0004959 | 495900 | 5.2586e-07
0.000496 | 496000 | 5.2544e-07
0.0004961 | 496100 | 5.2502e-07
0.0004962 | 496200 | 5.2459e-07
0.0004963 | 496300 | 5.2417e-07
0.0004964 | 496400 | 5.2375e-07
0.0004965 | 496500 | 5.2333e-07
0.0004966 | 496600 | 5.2291e-07
0.0004967 | 496700 | 5.2249e-07
0.0004968 | 496800 | 5.2207e-07
0.0004969 | 496900 | 5.2165e-07
0.000497 | 497000 | 5.2123e-07
0.0004971 | 497100 | 5.2082e-07
0.0004972 | 497200 | 5.204e-07
0.0004973 | 497300 | 5.1998e-07
0.0004974 | 497400 | 5.1956e-07
0.0004975 | 497500 | 5.1915e-07
0.0004976 | 497600 | 5.1873e-07
0.0004977 | 497700 | 5.1832e-07
0.0004978 | 497800 | 5.179e-07
0.0004979 | 497900 | 5.1749e-07
0.000498 | 498000 | 5.1707e-07
0.0004981 | 498100 | 5.1666e-07
0.0004982 | 498200 | 5.1624e-07
0.0004983 | 498300 | 5.1583e-07
0.0004984 | 498400 | 5.1542e-07
0.0004985 | 498500 | 5.15e-07
0.0004986 | 498600 | 5.1459e-07
0.0004987 | 498700 | 5.1418e-07
0.0004988 | 498800 | 5.1377e-07
0.0004989 | 498900 | 5.1336e-07
0.000499 | 499000 | 5.1295e-07
0.0004991 | 499100 | 5.1254e-07
0.0004992 | 499200 | 5.1213e-07
0.0004993 | 499300 | 5.1172e-07
0.0004994 | 499400 | 5.1131e-07
0.0004995 | 499500 | 5.109e-07
0.0004996 | 499600 | 5.105e-07
0.0004997 | 499700 | 5.1009e-07
0.0004998 | 499800 | 5.0968e-07
0.0004999 | 499900 | 5.0927e-07
0.0005 | 500000 | 5.0887e-07
0.0005001 | 500100 | 5.0846e-07
0.0005002 | 500200 | 5.0806e-07
0.0005003 | 500300 | 5.0765e-07
0.0005004 | 500400 | 5.0725e-07
0.0005005 | 500500 | 5.0684e-07
0.0005006 | 500600 | 5.0644e-07
0.0005007 | 500700 | 5.0604e-07
0.0005008 | 500800 | 5.0563e-07
0.0005009 | 500900 | 5.0523e-07
0.000501 | 501000 | 5.0483e-07
0.0005011 | 501100 | 5.0443e-07
0.0005012 | 501200 | 5.0403e-07
0.0005013 | 501300 | 5.0362e-07
0.0005014 | 501400 | 5.0322e-07
0.0005015 | 501500 | 5.0282e-07
0.0005016 | 501600 | 5.0242e-07
0.0005017 | 501700 | 5.0202e-07
0.0005018 | 501800 | 5.0163e-07
0.0005019 | 501900 | 5.0123e-07
0.000502 | 502000 | 5.0083e-07
0.0005021 | 502100 | 5.0043e-07
0.0005022 | 502200 | 5.0003e-07
0.0005023 | 502300 | 4.9964e-07
0.0005024 | 502400 | 4.9924e-07
0.0005025 | 502500 | 4.9884e-07
0.0005026 | 502600 | 4.9845e-07
0.0005027 | 502700 | 4.9805e-07
0.0005028 | 502800 | 4.9766e-07
0.0005029 | 502900 | 4.9726e-07
0.000503 | 503000 | 4.9687e-07
0.0005031 | 503100 | 4.9647e-07
0.0005032 | 503200 | 4.9608e-07
0.0005033 | 503300 | 4.9569e-07
0.0005034 | 503400 | 4.9529e-07
0.0005035 | 503500 | 4.949e-07
0.0005036 | 503600 | 4.9451e-07
0.0005037 | 503700 | 4.9412e-07
0.0005038 | 503800 | 4.9373e-07
0.0005039 | 503900 | 4.9334e-07
0.000504 | 504000 | 4.9295e-07
0.0005041 | 504100 | 4.9256e-07
0.0005042 | 504200 | 4.9217e-07
0.0005043 | 504300 | 4.9178e-07
0.0005044 | 504400 | 4.9139e-07
0.0005045 | 504500 | 4.91e-07
0.0005046 | 504600 | 4.9061e-07
0.0005047 | 504700 | 4.9022e-07
0.0005048 | 504800 | 4.8984e-07
0.0005049 | 504900 | 4.8945e-07
0.000505 | 505000 | 4.8906e-07
0.0005051 | 505100 | 4.8868e-07
0.0005052 | 505200 | 4.8829e-07
0.0005053 | 505300 | 4.8791e-07
0.0005054 | 505400 | 4.8752e-07
0.0005055 | 505500 | 4.8714e-07
0.0005056 | 505600 | 4.8675e-07
0.0005057 | 505700 | 4.8637e-07
0.0005058 | 505800 | 4.8598e-07
0.0005059 | 505900 | 4.856e-07
0.000506 | 506000 | 4.8522e-07
0.0005061 | 506100 | 4.8484e-07
0.0005062 | 506200 | 4.8445e-07
0.0005063 | 506300 | 4.8407e-07
0.0005064 | 506400 | 4.8369e-07
0.0005065 | 506500 | 4.8331e-07
0.0005066 | 506600 | 4.8293e-07
0.0005067 | 506700 | 4.8255e-07
0.0005068 | 506800 | 4.8217e-07
0.0005069 | 506900 | 4.8179e-07
0.000507 | 507000 | 4.8141e-07
0.0005071 | 507100 | 4.8103e-07
0.0005072 | 507200 | 4.8066e-07
0.0005073 | 507300 | 4.8028e-07
0.0005074 | 507400 | 4.799e-07
0.0005075 | 507500 | 4.7952e-07
0.0005076 | 507600 | 4.7915e-07
0.0005077 | 507700 | 4.7877e-07
0.0005078 | 507800 | 4.7839e-07
0.0005079 | 507900 | 4.7802e-07
0.000508 | 508000 | 4.7764e-07
0.0005081 | 508100 | 4.7727e-07
0.0005082 | 508200 | 4.7689e-07
0.0005083 | 508300 | 4.7652e-07
0.0005084 | 508400 | 4.7614e-07
0.0005085 | 508500 | 4.7577e-07
0.0005086 | 508600 | 4.754e-07
0.0005087 | 508700 | 4.7503e-07
0.0005088 | 508800 | 4.7465e-07
0.0005089 | 508900 | 4.7428e-07
0.000509 | 509000 | 4.7391e-07
0.0005091 | 509100 | 4.7354e-07
0.0005092 | 509200 | 4.7317e-07
0.0005093 | 509300 | 4.728e-07
0.0005094 | 509400 | 4.7243e-07
0.0005095 | 509500 | 4.7206e-07
0.0005096 | 509600 | 4.7169e-07
0.0005097 | 509700 | 4.7132e-07
0.0005098 | 509800 | 4.7095e-07
0.0005099 | 509900 | 4.7058e-07
0.00051 | 510000 | 4.7021e-07
0.0005101 | 510100 | 4.6985e-07
0.0005102 | 510200 | 4.6948e-07
0.0005103 | 510300 | 4.6911e-07
0.0005104 | 510400 | 4.6874e-07
0.0005105 | 510500 | 4.6838e-07
0.0005106 | 510600 | 4.6801e-07
0.0005107 | 510700 | 4.6765e-07
0.0005108 | 510800 | 4.6728e-07
0.0005109 | 510900 | 4.6692e-07
0.000511 | 511000 | 4.6655e-07
0.0005111 | 511100 | 4.6619e-07
0.0005112 | 511200 | 4.6582e-07
0.0005113 | 511300 | 4.6546e-07
0.0005114 | 511400 | 4.651e-07
0.0005115 | 511500 | 4.6474e-07
0.0005116 | 511600 | 4.6437e-07
0.0005117 | 511700 | 4.6401e-07
0.0005118 | 511800 | 4.6365e-07
0.0005119 | 511900 | 4.6329e-07
0.000512 | 512000 | 4.6293e-07
0.0005121 | 512100 | 4.6257e-07
0.0005122 | 512200 | 4.6221e-07
0.0005123 | 512300 | 4.6185e-07
0.0005124 | 512400 | 4.6149e-07
0.0005125 | 512500 | 4.6113e-07
0.0005126 | 512600 | 4.6077e-07
0.0005127 | 512700 | 4.6041e-07
0.0005128 | 512800 | 4.6005e-07
0.0005129 | 512900 | 4.597e-07
0.000513 | 513000 | 4.5934e-07
0.0005131 | 513100 | 4.5898e-07
0.0005132 | 513200 | 4.5862e-07
0.0005133 | 513300 | 4.5827e-07
0.0005134 | 513400 | 4.5791e-07
0.0005135 | 513500 | 4.5756e-07
0.0005136 | 513600 | 4.572e-07
0.0005137 | 513700 | 4.5685e-07
0.0005138 | 513800 | 4.5649e-07
0.0005139 | 513900 | 4.5614e-07
0.000514 | 514000 | 4.5578e-07
0.0005141 | 514100 | 4.5543e-07
0.0005142 | 514200 | 4.5508e-07
0.0005143 | 514300 | 4.5472e-07
0.0005144 | 514400 | 4.5437e-07
0.0005145 | 514500 | 4.5402e-07
0.0005146 | 514600 | 4.5367e-07
0.0005147 | 514700 | 4.5331e-07
0.0005148 | 514800 | 4.5296e-07
0.0005149 | 514900 | 4.5261e-07
0.000515 | 515000 | 4.5226e-07
0.0005151 | 515100 | 4.5191e-07
0.0005152 | 515200 | 4.5156e-07
0.0005153 | 515300 | 4.5121e-07
0.0005154 | 515400 | 4.5086e-07
0.0005155 | 515500 | 4.5051e-07
0.0005156 | 515600 | 4.5017e-07
0.0005157 | 515700 | 4.4982e-07
0.0005158 | 515800 | 4.4947e-07
0.0005159 | 515900 | 4.4912e-07
0.000516 | 516000 | 4.4877e-07
0.0005161 | 516100 | 4.4843e-07
0.0005162 | 516200 | 4.4808e-07
0.0005163 | 516300 | 4.4774e-07
0.0005164 | 516400 | 4.4739e-07
0.0005165 | 516500 | 4.4704e-07
0.0005166 | 516600 | 4.467e-07
0.0005167 | 516700 | 4.4635e-07
0.0005168 | 516800 | 4.4601e-07
0.0005169 | 516900 | 4.4567e-07
0.000517 | 517000 | 4.4532e-07
0.0005171 | 517100 | 4.4498e-07
0.0005172 | 517200 | 4.4463e-07
0.0005173 | 517300 | 4.4429e-07
0.0005174 | 517400 | 4.4395e-07
0.0005175 | 517500 | 4.4361e-07
0.0005176 | 517600 | 4.4327e-07
0.0005177 | 517700 | 4.4292e-07
0.0005178 | 517800 | 4.4258e-07
0.0005179 | 517900 | 4.4224e-07
0.000518 | 518000 | 4.419e-07
0.0005181 | 518100 | 4.4156e-07
0.0005182 | 518200 | 4.4122e-07
0.0005183 | 518300 | 4.4088e-07
0.0005184 | 518400 | 4.4054e-07
0.0005185 | 518500 | 4.402e-07
0.0005186 | 518600 | 4.3987e-07
0.0005187 | 518700 | 4.3953e-07
0.0005188 | 518800 | 4.3919e-07
0.0005189 | 518900 | 4.3885e-07
0.000519 | 519000 | 4.3851e-07
0.0005191 | 519100 | 4.3818e-07
0.0005192 | 519200 | 4.3784e-07
0.0005193 | 519300 | 4.375e-07
0.0005194 | 519400 | 4.3717e-07
0.0005195 | 519500 | 4.3683e-07
0.0005196 | 519600 | 4.365e-07
0.0005197 | 519700 | 4.3616e-07
0.0005198 | 519800 | 4.3583e-07
0.0005199 | 519900 | 4.3549e-07
0.00052 | 520000 | 4.3516e-07
0.0005201 | 520100 | 4.3483e-07
0.0005202 | 520200 | 4.3449e-07
0.0005203 | 520300 | 4.3416e-07
0.0005204 | 520400 | 4.3383e-07
0.0005205 | 520500 | 4.3349e-07
0.0005206 | 520600 | 4.3316e-07
0.0005207 | 520700 | 4.3283e-07
0.0005208 | 520800 | 4.325e-07
0.0005209 | 520900 | 4.3217e-07
0.000521 | 521000 | 4.3184e-07
0.0005211 | 521100 | 4.3151e-07
0.0005212 | 521200 | 4.3118e-07
0.0005213 | 521300 | 4.3085e-07
0.0005214 | 521400 | 4.3052e-07
0.0005215 | 521500 | 4.3019e-07
0.0005216 | 521600 | 4.2986e-07
0.0005217 | 521700 | 4.2953e-07
0.0005218 | 521800 | 4.292e-07
0.0005219 | 521900 | 4.2887e-07
0.000522 | 522000 | 4.2854e-07
0.0005221 | 522100 | 4.2822e-07
0.0005222 | 522200 | 4.2789e-07
0.0005223 | 522300 | 4.2756e-07
0.0005224 | 522400 | 4.2724e-07
0.0005225 | 522500 | 4.2691e-07
0.0005226 | 522600 | 4.2658e-07
0.0005227 | 522700 | 4.2626e-07
0.0005228 | 522800 | 4.2593e-07
0.0005229 | 522900 | 4.2561e-07
0.000523 | 523000 | 4.2528e-07
0.0005231 | 523100 | 4.2496e-07
0.0005232 | 523200 | 4.2464e-07
0.0005233 | 523300 | 4.2431e-07
0.0005234 | 523400 | 4.2399e-07
0.0005235 | 523500 | 4.2367e-07
0.0005236 | 523600 | 4.2334e-07
0.0005237 | 523700 | 4.2302e-07
0.0005238 | 523800 | 4.227e-07
0.0005239 | 523900 | 4.2238e-07
0.000524 | 524000 | 4.2206e-07
0.0005241 | 524100 | 4.2173e-07
0.0005242 | 524200 | 4.2141e-07
0.0005243 | 524300 | 4.2109e-07
0.0005244 | 524400 | 4.2077e-07
0.0005245 | 524500 | 4.2045e-07
0.0005246 | 524600 | 4.2013e-07
0.0005247 | 524700 | 4.1981e-07
0.0005248 | 524800 | 4.1949e-07
0.0005249 | 524900 | 4.1918e-07
0.000525 | 525000 | 4.1886e-07
0.0005251 | 525100 | 4.1854e-07
0.0005252 | 525200 | 4.1822e-07
0.0005253 | 525300 | 4.179e-07
0.0005254 | 525400 | 4.1759e-07
0.0005255 | 525500 | 4.1727e-07
0.0005256 | 525600 | 4.1695e-07
0.0005257 | 525700 | 4.1664e-07
0.0005258 | 525800 | 4.1632e-07
0.0005259 | 525900 | 4.16e-07
0.000526 | 526000 | 4.1569e-07
0.0005261 | 526100 | 4.1537e-07
0.0005262 | 526200 | 4.1506e-07
0.0005263 | 526300 | 4.1474e-07
0.0005264 | 526400 | 4.1443e-07
0.0005265 | 526500 | 4.1412e-07
0.0005266 | 526600 | 4.138e-07
0.0005267 | 526700 | 4.1349e-07
0.0005268 | 526800 | 4.1318e-07
0.0005269 | 526900 | 4.1286e-07
0.000527 | 527000 | 4.1255e-07
0.0005271 | 527100 | 4.1224e-07
0.0005272 | 527200 | 4.1193e-07
0.0005273 | 527300 | 4.1161e-07
0.0005274 | 527400 | 4.113e-07
0.0005275 | 527500 | 4.1099e-07
0.0005276 | 527600 | 4.1068e-07
0.0005277 | 527700 | 4.1037e-07
0.0005278 | 527800 | 4.1006e-07
0.0005279 | 527900 | 4.0975e-07
0.000528 | 528000 | 4.0944e-07
0.0005281 | 528100 | 4.0913e-07
0.0005282 | 528200 | 4.0882e-07
0.0005283 | 528300 | 4.0851e-07
0.0005284 | 528400 | 4.0821e-07
0.0005285 | 528500 | 4.079e-07
0.0005286 | 528600 | 4.0759e-07
0.0005287 | 528700 | 4.0728e-07
0.0005288 | 528800 | 4.0698e-07
0.0005289 | 528900 | 4.0667e-07
0.000529 | 529000 | 4.0636e-07
0.0005291 | 529100 | 4.0606e-07
0.0005292 | 529200 | 4.0575e-07
0.0005293 | 529300 | 4.0544e-07
0.0005294 | 529400 | 4.0514e-07
0.0005295 | 529500 | 4.0483e-07
0.0005296 | 529600 | 4.0453e-07
0.0005297 | 529700 | 4.0422e-07
0.0005298 | 529800 | 4.0392e-07
0.0005299 | 529900 | 4.0362e-07
0.00053 | 530000 | 4.0331e-07
0.0005301 | 530100 | 4.0301e-07
0.0005302 | 530200 | 4.027e-07
0.0005303 | 530300 | 4.024e-07
0.0005304 | 530400 | 4.021e-07
0.0005305 | 530500 | 4.018e-07
0.0005306 | 530600 | 4.0149e-07
0.0005307 | 530700 | 4.0119e-07
0.0005308 | 530800 | 4.0089e-07
0.0005309 | 530900 | 4.0059e-07
0.000531 | 531000 | 4.0029e-07
0.0005311 | 531100 | 3.9999e-07
0.0005312 | 531200 | 3.9969e-07
0.0005313 | 531300 | 3.9939e-07
0.0005314 | 531400 | 3.9909e-07
0.0005315 | 531500 | 3.9879e-07
0.0005316 | 531600 | 3.9849e-07
0.0005317 | 531700 | 3.9819e-07
0.0005318 | 531800 | 3.9789e-07
0.0005319 | 531900 | 3.9759e-07
0.000532 | 532000 | 3.973e-07
0.0005321 | 532100 | 3.97e-07
0.0005322 | 532200 | 3.967e-07
0.0005323 | 532300 | 3.964e-07
0.0005324 | 532400 | 3.9611e-07
0.0005325 | 532500 | 3.9581e-07
0.0005326 | 532600 | 3.9551e-07
0.0005327 | 532700 | 3.9522e-07
0.0005328 | 532800 | 3.9492e-07
0.0005329 | 532900 | 3.9463e-07
0.000533 | 533000 | 3.9433e-07
0.0005331 | 533100 | 3.9403e-07
0.0005332 | 533200 | 3.9374e-07
0.0005333 | 533300 | 3.9345e-07
0.0005334 | 533400 | 3.9315e-07
0.0005335 | 533500 | 3.9286e-07
0.0005336 | 533600 | 3.9256e-07
0.0005337 | 533700 | 3.9227e-07
0.0005338 | 533800 | 3.9198e-07
0.0005339 | 533900 | 3.9168e-07
0.000534 | 534000 | 3.9139e-07
0.0005341 | 534100 | 3.911e-07
0.0005342 | 534200 | 3.9081e-07
0.0005343 | 534300 | 3.9052e-07
0.0005344 | 534400 | 3.9022e-07
0.0005345 | 534500 | 3.8993e-07
0.0005346 | 534600 | 3.8964e-07
0.0005347 | 534700 | 3.8935e-07
0.0005348 | 534800 | 3.8906e-07
0.0005349 | 534900 | 3.8877e-07
0.000535 | 535000 | 3.8848e-07
0.0005351 | 535100 | 3.8819e-07
0.0005352 | 535200 | 3.879e-07
0.0005353 | 535300 | 3.8761e-07
0.0005354 | 535400 | 3.8732e-07
0.0005355 | 535500 | 3.8704e-07
0.0005356 | 535600 | 3.8675e-07
0.0005357 | 535700 | 3.8646e-07
0.0005358 | 535800 | 3.8617e-07
0.0005359 | 535900 | 3.8588e-07
0.000536 | 536000 | 3.856e-07
0.0005361 | 536100 | 3.8531e-07
0.0005362 | 536200 | 3.8502e-07
0.0005363 | 536300 | 3.8474e-07
0.0005364 | 536400 | 3.8445e-07
0.0005365 | 536500 | 3.8416e-07
0.0005366 | 536600 | 3.8388e-07
0.0005367 | 536700 | 3.8359e-07
0.0005368 | 536800 | 3.8331e-07
0.0005369 | 536900 | 3.8302e-07
0.000537 | 537000 | 3.8274e-07
0.0005371 | 537100 | 3.8246e-07
0.0005372 | 537200 | 3.8217e-07
0.0005373 | 537300 | 3.8189e-07
0.0005374 | 537400 | 3.816e-07
0.0005375 | 537500 | 3.8132e-07
0.0005376 | 537600 | 3.8104e-07
0.0005377 | 537700 | 3.8076e-07
0.0005378 | 537800 | 3.8047e-07
0.0005379 | 537900 | 3.8019e-07
0.000538 | 538000 | 3.7991e-07
0.0005381 | 538100 | 3.7963e-07
0.0005382 | 538200 | 3.7935e-07
0.0005383 | 538300 | 3.7906e-07
0.0005384 | 538400 | 3.7878e-07
0.0005385 | 538500 | 3.785e-07
0.0005386 | 538600 | 3.7822e-07
0.0005387 | 538700 | 3.7794e-07
0.0005388 | 538800 | 3.7766e-07
0.0005389 | 538900 | 3.7738e-07
0.000539 | 539000 | 3.771e-07
0.0005391 | 539100 | 3.7682e-07
0.0005392 | 539200 | 3.7655e-07
0.0005393 | 539300 | 3.7627e-07
0.0005394 | 539400 | 3.7599e-07
0.0005395 | 539500 | 3.7571e-07
0.0005396 | 539600 | 3.7543e-07
0.0005397 | 539700 | 3.7516e-07
0.0005398 | 539800 | 3.7488e-07
0.0005399 | 539900 | 3.746e-07
0.00054 | 540000 | 3.7433e-07
0.0005401 | 540100 | 3.7405e-07
0.0005402 | 540200 | 3.7377e-07
0.0005403 | 540300 | 3.735e-07
0.0005404 | 540400 | 3.7322e-07
0.0005405 | 540500 | 3.7295e-07
0.0005406 | 540600 | 3.7267e-07
0.0005407 | 540700 | 3.724e-07
0.0005408 | 540800 | 3.7212e-07
0.0005409 | 540900 | 3.7185e-07
0.000541 | 541000 | 3.7157e-07
0.0005411 | 541100 | 3.713e-07
0.0005412 | 541200 | 3.7102e-07
0.0005413 | 541300 | 3.7075e-07
0.0005414 | 541400 | 3.7048e-07
0.0005415 | 541500 | 3.702e-07
0.0005416 | 541600 | 3.6993e-07
0.0005417 | 541700 | 3.6966e-07
0.0005418 | 541800 | 3.6939e-07
0.0005419 | 541900 | 3.6912e-07
0.000542 | 542000 | 3.6884e-07
0.0005421 | 542100 | 3.6857e-07
0.0005422 | 542200 | 3.683e-07
0.0005423 | 542300 | 3.6803e-07
0.0005424 | 542400 | 3.6776e-07
0.0005425 | 542500 | 3.6749e-07
0.0005426 | 542600 | 3.6722e-07
0.0005427 | 542700 | 3.6695e-07
0.0005428 | 542800 | 3.6668e-07
0.0005429 | 542900 | 3.6641e-07
0.000543 | 543000 | 3.6614e-07
0.0005431 | 543100 | 3.6587e-07
0.0005432 | 543200 | 3.656e-07
0.0005433 | 543300 | 3.6533e-07
0.0005434 | 543400 | 3.6507e-07
0.0005435 | 543500 | 3.648e-07
0.0005436 | 543600 | 3.6453e-07
0.0005437 | 543700 | 3.6426e-07
0.0005438 | 543800 | 3.64e-07
0.0005439 | 543900 | 3.6373e-07
0.000544 | 544000 | 3.6346e-07
0.0005441 | 544100 | 3.632e-07
0.0005442 | 544200 | 3.6293e-07
0.0005443 | 544300 | 3.6266e-07
0.0005444 | 544400 | 3.624e-07
0.0005445 | 544500 | 3.6213e-07
0.0005446 | 544600 | 3.6187e-07
0.0005447 | 544700 | 3.616e-07
0.0005448 | 544800 | 3.6134e-07
0.0005449 | 544900 | 3.6107e-07
0.000545 | 545000 | 3.6081e-07
0.0005451 | 545100 | 3.6054e-07
0.0005452 | 545200 | 3.6028e-07
0.0005453 | 545300 | 3.6002e-07
0.0005454 | 545400 | 3.5975e-07
0.0005455 | 545500 | 3.5949e-07
0.0005456 | 545600 | 3.5923e-07
0.0005457 | 545700 | 3.5897e-07
0.0005458 | 545800 | 3.587e-07
0.0005459 | 545900 | 3.5844e-07
0.000546 | 546000 | 3.5818e-07
0.0005461 | 546100 | 3.5792e-07
0.0005462 | 546200 | 3.5766e-07
0.0005463 | 546300 | 3.5739e-07
0.0005464 | 546400 | 3.5713e-07
0.0005465 | 546500 | 3.5687e-07
0.0005466 | 546600 | 3.5661e-07
0.0005467 | 546700 | 3.5635e-07
0.0005468 | 546800 | 3.5609e-07
0.0005469 | 546900 | 3.5583e-07
0.000547 | 547000 | 3.5557e-07
0.0005471 | 547100 | 3.5531e-07
0.0005472 | 547200 | 3.5505e-07
0.0005473 | 547300 | 3.548e-07
0.0005474 | 547400 | 3.5454e-07
0.0005475 | 547500 | 3.5428e-07
0.0005476 | 547600 | 3.5402e-07
0.0005477 | 547700 | 3.5376e-07
0.0005478 | 547800 | 3.5351e-07
0.0005479 | 547900 | 3.5325e-07
0.000548 | 548000 | 3.5299e-07
0.0005481 | 548100 | 3.5273e-07
0.0005482 | 548200 | 3.5248e-07
0.0005483 | 548300 | 3.5222e-07
0.0005484 | 548400 | 3.5196e-07
0.0005485 | 548500 | 3.5171e-07
0.0005486 | 548600 | 3.5145e-07
0.0005487 | 548700 | 3.512e-07
0.0005488 | 548800 | 3.5094e-07
0.0005489 | 548900 | 3.5069e-07
0.000549 | 549000 | 3.5043e-07
0.0005491 | 549100 | 3.5018e-07
0.0005492 | 549200 | 3.4992e-07
0.0005493 | 549300 | 3.4967e-07
0.0005494 | 549400 | 3.4942e-07
0.0005495 | 549500 | 3.4916e-07
0.0005496 | 549600 | 3.4891e-07
0.0005497 | 549700 | 3.4865e-07
0.0005498 | 549800 | 3.484e-07
0.0005499 | 549900 | 3.4815e-07
0.00055 | 550000 | 3.479e-07
0.0005501 | 550100 | 3.4764e-07
0.0005502 | 550200 | 3.4739e-07
0.0005503 | 550300 | 3.4714e-07
0.0005504 | 550400 | 3.4689e-07
0.0005505 | 550500 | 3.4664e-07
0.0005506 | 550600 | 3.4639e-07
0.0005507 | 550700 | 3.4614e-07
0.0005508 | 550800 | 3.4588e-07
0.0005509 | 550900 | 3.4563e-07
0.000551 | 551000 | 3.4538e-07
0.0005511 | 551100 | 3.4513e-07
0.0005512 | 551200 | 3.4488e-07
0.0005513 | 551300 | 3.4463e-07
0.0005514 | 551400 | 3.4439e-07
0.0005515 | 551500 | 3.4414e-07
0.0005516 | 551600 | 3.4389e-07
0.0005517 | 551700 | 3.4364e-07
0.0005518 | 551800 | 3.4339e-07
0.0005519 | 551900 | 3.4314e-07
0.000552 | 552000 | 3.4289e-07
0.0005521 | 552100 | 3.4265e-07
0.0005522 | 552200 | 3.424e-07
0.0005523 | 552300 | 3.4215e-07
0.0005524 | 552400 | 3.419e-07
0.0005525 | 552500 | 3.4166e-07
0.0005526 | 552600 | 3.4141e-07
0.0005527 | 552700 | 3.4116e-07
0.0005528 | 552800 | 3.4092e-07
0.0005529 | 552900 | 3.4067e-07
0.000553 | 553000 | 3.4043e-07
0.0005531 | 553100 | 3.4018e-07
0.0005532 | 553200 | 3.3994e-07
0.0005533 | 553300 | 3.3969e-07
0.0005534 | 553400 | 3.3945e-07
0.0005535 | 553500 | 3.392e-07
0.0005536 | 553600 | 3.3896e-07
0.0005537 | 553700 | 3.3871e-07
0.0005538 | 553800 | 3.3847e-07
0.0005539 | 553900 | 3.3822e-07
0.000554 | 554000 | 3.3798e-07
0.0005541 | 554100 | 3.3774e-07
0.0005542 | 554200 | 3.3749e-07
0.0005543 | 554300 | 3.3725e-07
0.0005544 | 554400 | 3.3701e-07
0.0005545 | 554500 | 3.3677e-07
0.0005546 | 554600 | 3.3652e-07
0.0005547 | 554700 | 3.3628e-07
0.0005548 | 554800 | 3.3604e-07
0.0005549 | 554900 | 3.358e-07
0.000555 | 555000 | 3.3556e-07
0.0005551 | 555100 | 3.3532e-07
0.0005552 | 555200 | 3.3507e-07
0.0005553 | 555300 | 3.3483e-07
0.0005554 | 555400 | 3.3459e-07
0.0005555 | 555500 | 3.3435e-07
0.0005556 | 555600 | 3.3411e-07
0.0005557 | 555700 | 3.3387e-07
0.0005558 | 555800 | 3.3363e-07
0.0005559 | 555900 | 3.3339e-07
0.000556 | 556000 | 3.3316e-07
0.0005561 | 556100 | 3.3292e-07
0.0005562 | 556200 | 3.3268e-07
0.0005563 | 556300 | 3.3244e-07
0.0005564 | 556400 | 3.322e-07
0.0005565 | 556500 | 3.3196e-07
0.0005566 | 556600 | 3.3172e-07
0.0005567 | 556700 | 3.3149e-07
0.0005568 | 556800 | 3.3125e-07
0.0005569 | 556900 | 3.3101e-07
0.000557 | 557000 | 3.3077e-07
0.0005571 | 557100 | 3.3054e-07
0.0005572 | 557200 | 3.303e-07
0.0005573 | 557300 | 3.3006e-07
0.0005574 | 557400 | 3.2983e-07
0.0005575 | 557500 | 3.2959e-07
0.0005576 | 557600 | 3.2936e-07
0.0005577 | 557700 | 3.2912e-07
0.0005578 | 557800 | 3.2889e-07
0.0005579 | 557900 | 3.2865e-07
0.000558 | 558000 | 3.2842e-07
0.0005581 | 558100 | 3.2818e-07
0.0005582 | 558200 | 3.2795e-07
0.0005583 | 558300 | 3.2771e-07
0.0005584 | 558400 | 3.2748e-07
0.0005585 | 558500 | 3.2724e-07
0.0005586 | 558600 | 3.2701e-07
0.0005587 | 558700 | 3.2678e-07
0.0005588 | 558800 | 3.2654e-07
0.0005589 | 558900 | 3.2631e-07
0.000559 | 559000 | 3.2608e-07
0.0005591 | 559100 | 3.2584e-07
0.0005592 | 559200 | 3.2561e-07
0.0005593 | 559300 | 3.2538e-07
0.0005594 | 559400 | 3.2515e-07
0.0005595 | 559500 | 3.2492e-07
0.0005596 | 559600 | 3.2468e-07
0.0005597 | 559700 | 3.2445e-07
0.0005598 | 559800 | 3.2422e-07
0.0005599 | 559900 | 3.2399e-07
0.00056 | 560000 | 3.2376e-07
0.0005601 | 560100 | 3.2353e-07
0.0005602 | 560200 | 3.233e-07
0.0005603 | 560300 | 3.2307e-07
0.0005604 | 560400 | 3.2284e-07
0.0005605 | 560500 | 3.2261e-07
0.0005606 | 560600 | 3.2238e-07
0.0005607 | 560700 | 3.2215e-07
0.0005608 | 560800 | 3.2192e-07
0.0005609 | 560900 | 3.2169e-07
0.000561 | 561000 | 3.2146e-07
0.0005611 | 561100 | 3.2123e-07
0.0005612 | 561200 | 3.2101e-07
0.0005613 | 561300 | 3.2078e-07
0.0005614 | 561400 | 3.2055e-07
0.0005615 | 561500 | 3.2032e-07
0.0005616 | 561600 | 3.2009e-07
0.0005617 | 561700 | 3.1987e-07
0.0005618 | 561800 | 3.1964e-07
0.0005619 | 561900 | 3.1941e-07
0.000562 | 562000 | 3.1919e-07
0.0005621 | 562100 | 3.1896e-07
0.0005622 | 562200 | 3.1873e-07
0.0005623 | 562300 | 3.1851e-07
0.0005624 | 562400 | 3.1828e-07
0.0005625 | 562500 | 3.1806e-07
0.0005626 | 562600 | 3.1783e-07
0.0005627 | 562700 | 3.176e-07
0.0005628 | 562800 | 3.1738e-07
0.0005629 | 562900 | 3.1715e-07
0.000563 | 563000 | 3.1693e-07
0.0005631 | 563100 | 3.1671e-07
0.0005632 | 563200 | 3.1648e-07
0.0005633 | 563300 | 3.1626e-07
0.0005634 | 563400 | 3.1603e-07
0.0005635 | 563500 | 3.1581e-07
0.0005636 | 563600 | 3.1559e-07
0.0005637 | 563700 | 3.1536e-07
0.0005638 | 563800 | 3.1514e-07
0.0005639 | 563900 | 3.1492e-07
0.000564 | 564000 | 3.1469e-07
0.0005641 | 564100 | 3.1447e-07
0.0005642 | 564200 | 3.1425e-07
0.0005643 | 564300 | 3.1403e-07
0.0005644 | 564400 | 3.138e-07
0.0005645 | 564500 | 3.1358e-07
0.0005646 | 564600 | 3.1336e-07
0.0005647 | 564700 | 3.1314e-07
0.0005648 | 564800 | 3.1292e-07
0.0005649 | 564900 | 3.127e-07
0.000565 | 565000 | 3.1248e-07
0.0005651 | 565100 | 3.1226e-07
0.0005652 | 565200 | 3.1204e-07
0.0005653 | 565300 | 3.1182e-07
0.0005654 | 565400 | 3.116e-07
0.0005655 | 565500 | 3.1138e-07
0.0005656 | 565600 | 3.1116e-07
0.0005657 | 565700 | 3.1094e-07
0.0005658 | 565800 | 3.1072e-07
0.0005659 | 565900 | 3.105e-07
0.000566 | 566000 | 3.1028e-07
0.0005661 | 566100 | 3.1006e-07
0.0005662 | 566200 | 3.0984e-07
0.0005663 | 566300 | 3.0962e-07
0.0005664 | 566400 | 3.0941e-07
0.0005665 | 566500 | 3.0919e-07
0.0005666 | 566600 | 3.0897e-07
0.0005667 | 566700 | 3.0875e-07
0.0005668 | 566800 | 3.0853e-07
0.0005669 | 566900 | 3.0832e-07
0.000567 | 567000 | 3.081e-07
0.0005671 | 567100 | 3.0788e-07
0.0005672 | 567200 | 3.0767e-07
0.0005673 | 567300 | 3.0745e-07
0.0005674 | 567400 | 3.0724e-07
0.0005675 | 567500 | 3.0702e-07
0.0005676 | 567600 | 3.068e-07
0.0005677 | 567700 | 3.0659e-07
0.0005678 | 567800 | 3.0637e-07
0.0005679 | 567900 | 3.0616e-07
0.000568 | 568000 | 3.0594e-07
0.0005681 | 568100 | 3.0573e-07
0.0005682 | 568200 | 3.0551e-07
0.0005683 | 568300 | 3.053e-07
0.0005684 | 568400 | 3.0508e-07
0.0005685 | 568500 | 3.0487e-07
0.0005686 | 568600 | 3.0466e-07
0.0005687 | 568700 | 3.0444e-07
0.0005688 | 568800 | 3.0423e-07
0.0005689 | 568900 | 3.0401e-07
0.000569 | 569000 | 3.038e-07
0.0005691 | 569100 | 3.0359e-07
0.0005692 | 569200 | 3.0338e-07
0.0005693 | 569300 | 3.0316e-07
0.0005694 | 569400 | 3.0295e-07
0.0005695 | 569500 | 3.0274e-07
0.0005696 | 569600 | 3.0253e-07
0.0005697 | 569700 | 3.0231e-07
0.0005698 | 569800 | 3.021e-07
0.0005699 | 569900 | 3.0189e-07
0.00057 | 570000 | 3.0168e-07
0.0005701 | 570100 | 3.0147e-07
0.0005702 | 570200 | 3.0126e-07
0.0005703 | 570300 | 3.0105e-07
0.0005704 | 570400 | 3.0084e-07
0.0005705 | 570500 | 3.0063e-07
0.0005706 | 570600 | 3.0042e-07
0.0005707 | 570700 | 3.0021e-07
0.0005708 | 570800 | 3e-07
0.0005709 | 570900 | 2.9979e-07
0.000571 | 571000 | 2.9958e-07
0.0005711 | 571100 | 2.9937e-07
0.0005712 | 571200 | 2.9916e-07
0.0005713 | 571300 | 2.9895e-07
0.0005714 | 571400 | 2.9874e-07
0.0005715 | 571500 | 2.9853e-07
0.0005716 | 571600 | 2.9832e-07
0.0005717 | 571700 | 2.9812e-07
0.0005718 | 571800 | 2.9791e-07
0.0005719 | 571900 | 2.977e-07
0.000572 | 572000 | 2.9749e-07
0.0005721 | 572100 | 2.9729e-07
0.0005722 | 572200 | 2.9708e-07
0.0005723 | 572300 | 2.9687e-07
0.0005724 | 572400 | 2.9666e-07
0.0005725 | 572500 | 2.9646e-07
0.0005726 | 572600 | 2.9625e-07
0.0005727 | 572700 | 2.9604e-07
0.0005728 | 572800 | 2.9584e-07
0.0005729 | 572900 | 2.9563e-07
0.000573 | 573000 | 2.9543e-07
0.0005731 | 573100 | 2.9522e-07
0.0005732 | 573200 | 2.9501e-07
0.0005733 | 573300 | 2.9481e-07
0.0005734 | 573400 | 2.946e-07
0.0005735 | 573500 | 2.944e-07
0.0005736 | 573600 | 2.9419e-07
0.0005737 | 573700 | 2.9399e-07
0.0005738 | 573800 | 2.9379e-07
0.0005739 | 573900 | 2.9358e-07
0.000574 | 574000 | 2.9338e-07
0.0005741 | 574100 | 2.9317e-07
0.0005742 | 574200 | 2.9297e-07
0.0005743 | 574300 | 2.9277e-07
0.0005744 | 574400 | 2.9256e-07
0.0005745 | 574500 | 2.9236e-07
0.0005746 | 574600 | 2.9216e-07
0.0005747 | 574700 | 2.9195e-07
0.0005748 | 574800 | 2.9175e-07
0.0005749 | 574900 | 2.9155e-07
0.000575 | 575000 | 2.9135e-07
0.0005751 | 575100 | 2.9114e-07
0.0005752 | 575200 | 2.9094e-07
0.0005753 | 575300 | 2.9074e-07
0.0005754 | 575400 | 2.9054e-07
0.0005755 | 575500 | 2.9034e-07
0.0005756 | 575600 | 2.9014e-07
0.0005757 | 575700 | 2.8994e-07
0.0005758 | 575800 | 2.8973e-07
0.0005759 | 575900 | 2.8953e-07
0.000576 | 576000 | 2.8933e-07
0.0005761 | 576100 | 2.8913e-07
0.0005762 | 576200 | 2.8893e-07
0.0005763 | 576300 | 2.8873e-07
0.0005764 | 576400 | 2.8853e-07
0.0005765 | 576500 | 2.8833e-07
0.0005766 | 576600 | 2.8813e-07
0.0005767 | 576700 | 2.8793e-07
0.0005768 | 576800 | 2.8773e-07
0.0005769 | 576900 | 2.8754e-07
0.000577 | 577000 | 2.8734e-07
0.0005771 | 577100 | 2.8714e-07
0.0005772 | 577200 | 2.8694e-07
0.0005773 | 577300 | 2.8674e-07
0.0005774 | 577400 | 2.8654e-07
0.0005775 | 577500 | 2.8635e-07
0.0005776 | 577600 | 2.8615e-07
0.0005777 | 577700 | 2.8595e-07
0.0005778 | 577800 | 2.8575e-07
0.0005779 | 577900 | 2.8556e-07
0.000578 | 578000 | 2.8536e-07
0.0005781 | 578100 | 2.8516e-07
0.0005782 | 578200 | 2.8496e-07
0.0005783 | 578300 | 2.8477e-07
0.0005784 | 578400 | 2.8457e-07
0.0005785 | 578500 | 2.8438e-07
0.0005786 | 578600 | 2.8418e-07
0.0005787 | 578700 | 2.8398e-07
0.0005788 | 578800 | 2.8379e-07
0.0005789 | 578900 | 2.8359e-07
0.000579 | 579000 | 2.834e-07
0.0005791 | 579100 | 2.832e-07
0.0005792 | 579200 | 2.8301e-07
0.0005793 | 579300 | 2.8281e-07
0.0005794 | 579400 | 2.8262e-07
0.0005795 | 579500 | 2.8242e-07
0.0005796 | 579600 | 2.8223e-07
0.0005797 | 579700 | 2.8203e-07
0.0005798 | 579800 | 2.8184e-07
0.0005799 | 579900 | 2.8165e-07
0.00058 | 580000 | 2.8145e-07
0.0005801 | 580100 | 2.8126e-07
0.0005802 | 580200 | 2.8106e-07
0.0005803 | 580300 | 2.8087e-07
0.0005804 | 580400 | 2.8068e-07
0.0005805 | 580500 | 2.8049e-07
0.0005806 | 580600 | 2.8029e-07
0.0005807 | 580700 | 2.801e-07
0.0005808 | 580800 | 2.7991e-07
0.0005809 | 580900 | 2.7972e-07
0.000581 | 581000 | 2.7952e-07
0.0005811 | 581100 | 2.7933e-07
0.0005812 | 581200 | 2.7914e-07
0.0005813 | 581300 | 2.7895e-07
0.0005814 | 581400 | 2.7876e-07
0.0005815 | 581500 | 2.7857e-07
0.0005816 | 581600 | 2.7837e-07
0.0005817 | 581700 | 2.7818e-07
0.0005818 | 581800 | 2.7799e-07
0.0005819 | 581900 | 2.778e-07
0.000582 | 582000 | 2.7761e-07
0.0005821 | 582100 | 2.7742e-07
0.0005822 | 582200 | 2.7723e-07
0.0005823 | 582300 | 2.7704e-07
0.0005824 | 582400 | 2.7685e-07
0.0005825 | 582500 | 2.7666e-07
0.0005826 | 582600 | 2.7647e-07
0.0005827 | 582700 | 2.7628e-07
0.0005828 | 582800 | 2.7609e-07
0.0005829 | 582900 | 2.759e-07
0.000583 | 583000 | 2.7572e-07
0.0005831 | 583100 | 2.7553e-07
0.0005832 | 583200 | 2.7534e-07
0.0005833 | 583300 | 2.7515e-07
0.0005834 | 583400 | 2.7496e-07
0.0005835 | 583500 | 2.7477e-07
0.0005836 | 583600 | 2.7459e-07
0.0005837 | 583700 | 2.744e-07
0.0005838 | 583800 | 2.7421e-07
0.0005839 | 583900 | 2.7402e-07
0.000584 | 584000 | 2.7384e-07
0.0005841 | 584100 | 2.7365e-07
0.0005842 | 584200 | 2.7346e-07
0.0005843 | 584300 | 2.7328e-07
0.0005844 | 584400 | 2.7309e-07
0.0005845 | 584500 | 2.729e-07
0.0005846 | 584600 | 2.7272e-07
0.0005847 | 584700 | 2.7253e-07
0.0005848 | 584800 | 2.7234e-07
0.0005849 | 584900 | 2.7216e-07
0.000585 | 585000 | 2.7197e-07
0.0005851 | 585100 | 2.7179e-07
0.0005852 | 585200 | 2.716e-07
0.0005853 | 585300 | 2.7142e-07
0.0005854 | 585400 | 2.7123e-07
0.0005855 | 585500 | 2.7105e-07
0.0005856 | 585600 | 2.7086e-07
0.0005857 | 585700 | 2.7068e-07
0.0005858 | 585800 | 2.7049e-07
0.0005859 | 585900 | 2.7031e-07
0.000586 | 586000 | 2.7013e-07
0.0005861 | 586100 | 2.6994e-07
0.0005862 | 586200 | 2.6976e-07
0.0005863 | 586300 | 2.6957e-07
0.0005864 | 586400 | 2.6939e-07
0.0005865 | 586500 | 2.6921e-07
0.0005866 | 586600 | 2.6902e-07
0.0005867 | 586700 | 2.6884e-07
0.0005868 | 586800 | 2.6866e-07
0.0005869 | 586900 | 2.6848e-07
0.000587 | 587000 | 2.6829e-07
0.0005871 | 587100 | 2.6811e-07
0.0005872 | 587200 | 2.6793e-07
0.0005873 | 587300 | 2.6775e-07
0.0005874 | 587400 | 2.6756e-07
0.0005875 | 587500 | 2.6738e-07
0.0005876 | 587600 | 2.672e-07
0.0005877 | 587700 | 2.6702e-07
0.0005878 | 587800 | 2.6684e-07
0.0005879 | 587900 | 2.6666e-07
0.000588 | 588000 | 2.6648e-07
0.0005881 | 588100 | 2.663e-07
0.0005882 | 588200 | 2.6612e-07
0.0005883 | 588300 | 2.6594e-07
0.0005884 | 588400 | 2.6575e-07
0.0005885 | 588500 | 2.6557e-07
0.0005886 | 588600 | 2.6539e-07
0.0005887 | 588700 | 2.6521e-07
0.0005888 | 588800 | 2.6503e-07
0.0005889 | 588900 | 2.6486e-07
0.000589 | 589000 | 2.6468e-07
0.0005891 | 589100 | 2.645e-07
0.0005892 | 589200 | 2.6432e-07
0.0005893 | 589300 | 2.6414e-07
0.0005894 | 589400 | 2.6396e-07
0.0005895 | 589500 | 2.6378e-07
0.0005896 | 589600 | 2.636e-07
0.0005897 | 589700 | 2.6342e-07
0.0005898 | 589800 | 2.6325e-07
0.0005899 | 589900 | 2.6307e-07
0.00059 | 590000 | 2.6289e-07
0.0005901 | 590100 | 2.6271e-07
0.0005902 | 590200 | 2.6253e-07
0.0005903 | 590300 | 2.6236e-07
0.0005904 | 590400 | 2.6218e-07
0.0005905 | 590500 | 2.62e-07
0.0005906 | 590600 | 2.6183e-07
0.0005907 | 590700 | 2.6165e-07
0.0005908 | 590800 | 2.6147e-07
0.0005909 | 590900 | 2.613e-07
0.000591 | 591000 | 2.6112e-07
0.0005911 | 591100 | 2.6094e-07
0.0005912 | 591200 | 2.6077e-07
0.0005913 | 591300 | 2.6059e-07
0.0005914 | 591400 | 2.6042e-07
0.0005915 | 591500 | 2.6024e-07
0.0005916 | 591600 | 2.6006e-07
0.0005917 | 591700 | 2.5989e-07
0.0005918 | 591800 | 2.5971e-07
0.0005919 | 591900 | 2.5954e-07
0.000592 | 592000 | 2.5936e-07
0.0005921 | 592100 | 2.5919e-07
0.0005922 | 592200 | 2.5901e-07
0.0005923 | 592300 | 2.5884e-07
0.0005924 | 592400 | 2.5866e-07
0.0005925 | 592500 | 2.5849e-07
0.0005926 | 592600 | 2.5832e-07
0.0005927 | 592700 | 2.5814e-07
0.0005928 | 592800 | 2.5797e-07
0.0005929 | 592900 | 2.578e-07
0.000593 | 593000 | 2.5762e-07
0.0005931 | 593100 | 2.5745e-07
0.0005932 | 593200 | 2.5728e-07
0.0005933 | 593300 | 2.571e-07
0.0005934 | 593400 | 2.5693e-07
0.0005935 | 593500 | 2.5676e-07
0.0005936 | 593600 | 2.5658e-07
0.0005937 | 593700 | 2.5641e-07
0.0005938 | 593800 | 2.5624e-07
0.0005939 | 593900 | 2.5607e-07
0.000594 | 594000 | 2.559e-07
0.0005941 | 594100 | 2.5572e-07
0.0005942 | 594200 | 2.5555e-07
0.0005943 | 594300 | 2.5538e-07
0.0005944 | 594400 | 2.5521e-07
0.0005945 | 594500 | 2.5504e-07
0.0005946 | 594600 | 2.5487e-07
0.0005947 | 594700 | 2.547e-07
0.0005948 | 594800 | 2.5452e-07
0.0005949 | 594900 | 2.5435e-07
0.000595 | 595000 | 2.5418e-07
0.0005951 | 595100 | 2.5401e-07
0.0005952 | 595200 | 2.5384e-07
0.0005953 | 595300 | 2.5367e-07
0.0005954 | 595400 | 2.535e-07
0.0005955 | 595500 | 2.5333e-07
0.0005956 | 595600 | 2.5316e-07
0.0005957 | 595700 | 2.5299e-07
0.0005958 | 595800 | 2.5282e-07
0.0005959 | 595900 | 2.5265e-07
0.000596 | 596000 | 2.5249e-07
0.0005961 | 596100 | 2.5232e-07
0.0005962 | 596200 | 2.5215e-07
0.0005963 | 596300 | 2.5198e-07
0.0005964 | 596400 | 2.5181e-07
0.0005965 | 596500 | 2.5164e-07
0.0005966 | 596600 | 2.5147e-07
0.0005967 | 596700 | 2.5131e-07
0.0005968 | 596800 | 2.5114e-07
0.0005969 | 596900 | 2.5097e-07
0.000597 | 597000 | 2.508e-07
0.0005971 | 597100 | 2.5063e-07
0.0005972 | 597200 | 2.5047e-07
0.0005973 | 597300 | 2.503e-07
0.0005974 | 597400 | 2.5013e-07
0.0005975 | 597500 | 2.4996e-07
0.0005976 | 597600 | 2.498e-07
0.0005977 | 597700 | 2.4963e-07
0.0005978 | 597800 | 2.4946e-07
0.0005979 | 597900 | 2.493e-07
0.000598 | 598000 | 2.4913e-07
0.0005981 | 598100 | 2.4897e-07
0.0005982 | 598200 | 2.488e-07
0.0005983 | 598300 | 2.4863e-07
0.0005984 | 598400 | 2.4847e-07
0.0005985 | 598500 | 2.483e-07
0.0005986 | 598600 | 2.4814e-07
0.0005987 | 598700 | 2.4797e-07
0.0005988 | 598800 | 2.4781e-07
0.0005989 | 598900 | 2.4764e-07
0.000599 | 599000 | 2.4748e-07
0.0005991 | 599100 | 2.4731e-07
0.0005992 | 599200 | 2.4715e-07
0.0005993 | 599300 | 2.4698e-07
0.0005994 | 599400 | 2.4682e-07
0.0005995 | 599500 | 2.4665e-07
0.0005996 | 599600 | 2.4649e-07
0.0005997 | 599700 | 2.4632e-07
0.0005998 | 599800 | 2.4616e-07
0.0005999 | 599900 | 2.46e-07
0.0006 | 600000 | 2.4583e-07
0.0006001 | 600100 | 2.4567e-07
0.0006002 | 600200 | 2.4551e-07
0.0006003 | 600300 | 2.4534e-07
0.0006004 | 600400 | 2.4518e-07
0.0006005 | 600500 | 2.4502e-07
0.0006006 | 600600 | 2.4486e-07
0.0006007 | 600700 | 2.4469e-07
0.0006008 | 600800 | 2.4453e-07
0.0006009 | 600900 | 2.4437e-07
0.000601 | 601000 | 2.4421e-07
0.0006011 | 601100 | 2.4404e-07
0.0006012 | 601200 | 2.4388e-07
0.0006013 | 601300 | 2.4372e-07
0.0006014 | 601400 | 2.4356e-07
0.0006015 | 601500 | 2.434e-07
0.0006016 | 601600 | 2.4323e-07
0.0006017 | 601700 | 2.4307e-07
0.0006018 | 601800 | 2.4291e-07
0.0006019 | 601900 | 2.4275e-07
0.000602 | 602000 | 2.4259e-07
0.0006021 | 602100 | 2.4243e-07
0.0006022 | 602200 | 2.4227e-07
0.0006023 | 602300 | 2.4211e-07
0.0006024 | 602400 | 2.4195e-07
0.0006025 | 602500 | 2.4179e-07
0.0006026 | 602600 | 2.4163e-07
0.0006027 | 602700 | 2.4147e-07
0.0006028 | 602800 | 2.4131e-07
0.0006029 | 602900 | 2.4115e-07
0.000603 | 603000 | 2.4099e-07
0.0006031 | 603100 | 2.4083e-07
0.0006032 | 603200 | 2.4067e-07
0.0006033 | 603300 | 2.4051e-07
0.0006034 | 603400 | 2.4035e-07
0.0006035 | 603500 | 2.4019e-07
0.0006036 | 603600 | 2.4003e-07
0.0006037 | 603700 | 2.3988e-07
0.0006038 | 603800 | 2.3972e-07
0.0006039 | 603900 | 2.3956e-07
0.000604 | 604000 | 2.394e-07
0.0006041 | 604100 | 2.3924e-07
0.0006042 | 604200 | 2.3908e-07
0.0006043 | 604300 | 2.3893e-07
0.0006044 | 604400 | 2.3877e-07
0.0006045 | 604500 | 2.3861e-07
0.0006046 | 604600 | 2.3845e-07
0.0006047 | 604700 | 2.383e-07
0.0006048 | 604800 | 2.3814e-07
0.0006049 | 604900 | 2.3798e-07
0.000605 | 605000 | 2.3782e-07
0.0006051 | 605100 | 2.3767e-07
0.0006052 | 605200 | 2.3751e-07
0.0006053 | 605300 | 2.3735e-07
0.0006054 | 605400 | 2.372e-07
0.0006055 | 605500 | 2.3704e-07
0.0006056 | 605600 | 2.3689e-07
0.0006057 | 605700 | 2.3673e-07
0.0006058 | 605800 | 2.3657e-07
0.0006059 | 605900 | 2.3642e-07
0.000606 | 606000 | 2.3626e-07
0.0006061 | 606100 | 2.3611e-07
0.0006062 | 606200 | 2.3595e-07
0.0006063 | 606300 | 2.358e-07
0.0006064 | 606400 | 2.3564e-07
0.0006065 | 606500 | 2.3549e-07
0.0006066 | 606600 | 2.3533e-07
0.0006067 | 606700 | 2.3518e-07
0.0006068 | 606800 | 2.3502e-07
0.0006069 | 606900 | 2.3487e-07
0.000607 | 607000 | 2.3471e-07
0.0006071 | 607100 | 2.3456e-07
0.0006072 | 607200 | 2.344e-07
0.0006073 | 607300 | 2.3425e-07
0.0006074 | 607400 | 2.341e-07
0.0006075 | 607500 | 2.3394e-07
0.0006076 | 607600 | 2.3379e-07
0.0006077 | 607700 | 2.3363e-07
0.0006078 | 607800 | 2.3348e-07
0.0006079 | 607900 | 2.3333e-07
0.000608 | 608000 | 2.3318e-07
0.0006081 | 608100 | 2.3302e-07
0.0006082 | 608200 | 2.3287e-07
0.0006083 | 608300 | 2.3272e-07
0.0006084 | 608400 | 2.3256e-07
0.0006085 | 608500 | 2.3241e-07
0.0006086 | 608600 | 2.3226e-07
0.0006087 | 608700 | 2.3211e-07
0.0006088 | 608800 | 2.3195e-07
0.0006089 | 608900 | 2.318e-07
0.000609 | 609000 | 2.3165e-07
0.0006091 | 609100 | 2.315e-07
0.0006092 | 609200 | 2.3135e-07
0.0006093 | 609300 | 2.312e-07
0.0006094 | 609400 | 2.3104e-07
0.0006095 | 609500 | 2.3089e-07
0.0006096 | 609600 | 2.3074e-07
0.0006097 | 609700 | 2.3059e-07
0.0006098 | 609800 | 2.3044e-07
0.0006099 | 609900 | 2.3029e-07
0.00061 | 610000 | 2.3014e-07
0.0006101 | 610100 | 2.2999e-07
0.0006102 | 610200 | 2.2984e-07
0.0006103 | 610300 | 2.2969e-07
0.0006104 | 610400 | 2.2954e-07
0.0006105 | 610500 | 2.2939e-07
0.0006106 | 610600 | 2.2924e-07
0.0006107 | 610700 | 2.2909e-07
0.0006108 | 610800 | 2.2894e-07
0.0006109 | 610900 | 2.2879e-07
0.000611 | 611000 | 2.2864e-07
0.0006111 | 611100 | 2.2849e-07
0.0006112 | 611200 | 2.2834e-07
0.0006113 | 611300 | 2.2819e-07
0.0006114 | 611400 | 2.2804e-07
0.0006115 | 611500 | 2.2789e-07
0.0006116 | 611600 | 2.2774e-07
0.0006117 | 611700 | 2.276e-07
0.0006118 | 611800 | 2.2745e-07
0.0006119 | 611900 | 2.273e-07
0.000612 | 612000 | 2.2715e-07
0.0006121 | 612100 | 2.27e-07
0.0006122 | 612200 | 2.2686e-07
0.0006123 | 612300 | 2.2671e-07
0.0006124 | 612400 | 2.2656e-07
0.0006125 | 612500 | 2.2641e-07
0.0006126 | 612600 | 2.2626e-07
0.0006127 | 612700 | 2.2612e-07
0.0006128 | 612800 | 2.2597e-07
0.0006129 | 612900 | 2.2582e-07
0.000613 | 613000 | 2.2568e-07
0.0006131 | 613100 | 2.2553e-07
0.0006132 | 613200 | 2.2538e-07
0.0006133 | 613300 | 2.2524e-07
0.0006134 | 613400 | 2.2509e-07
0.0006135 | 613500 | 2.2494e-07
0.0006136 | 613600 | 2.248e-07
0.0006137 | 613700 | 2.2465e-07
0.0006138 | 613800 | 2.245e-07
0.0006139 | 613900 | 2.2436e-07
0.000614 | 614000 | 2.2421e-07
0.0006141 | 614100 | 2.2407e-07
0.0006142 | 614200 | 2.2392e-07
0.0006143 | 614300 | 2.2378e-07
0.0006144 | 614400 | 2.2363e-07
0.0006145 | 614500 | 2.2349e-07
0.0006146 | 614600 | 2.2334e-07
0.0006147 | 614700 | 2.232e-07
0.0006148 | 614800 | 2.2305e-07
0.0006149 | 614900 | 2.2291e-07
0.000615 | 615000 | 2.2276e-07
0.0006151 | 615100 | 2.2262e-07
0.0006152 | 615200 | 2.2247e-07
0.0006153 | 615300 | 2.2233e-07
0.0006154 | 615400 | 2.2218e-07
0.0006155 | 615500 | 2.2204e-07
0.0006156 | 615600 | 2.219e-07
0.0006157 | 615700 | 2.2175e-07
0.0006158 | 615800 | 2.2161e-07
0.0006159 | 615900 | 2.2146e-07
0.000616 | 616000 | 2.2132e-07
0.0006161 | 616100 | 2.2118e-07
0.0006162 | 616200 | 2.2103e-07
0.0006163 | 616300 | 2.2089e-07
0.0006164 | 616400 | 2.2075e-07
0.0006165 | 616500 | 2.2061e-07
0.0006166 | 616600 | 2.2046e-07
0.0006167 | 616700 | 2.2032e-07
0.0006168 | 616800 | 2.2018e-07
0.0006169 | 616900 | 2.2003e-07
0.000617 | 617000 | 2.1989e-07
0.0006171 | 617100 | 2.1975e-07
0.0006172 | 617200 | 2.1961e-07
0.0006173 | 617300 | 2.1947e-07
0.0006174 | 617400 | 2.1932e-07
0.0006175 | 617500 | 2.1918e-07
0.0006176 | 617600 | 2.1904e-07
0.0006177 | 617700 | 2.189e-07
0.0006178 | 617800 | 2.1876e-07
0.0006179 | 617900 | 2.1862e-07
0.000618 | 618000 | 2.1848e-07
0.0006181 | 618100 | 2.1833e-07
0.0006182 | 618200 | 2.1819e-07
0.0006183 | 618300 | 2.1805e-07
0.0006184 | 618400 | 2.1791e-07
0.0006185 | 618500 | 2.1777e-07
0.0006186 | 618600 | 2.1763e-07
0.0006187 | 618700 | 2.1749e-07
0.0006188 | 618800 | 2.1735e-07
0.0006189 | 618900 | 2.1721e-07
0.000619 | 619000 | 2.1707e-07
0.0006191 | 619100 | 2.1693e-07
0.0006192 | 619200 | 2.1679e-07
0.0006193 | 619300 | 2.1665e-07
0.0006194 | 619400 | 2.1651e-07
0.0006195 | 619500 | 2.1637e-07
0.0006196 | 619600 | 2.1623e-07
0.0006197 | 619700 | 2.1609e-07
0.0006198 | 619800 | 2.1595e-07
0.0006199 | 619900 | 2.1582e-07
0.00062 | 620000 | 2.1568e-07
0.0006201 | 620100 | 2.1554e-07
0.0006202 | 620200 | 2.154e-07
0.0006203 | 620300 | 2.1526e-07
0.0006204 | 620400 | 2.1512e-07
0.0006205 | 620500 | 2.1498e-07
0.0006206 | 620600 | 2.1485e-07
0.0006207 | 620700 | 2.1471e-07
0.0006208 | 620800 | 2.1457e-07
0.0006209 | 620900 | 2.1443e-07
0.000621 | 621000 | 2.1429e-07
0.0006211 | 621100 | 2.1416e-07
0.0006212 | 621200 | 2.1402e-07
0.0006213 | 621300 | 2.1388e-07
0.0006214 | 621400 | 2.1374e-07
0.0006215 | 621500 | 2.1361e-07
0.0006216 | 621600 | 2.1347e-07
0.0006217 | 621700 | 2.1333e-07
0.0006218 | 621800 | 2.132e-07
0.0006219 | 621900 | 2.1306e-07
0.000622 | 622000 | 2.1292e-07
0.0006221 | 622100 | 2.1278e-07
0.0006222 | 622200 | 2.1265e-07
0.0006223 | 622300 | 2.1251e-07
0.0006224 | 622400 | 2.1238e-07
0.0006225 | 622500 | 2.1224e-07
0.0006226 | 622600 | 2.121e-07
0.0006227 | 622700 | 2.1197e-07
0.0006228 | 622800 | 2.1183e-07
0.0006229 | 622900 | 2.117e-07
0.000623 | 623000 | 2.1156e-07
0.0006231 | 623100 | 2.1143e-07
0.0006232 | 623200 | 2.1129e-07
0.0006233 | 623300 | 2.1115e-07
0.0006234 | 623400 | 2.1102e-07
0.0006235 | 623500 | 2.1088e-07
0.0006236 | 623600 | 2.1075e-07
0.0006237 | 623700 | 2.1061e-07
0.0006238 | 623800 | 2.1048e-07
0.0006239 | 623900 | 2.1035e-07
0.000624 | 624000 | 2.1021e-07
0.0006241 | 624100 | 2.1008e-07
0.0006242 | 624200 | 2.0994e-07
0.0006243 | 624300 | 2.0981e-07
0.0006244 | 624400 | 2.0967e-07
0.0006245 | 624500 | 2.0954e-07
0.0006246 | 624600 | 2.0941e-07
0.0006247 | 624700 | 2.0927e-07
0.0006248 | 624800 | 2.0914e-07
0.0006249 | 624900 | 2.09e-07
0.000625 | 625000 | 2.0887e-07
0.0006251 | 625100 | 2.0874e-07
0.0006252 | 625200 | 2.086e-07
0.0006253 | 625300 | 2.0847e-07
0.0006254 | 625400 | 2.0834e-07
0.0006255 | 625500 | 2.0821e-07
0.0006256 | 625600 | 2.0807e-07
0.0006257 | 625700 | 2.0794e-07
0.0006258 | 625800 | 2.0781e-07
0.0006259 | 625900 | 2.0767e-07
0.000626 | 626000 | 2.0754e-07
0.0006261 | 626100 | 2.0741e-07
0.0006262 | 626200 | 2.0728e-07
0.0006263 | 626300 | 2.0715e-07
0.0006264 | 626400 | 2.0701e-07
0.0006265 | 626500 | 2.0688e-07
0.0006266 | 626600 | 2.0675e-07
0.0006267 | 626700 | 2.0662e-07
0.0006268 | 626800 | 2.0649e-07
0.0006269 | 626900 | 2.0636e-07
0.000627 | 627000 | 2.0622e-07
0.0006271 | 627100 | 2.0609e-07
0.0006272 | 627200 | 2.0596e-07
0.0006273 | 627300 | 2.0583e-07
0.0006274 | 627400 | 2.057e-07
0.0006275 | 627500 | 2.0557e-07
0.0006276 | 627600 | 2.0544e-07
0.0006277 | 627700 | 2.0531e-07
0.0006278 | 627800 | 2.0518e-07
0.0006279 | 627900 | 2.0505e-07
0.000628 | 628000 | 2.0492e-07
0.0006281 | 628100 | 2.0479e-07
0.0006282 | 628200 | 2.0466e-07
0.0006283 | 628300 | 2.0453e-07
0.0006284 | 628400 | 2.044e-07
0.0006285 | 628500 | 2.0427e-07
0.0006286 | 628600 | 2.0414e-07
0.0006287 | 628700 | 2.0401e-07
0.0006288 | 628800 | 2.0388e-07
0.0006289 | 628900 | 2.0375e-07
0.000629 | 629000 | 2.0362e-07
0.0006291 | 629100 | 2.0349e-07
0.0006292 | 629200 | 2.0336e-07
0.0006293 | 629300 | 2.0323e-07
0.0006294 | 629400 | 2.031e-07
0.0006295 | 629500 | 2.0297e-07
0.0006296 | 629600 | 2.0285e-07
0.0006297 | 629700 | 2.0272e-07
0.0006298 | 629800 | 2.0259e-07
0.0006299 | 629900 | 2.0246e-07
0.00063 | 630000 | 2.0233e-07
0.0006301 | 630100 | 2.022e-07
0.0006302 | 630200 | 2.0208e-07
0.0006303 | 630300 | 2.0195e-07
0.0006304 | 630400 | 2.0182e-07
0.0006305 | 630500 | 2.0169e-07
0.0006306 | 630600 | 2.0157e-07
0.0006307 | 630700 | 2.0144e-07
0.0006308 | 630800 | 2.0131e-07
0.0006309 | 630900 | 2.0118e-07
0.000631 | 631000 | 2.0106e-07
0.0006311 | 631100 | 2.0093e-07
0.0006312 | 631200 | 2.008e-07
0.0006313 | 631300 | 2.0067e-07
0.0006314 | 631400 | 2.0055e-07
0.0006315 | 631500 | 2.0042e-07
0.0006316 | 631600 | 2.0029e-07
0.0006317 | 631700 | 2.0017e-07
0.0006318 | 631800 | 2.0004e-07
0.0006319 | 631900 | 1.9991e-07
0.000632 | 632000 | 1.9979e-07
0.0006321 | 632100 | 1.9966e-07
0.0006322 | 632200 | 1.9954e-07
0.0006323 | 632300 | 1.9941e-07
0.0006324 | 632400 | 1.9928e-07
0.0006325 | 632500 | 1.9916e-07
0.0006326 | 632600 | 1.9903e-07
0.0006327 | 632700 | 1.9891e-07
0.0006328 | 632800 | 1.9878e-07
0.0006329 | 632900 | 1.9866e-07
0.000633 | 633000 | 1.9853e-07
0.0006331 | 633100 | 1.9841e-07
0.0006332 | 633200 | 1.9828e-07
0.0006333 | 633300 | 1.9816e-07
0.0006334 | 633400 | 1.9803e-07
0.0006335 | 633500 | 1.9791e-07
0.0006336 | 633600 | 1.9778e-07
0.0006337 | 633700 | 1.9766e-07
0.0006338 | 633800 | 1.9753e-07
0.0006339 | 633900 | 1.9741e-07
0.000634 | 634000 | 1.9728e-07
0.0006341 | 634100 | 1.9716e-07
0.0006342 | 634200 | 1.9704e-07
0.0006343 | 634300 | 1.9691e-07
0.0006344 | 634400 | 1.9679e-07
0.0006345 | 634500 | 1.9666e-07
0.0006346 | 634600 | 1.9654e-07
0.0006347 | 634700 | 1.9642e-07
0.0006348 | 634800 | 1.9629e-07
0.0006349 | 634900 | 1.9617e-07
0.000635 | 635000 | 1.9605e-07
0.0006351 | 635100 | 1.9592e-07
0.0006352 | 635200 | 1.958e-07
0.0006353 | 635300 | 1.9568e-07
0.0006354 | 635400 | 1.9556e-07
0.0006355 | 635500 | 1.9543e-07
0.0006356 | 635600 | 1.9531e-07
0.0006357 | 635700 | 1.9519e-07
0.0006358 | 635800 | 1.9506e-07
0.0006359 | 635900 | 1.9494e-07
0.000636 | 636000 | 1.9482e-07
0.0006361 | 636100 | 1.947e-07
0.0006362 | 636200 | 1.9458e-07
0.0006363 | 636300 | 1.9445e-07
0.0006364 | 636400 | 1.9433e-07
0.0006365 | 636500 | 1.9421e-07
0.0006366 | 636600 | 1.9409e-07
0.0006367 | 636700 | 1.9397e-07
0.0006368 | 636800 | 1.9384e-07
0.0006369 | 636900 | 1.9372e-07
0.000637 | 637000 | 1.936e-07
0.0006371 | 637100 | 1.9348e-07
0.0006372 | 637200 | 1.9336e-07
0.0006373 | 637300 | 1.9324e-07
0.0006374 | 637400 | 1.9312e-07
0.0006375 | 637500 | 1.93e-07
0.0006376 | 637600 | 1.9288e-07
0.0006377 | 637700 | 1.9276e-07
0.0006378 | 637800 | 1.9263e-07
0.0006379 | 637900 | 1.9251e-07
0.000638 | 638000 | 1.9239e-07
0.0006381 | 638100 | 1.9227e-07
0.0006382 | 638200 | 1.9215e-07
0.0006383 | 638300 | 1.9203e-07
0.0006384 | 638400 | 1.9191e-07
0.0006385 | 638500 | 1.9179e-07
0.0006386 | 638600 | 1.9167e-07
0.0006387 | 638700 | 1.9155e-07
0.0006388 | 638800 | 1.9143e-07
0.0006389 | 638900 | 1.9131e-07
0.000639 | 639000 | 1.9119e-07
0.0006391 | 639100 | 1.9108e-07
0.0006392 | 639200 | 1.9096e-07
0.0006393 | 639300 | 1.9084e-07
0.0006394 | 639400 | 1.9072e-07
0.0006395 | 639500 | 1.906e-07
0.0006396 | 639600 | 1.9048e-07
0.0006397 | 639700 | 1.9036e-07
0.0006398 | 639800 | 1.9024e-07
0.0006399 | 639900 | 1.9012e-07
0.00064 | 640000 | 1.9e-07
0.0006401 | 640100 | 1.8989e-07
0.0006402 | 640200 | 1.8977e-07
0.0006403 | 640300 | 1.8965e-07
0.0006404 | 640400 | 1.8953e-07
0.0006405 | 640500 | 1.8941e-07
0.0006406 | 640600 | 1.893e-07
0.0006407 | 640700 | 1.8918e-07
0.0006408 | 640800 | 1.8906e-07
0.0006409 | 640900 | 1.8894e-07
0.000641 | 641000 | 1.8882e-07
0.0006411 | 641100 | 1.8871e-07
0.0006412 | 641200 | 1.8859e-07
0.0006413 | 641300 | 1.8847e-07
0.0006414 | 641400 | 1.8835e-07
0.0006415 | 641500 | 1.8824e-07
0.0006416 | 641600 | 1.8812e-07
0.0006417 | 641700 | 1.88e-07
0.0006418 | 641800 | 1.8789e-07
0.0006419 | 641900 | 1.8777e-07
0.000642 | 642000 | 1.8765e-07
0.0006421 | 642100 | 1.8754e-07
0.0006422 | 642200 | 1.8742e-07
0.0006423 | 642300 | 1.873e-07
0.0006424 | 642400 | 1.8719e-07
0.0006425 | 642500 | 1.8707e-07
0.0006426 | 642600 | 1.8695e-07
0.0006427 | 642700 | 1.8684e-07
0.0006428 | 642800 | 1.8672e-07
0.0006429 | 642900 | 1.8661e-07
0.000643 | 643000 | 1.8649e-07
0.0006431 | 643100 | 1.8637e-07
0.0006432 | 643200 | 1.8626e-07
0.0006433 | 643300 | 1.8614e-07
0.0006434 | 643400 | 1.8603e-07
0.0006435 | 643500 | 1.8591e-07
0.0006436 | 643600 | 1.858e-07
0.0006437 | 643700 | 1.8568e-07
0.0006438 | 643800 | 1.8557e-07
0.0006439 | 643900 | 1.8545e-07
0.000644 | 644000 | 1.8534e-07
0.0006441 | 644100 | 1.8522e-07
0.0006442 | 644200 | 1.8511e-07
0.0006443 | 644300 | 1.8499e-07
0.0006444 | 644400 | 1.8488e-07
0.0006445 | 644500 | 1.8476e-07
0.0006446 | 644600 | 1.8465e-07
0.0006447 | 644700 | 1.8454e-07
0.0006448 | 644800 | 1.8442e-07
0.0006449 | 644900 | 1.8431e-07
0.000645 | 645000 | 1.8419e-07
0.0006451 | 645100 | 1.8408e-07
0.0006452 | 645200 | 1.8397e-07
0.0006453 | 645300 | 1.8385e-07
0.0006454 | 645400 | 1.8374e-07
0.0006455 | 645500 | 1.8362e-07
0.0006456 | 645600 | 1.8351e-07
0.0006457 | 645700 | 1.834e-07
0.0006458 | 645800 | 1.8328e-07
0.0006459 | 645900 | 1.8317e-07
0.000646 | 646000 | 1.8306e-07
0.0006461 | 646100 | 1.8294e-07
0.0006462 | 646200 | 1.8283e-07
0.0006463 | 646300 | 1.8272e-07
0.0006464 | 646400 | 1.8261e-07
0.0006465 | 646500 | 1.8249e-07
0.0006466 | 646600 | 1.8238e-07
0.0006467 | 646700 | 1.8227e-07
0.0006468 | 646800 | 1.8216e-07
0.0006469 | 646900 | 1.8204e-07
0.000647 | 647000 | 1.8193e-07
0.0006471 | 647100 | 1.8182e-07
0.0006472 | 647200 | 1.8171e-07
0.0006473 | 647300 | 1.8159e-07
0.0006474 | 647400 | 1.8148e-07
0.0006475 | 647500 | 1.8137e-07
0.0006476 | 647600 | 1.8126e-07
0.0006477 | 647700 | 1.8115e-07
0.0006478 | 647800 | 1.8104e-07
0.0006479 | 647900 | 1.8092e-07
0.000648 | 648000 | 1.8081e-07
0.0006481 | 648100 | 1.807e-07
0.0006482 | 648200 | 1.8059e-07
0.0006483 | 648300 | 1.8048e-07
0.0006484 | 648400 | 1.8037e-07
0.0006485 | 648500 | 1.8026e-07
0.0006486 | 648600 | 1.8015e-07
0.0006487 | 648700 | 1.8003e-07
0.0006488 | 648800 | 1.7992e-07
0.0006489 | 648900 | 1.7981e-07
0.000649 | 649000 | 1.797e-07
0.0006491 | 649100 | 1.7959e-07
0.0006492 | 649200 | 1.7948e-07
0.0006493 | 649300 | 1.7937e-07
0.0006494 | 649400 | 1.7926e-07
0.0006495 | 649500 | 1.7915e-07
0.0006496 | 649600 | 1.7904e-07
0.0006497 | 649700 | 1.7893e-07
0.0006498 | 649800 | 1.7882e-07
0.0006499 | 649900 | 1.7871e-07
0.00065 | 650000 | 1.786e-07
0.0006501 | 650100 | 1.7849e-07
0.0006502 | 650200 | 1.7838e-07
0.0006503 | 650300 | 1.7827e-07
0.0006504 | 650400 | 1.7816e-07
0.0006505 | 650500 | 1.7805e-07
0.0006506 | 650600 | 1.7795e-07
0.0006507 | 650700 | 1.7784e-07
0.0006508 | 650800 | 1.7773e-07
0.0006509 | 650900 | 1.7762e-07
0.000651 | 651000 | 1.7751e-07
0.0006511 | 651100 | 1.774e-07
0.0006512 | 651200 | 1.7729e-07
0.0006513 | 651300 | 1.7718e-07
0.0006514 | 651400 | 1.7707e-07
0.0006515 | 651500 | 1.7697e-07
0.0006516 | 651600 | 1.7686e-07
0.0006517 | 651700 | 1.7675e-07
0.0006518 | 651800 | 1.7664e-07
0.0006519 | 651900 | 1.7653e-07
0.000652 | 652000 | 1.7642e-07
0.0006521 | 652100 | 1.7632e-07
0.0006522 | 652200 | 1.7621e-07
0.0006523 | 652300 | 1.761e-07
0.0006524 | 652400 | 1.7599e-07
0.0006525 | 652500 | 1.7589e-07
0.0006526 | 652600 | 1.7578e-07
0.0006527 | 652700 | 1.7567e-07
0.0006528 | 652800 | 1.7556e-07
0.0006529 | 652900 | 1.7546e-07
0.000653 | 653000 | 1.7535e-07
0.0006531 | 653100 | 1.7524e-07
0.0006532 | 653200 | 1.7513e-07
0.0006533 | 653300 | 1.7503e-07
0.0006534 | 653400 | 1.7492e-07
0.0006535 | 653500 | 1.7481e-07
0.0006536 | 653600 | 1.7471e-07
0.0006537 | 653700 | 1.746e-07
0.0006538 | 653800 | 1.7449e-07
0.0006539 | 653900 | 1.7439e-07
0.000654 | 654000 | 1.7428e-07
0.0006541 | 654100 | 1.7417e-07
0.0006542 | 654200 | 1.7407e-07
0.0006543 | 654300 | 1.7396e-07
0.0006544 | 654400 | 1.7386e-07
0.0006545 | 654500 | 1.7375e-07
0.0006546 | 654600 | 1.7364e-07
0.0006547 | 654700 | 1.7354e-07
0.0006548 | 654800 | 1.7343e-07
0.0006549 | 654900 | 1.7333e-07
0.000655 | 655000 | 1.7322e-07
0.0006551 | 655100 | 1.7312e-07
0.0006552 | 655200 | 1.7301e-07
0.0006553 | 655300 | 1.729e-07
0.0006554 | 655400 | 1.728e-07
0.0006555 | 655500 | 1.7269e-07
0.0006556 | 655600 | 1.7259e-07
0.0006557 | 655700 | 1.7248e-07
0.0006558 | 655800 | 1.7238e-07
0.0006559 | 655900 | 1.7227e-07
0.000656 | 656000 | 1.7217e-07
0.0006561 | 656100 | 1.7206e-07
0.0006562 | 656200 | 1.7196e-07
0.0006563 | 656300 | 1.7186e-07
0.0006564 | 656400 | 1.7175e-07
0.0006565 | 656500 | 1.7165e-07
0.0006566 | 656600 | 1.7154e-07
0.0006567 | 656700 | 1.7144e-07
0.0006568 | 656800 | 1.7133e-07
0.0006569 | 656900 | 1.7123e-07
0.000657 | 657000 | 1.7113e-07
0.0006571 | 657100 | 1.7102e-07
0.0006572 | 657200 | 1.7092e-07
0.0006573 | 657300 | 1.7081e-07
0.0006574 | 657400 | 1.7071e-07
0.0006575 | 657500 | 1.7061e-07
0.0006576 | 657600 | 1.705e-07
0.0006577 | 657700 | 1.704e-07
0.0006578 | 657800 | 1.703e-07
0.0006579 | 657900 | 1.7019e-07
0.000658 | 658000 | 1.7009e-07
0.0006581 | 658100 | 1.6999e-07
0.0006582 | 658200 | 1.6988e-07
0.0006583 | 658300 | 1.6978e-07
0.0006584 | 658400 | 1.6968e-07
0.0006585 | 658500 | 1.6957e-07
0.0006586 | 658600 | 1.6947e-07
0.0006587 | 658700 | 1.6937e-07
0.0006588 | 658800 | 1.6927e-07
0.0006589 | 658900 | 1.6916e-07
0.000659 | 659000 | 1.6906e-07
0.0006591 | 659100 | 1.6896e-07
0.0006592 | 659200 | 1.6886e-07
0.0006593 | 659300 | 1.6875e-07
0.0006594 | 659400 | 1.6865e-07
0.0006595 | 659500 | 1.6855e-07
0.0006596 | 659600 | 1.6845e-07
0.0006597 | 659700 | 1.6835e-07
0.0006598 | 659800 | 1.6824e-07
0.0006599 | 659900 | 1.6814e-07
0.00066 | 660000 | 1.6804e-07
0.0006601 | 660100 | 1.6794e-07
0.0006602 | 660200 | 1.6784e-07
0.0006603 | 660300 | 1.6774e-07
0.0006604 | 660400 | 1.6764e-07
0.0006605 | 660500 | 1.6753e-07
0.0006606 | 660600 | 1.6743e-07
0.0006607 | 660700 | 1.6733e-07
0.0006608 | 660800 | 1.6723e-07
0.0006609 | 660900 | 1.6713e-07
0.000661 | 661000 | 1.6703e-07
0.0006611 | 661100 | 1.6693e-07
0.0006612 | 661200 | 1.6683e-07
0.0006613 | 661300 | 1.6673e-07
0.0006614 | 661400 | 1.6663e-07
0.0006615 | 661500 | 1.6653e-07
0.0006616 | 661600 | 1.6643e-07
0.0006617 | 661700 | 1.6632e-07
0.0006618 | 661800 | 1.6622e-07
0.0006619 | 661900 | 1.6612e-07
0.000662 | 662000 | 1.6602e-07
0.0006621 | 662100 | 1.6592e-07
0.0006622 | 662200 | 1.6582e-07
0.0006623 | 662300 | 1.6572e-07
0.0006624 | 662400 | 1.6562e-07
0.0006625 | 662500 | 1.6552e-07
0.0006626 | 662600 | 1.6542e-07
0.0006627 | 662700 | 1.6532e-07
0.0006628 | 662800 | 1.6523e-07
0.0006629 | 662900 | 1.6513e-07
0.000663 | 663000 | 1.6503e-07
0.0006631 | 663100 | 1.6493e-07
0.0006632 | 663200 | 1.6483e-07
0.0006633 | 663300 | 1.6473e-07
0.0006634 | 663400 | 1.6463e-07
0.0006635 | 663500 | 1.6453e-07
0.0006636 | 663600 | 1.6443e-07
0.0006637 | 663700 | 1.6433e-07
0.0006638 | 663800 | 1.6423e-07
0.0006639 | 663900 | 1.6414e-07
0.000664 | 664000 | 1.6404e-07
0.0006641 | 664100 | 1.6394e-07
0.0006642 | 664200 | 1.6384e-07
0.0006643 | 664300 | 1.6374e-07
0.0006644 | 664400 | 1.6364e-07
0.0006645 | 664500 | 1.6354e-07
0.0006646 | 664600 | 1.6345e-07
0.0006647 | 664700 | 1.6335e-07
0.0006648 | 664800 | 1.6325e-07
0.0006649 | 664900 | 1.6315e-07
0.000665 | 665000 | 1.6305e-07
0.0006651 | 665100 | 1.6296e-07
0.0006652 | 665200 | 1.6286e-07
0.0006653 | 665300 | 1.6276e-07
0.0006654 | 665400 | 1.6266e-07
0.0006655 | 665500 | 1.6257e-07
0.0006656 | 665600 | 1.6247e-07
0.0006657 | 665700 | 1.6237e-07
0.0006658 | 665800 | 1.6227e-07
0.0006659 | 665900 | 1.6218e-07
0.000666 | 666000 | 1.6208e-07
0.0006661 | 666100 | 1.6198e-07
0.0006662 | 666200 | 1.6188e-07
0.0006663 | 666300 | 1.6179e-07
0.0006664 | 666400 | 1.6169e-07
0.0006665 | 666500 | 1.6159e-07
0.0006666 | 666600 | 1.615e-07
0.0006667 | 666700 | 1.614e-07
0.0006668 | 666800 | 1.613e-07
0.0006669 | 666900 | 1.6121e-07
0.000667 | 667000 | 1.6111e-07
0.0006671 | 667100 | 1.6101e-07
0.0006672 | 667200 | 1.6092e-07
0.0006673 | 667300 | 1.6082e-07
0.0006674 | 667400 | 1.6073e-07
0.0006675 | 667500 | 1.6063e-07
0.0006676 | 667600 | 1.6053e-07
0.0006677 | 667700 | 1.6044e-07
0.0006678 | 667800 | 1.6034e-07
0.0006679 | 667900 | 1.6025e-07
0.000668 | 668000 | 1.6015e-07
0.0006681 | 668100 | 1.6005e-07
0.0006682 | 668200 | 1.5996e-07
0.0006683 | 668300 | 1.5986e-07
0.0006684 | 668400 | 1.5977e-07
0.0006685 | 668500 | 1.5967e-07
0.0006686 | 668600 | 1.5958e-07
0.0006687 | 668700 | 1.5948e-07
0.0006688 | 668800 | 1.5939e-07
0.0006689 | 668900 | 1.5929e-07
0.000669 | 669000 | 1.592e-07
0.0006691 | 669100 | 1.591e-07
0.0006692 | 669200 | 1.5901e-07
0.0006693 | 669300 | 1.5891e-07
0.0006694 | 669400 | 1.5882e-07
0.0006695 | 669500 | 1.5872e-07
0.0006696 | 669600 | 1.5863e-07
0.0006697 | 669700 | 1.5853e-07
0.0006698 | 669800 | 1.5844e-07
0.0006699 | 669900 | 1.5834e-07
0.00067 | 670000 | 1.5825e-07
0.0006701 | 670100 | 1.5816e-07
0.0006702 | 670200 | 1.5806e-07
0.0006703 | 670300 | 1.5797e-07
0.0006704 | 670400 | 1.5787e-07
0.0006705 | 670500 | 1.5778e-07
0.0006706 | 670600 | 1.5769e-07
0.0006707 | 670700 | 1.5759e-07
0.0006708 | 670800 | 1.575e-07
0.0006709 | 670900 | 1.574e-07
0.000671 | 671000 | 1.5731e-07
0.0006711 | 671100 | 1.5722e-07
0.0006712 | 671200 | 1.5712e-07
0.0006713 | 671300 | 1.5703e-07
0.0006714 | 671400 | 1.5694e-07
0.0006715 | 671500 | 1.5684e-07
0.0006716 | 671600 | 1.5675e-07
0.0006717 | 671700 | 1.5666e-07
0.0006718 | 671800 | 1.5656e-07
0.0006719 | 671900 | 1.5647e-07
0.000672 | 672000 | 1.5638e-07
0.0006721 | 672100 | 1.5629e-07
0.0006722 | 672200 | 1.5619e-07
0.0006723 | 672300 | 1.561e-07
0.0006724 | 672400 | 1.5601e-07
0.0006725 | 672500 | 1.5591e-07
0.0006726 | 672600 | 1.5582e-07
0.0006727 | 672700 | 1.5573e-07
0.0006728 | 672800 | 1.5564e-07
0.0006729 | 672900 | 1.5555e-07
0.000673 | 673000 | 1.5545e-07
0.0006731 | 673100 | 1.5536e-07
0.0006732 | 673200 | 1.5527e-07
0.0006733 | 673300 | 1.5518e-07
0.0006734 | 673400 | 1.5508e-07
0.0006735 | 673500 | 1.5499e-07
0.0006736 | 673600 | 1.549e-07
0.0006737 | 673700 | 1.5481e-07
0.0006738 | 673800 | 1.5472e-07
0.0006739 | 673900 | 1.5463e-07
0.000674 | 674000 | 1.5453e-07
0.0006741 | 674100 | 1.5444e-07
0.0006742 | 674200 | 1.5435e-07
0.0006743 | 674300 | 1.5426e-07
0.0006744 | 674400 | 1.5417e-07
0.0006745 | 674500 | 1.5408e-07
0.0006746 | 674600 | 1.5399e-07
0.0006747 | 674700 | 1.539e-07
0.0006748 | 674800 | 1.538e-07
0.0006749 | 674900 | 1.5371e-07
0.000675 | 675000 | 1.5362e-07
0.0006751 | 675100 | 1.5353e-07
0.0006752 | 675200 | 1.5344e-07
0.0006753 | 675300 | 1.5335e-07
0.0006754 | 675400 | 1.5326e-07
0.0006755 | 675500 | 1.5317e-07
0.0006756 | 675600 | 1.5308e-07
0.0006757 | 675700 | 1.5299e-07
0.0006758 | 675800 | 1.529e-07
0.0006759 | 675900 | 1.5281e-07
0.000676 | 676000 | 1.5272e-07
0.0006761 | 676100 | 1.5263e-07
0.0006762 | 676200 | 1.5254e-07
0.0006763 | 676300 | 1.5245e-07
0.0006764 | 676400 | 1.5236e-07
0.0006765 | 676500 | 1.5227e-07
0.0006766 | 676600 | 1.5218e-07
0.0006767 | 676700 | 1.5209e-07
0.0006768 | 676800 | 1.52e-07
0.0006769 | 676900 | 1.5191e-07
0.000677 | 677000 | 1.5182e-07
0.0006771 | 677100 | 1.5173e-07
0.0006772 | 677200 | 1.5164e-07
0.0006773 | 677300 | 1.5155e-07
0.0006774 | 677400 | 1.5146e-07
0.0006775 | 677500 | 1.5137e-07
0.0006776 | 677600 | 1.5128e-07
0.0006777 | 677700 | 1.5119e-07
0.0006778 | 677800 | 1.511e-07
0.0006779 | 677900 | 1.5102e-07
0.000678 | 678000 | 1.5093e-07
0.0006781 | 678100 | 1.5084e-07
0.0006782 | 678200 | 1.5075e-07
0.0006783 | 678300 | 1.5066e-07
0.0006784 | 678400 | 1.5057e-07
0.0006785 | 678500 | 1.5048e-07
0.0006786 | 678600 | 1.5039e-07
0.0006787 | 678700 | 1.5031e-07
0.0006788 | 678800 | 1.5022e-07
0.0006789 | 678900 | 1.5013e-07
0.000679 | 679000 | 1.5004e-07
0.0006791 | 679100 | 1.4995e-07
0.0006792 | 679200 | 1.4986e-07
0.0006793 | 679300 | 1.4978e-07
0.0006794 | 679400 | 1.4969e-07
0.0006795 | 679500 | 1.496e-07
0.0006796 | 679600 | 1.4951e-07
0.0006797 | 679700 | 1.4943e-07
0.0006798 | 679800 | 1.4934e-07
0.0006799 | 679900 | 1.4925e-07
0.00068 | 680000 | 1.4916e-07
0.0006801 | 680100 | 1.4907e-07
0.0006802 | 680200 | 1.4899e-07
0.0006803 | 680300 | 1.489e-07
0.0006804 | 680400 | 1.4881e-07
0.0006805 | 680500 | 1.4872e-07
0.0006806 | 680600 | 1.4864e-07
0.0006807 | 680700 | 1.4855e-07
0.0006808 | 680800 | 1.4846e-07
0.0006809 | 680900 | 1.4838e-07
0.000681 | 681000 | 1.4829e-07
0.0006811 | 681100 | 1.482e-07
0.0006812 | 681200 | 1.4812e-07
0.0006813 | 681300 | 1.4803e-07
0.0006814 | 681400 | 1.4794e-07
0.0006815 | 681500 | 1.4786e-07
0.0006816 | 681600 | 1.4777e-07
0.0006817 | 681700 | 1.4768e-07
0.0006818 | 681800 | 1.476e-07
0.0006819 | 681900 | 1.4751e-07
0.000682 | 682000 | 1.4742e-07
0.0006821 | 682100 | 1.4734e-07
0.0006822 | 682200 | 1.4725e-07
0.0006823 | 682300 | 1.4716e-07
0.0006824 | 682400 | 1.4708e-07
0.0006825 | 682500 | 1.4699e-07
0.0006826 | 682600 | 1.4691e-07
0.0006827 | 682700 | 1.4682e-07
0.0006828 | 682800 | 1.4673e-07
0.0006829 | 682900 | 1.4665e-07
0.000683 | 683000 | 1.4656e-07
0.0006831 | 683100 | 1.4648e-07
0.0006832 | 683200 | 1.4639e-07
0.0006833 | 683300 | 1.4631e-07
0.0006834 | 683400 | 1.4622e-07
0.0006835 | 683500 | 1.4614e-07
0.0006836 | 683600 | 1.4605e-07
0.0006837 | 683700 | 1.4597e-07
0.0006838 | 683800 | 1.4588e-07
0.0006839 | 683900 | 1.458e-07
0.000684 | 684000 | 1.4571e-07
0.0006841 | 684100 | 1.4562e-07
0.0006842 | 684200 | 1.4554e-07
0.0006843 | 684300 | 1.4546e-07
0.0006844 | 684400 | 1.4537e-07
0.0006845 | 684500 | 1.4529e-07
0.0006846 | 684600 | 1.452e-07
0.0006847 | 684700 | 1.4512e-07
0.0006848 | 684800 | 1.4503e-07
0.0006849 | 684900 | 1.4495e-07
0.000685 | 685000 | 1.4486e-07
0.0006851 | 685100 | 1.4478e-07
0.0006852 | 685200 | 1.4469e-07
0.0006853 | 685300 | 1.4461e-07
0.0006854 | 685400 | 1.4453e-07
0.0006855 | 685500 | 1.4444e-07
0.0006856 | 685600 | 1.4436e-07
0.0006857 | 685700 | 1.4427e-07
0.0006858 | 685800 | 1.4419e-07
0.0006859 | 685900 | 1.4411e-07
0.000686 | 686000 | 1.4402e-07
0.0006861 | 686100 | 1.4394e-07
0.0006862 | 686200 | 1.4385e-07
0.0006863 | 686300 | 1.4377e-07
0.0006864 | 686400 | 1.4369e-07
0.0006865 | 686500 | 1.436e-07
0.0006866 | 686600 | 1.4352e-07
0.0006867 | 686700 | 1.4344e-07
0.0006868 | 686800 | 1.4335e-07
0.0006869 | 686900 | 1.4327e-07
0.000687 | 687000 | 1.4319e-07
0.0006871 | 687100 | 1.431e-07
0.0006872 | 687200 | 1.4302e-07
0.0006873 | 687300 | 1.4294e-07
0.0006874 | 687400 | 1.4285e-07
0.0006875 | 687500 | 1.4277e-07
0.0006876 | 687600 | 1.4269e-07
0.0006877 | 687700 | 1.4261e-07
0.0006878 | 687800 | 1.4252e-07
0.0006879 | 687900 | 1.4244e-07
0.000688 | 688000 | 1.4236e-07
0.0006881 | 688100 | 1.4227e-07
0.0006882 | 688200 | 1.4219e-07
0.0006883 | 688300 | 1.4211e-07
0.0006884 | 688400 | 1.4203e-07
0.0006885 | 688500 | 1.4194e-07
0.0006886 | 688600 | 1.4186e-07
0.0006887 | 688700 | 1.4178e-07
0.0006888 | 688800 | 1.417e-07
0.0006889 | 688900 | 1.4162e-07
0.000689 | 689000 | 1.4153e-07
0.0006891 | 689100 | 1.4145e-07
0.0006892 | 689200 | 1.4137e-07
0.0006893 | 689300 | 1.4129e-07
0.0006894 | 689400 | 1.4121e-07
0.0006895 | 689500 | 1.4112e-07
0.0006896 | 689600 | 1.4104e-07
0.0006897 | 689700 | 1.4096e-07
0.0006898 | 689800 | 1.4088e-07
0.0006899 | 689900 | 1.408e-07
0.00069 | 690000 | 1.4072e-07
0.0006901 | 690100 | 1.4064e-07
0.0006902 | 690200 | 1.4055e-07
0.0006903 | 690300 | 1.4047e-07
0.0006904 | 690400 | 1.4039e-07
0.0006905 | 690500 | 1.4031e-07
0.0006906 | 690600 | 1.4023e-07
0.0006907 | 690700 | 1.4015e-07
0.0006908 | 690800 | 1.4007e-07
0.0006909 | 690900 | 1.3999e-07
0.000691 | 691000 | 1.3991e-07
0.0006911 | 691100 | 1.3982e-07
0.0006912 | 691200 | 1.3974e-07
0.0006913 | 691300 | 1.3966e-07
0.0006914 | 691400 | 1.3958e-07
0.0006915 | 691500 | 1.395e-07
0.0006916 | 691600 | 1.3942e-07
0.0006917 | 691700 | 1.3934e-07
0.0006918 | 691800 | 1.3926e-07
0.0006919 | 691900 | 1.3918e-07
0.000692 | 692000 | 1.391e-07
0.0006921 | 692100 | 1.3902e-07
0.0006922 | 692200 | 1.3894e-07
0.0006923 | 692300 | 1.3886e-07
0.0006924 | 692400 | 1.3878e-07
0.0006925 | 692500 | 1.387e-07
0.0006926 | 692600 | 1.3862e-07
0.0006927 | 692700 | 1.3854e-07
0.0006928 | 692800 | 1.3846e-07
0.0006929 | 692900 | 1.3838e-07
0.000693 | 693000 | 1.383e-07
0.0006931 | 693100 | 1.3822e-07
0.0006932 | 693200 | 1.3814e-07
0.0006933 | 693300 | 1.3806e-07
0.0006934 | 693400 | 1.3798e-07
0.0006935 | 693500 | 1.379e-07
0.0006936 | 693600 | 1.3782e-07
0.0006937 | 693700 | 1.3774e-07
0.0006938 | 693800 | 1.3766e-07
0.0006939 | 693900 | 1.3759e-07
0.000694 | 694000 | 1.3751e-07
0.0006941 | 694100 | 1.3743e-07
0.0006942 | 694200 | 1.3735e-07
0.0006943 | 694300 | 1.3727e-07
0.0006944 | 694400 | 1.3719e-07
0.0006945 | 694500 | 1.3711e-07
0.0006946 | 694600 | 1.3703e-07
0.0006947 | 694700 | 1.3695e-07
0.0006948 | 694800 | 1.3688e-07
0.0006949 | 694900 | 1.368e-07
0.000695 | 695000 | 1.3672e-07
0.0006951 | 695100 | 1.3664e-07
0.0006952 | 695200 | 1.3656e-07
0.0006953 | 695300 | 1.3648e-07
0.0006954 | 695400 | 1.364e-07
0.0006955 | 695500 | 1.3633e-07
0.0006956 | 695600 | 1.3625e-07
0.0006957 | 695700 | 1.3617e-07
0.0006958 | 695800 | 1.3609e-07
0.0006959 | 695900 | 1.3601e-07
0.000696 | 696000 | 1.3594e-07
0.0006961 | 696100 | 1.3586e-07
0.0006962 | 696200 | 1.3578e-07
0.0006963 | 696300 | 1.357e-07
0.0006964 | 696400 | 1.3562e-07
0.0006965 | 696500 | 1.3555e-07
0.0006966 | 696600 | 1.3547e-07
0.0006967 | 696700 | 1.3539e-07
0.0006968 | 696800 | 1.3531e-07
0.0006969 | 696900 | 1.3524e-07
0.000697 | 697000 | 1.3516e-07
0.0006971 | 697100 | 1.3508e-07
0.0006972 | 697200 | 1.35e-07
0.0006973 | 697300 | 1.3493e-07
0.0006974 | 697400 | 1.3485e-07
0.0006975 | 697500 | 1.3477e-07
0.0006976 | 697600 | 1.347e-07
0.0006977 | 697700 | 1.3462e-07
0.0006978 | 697800 | 1.3454e-07
0.0006979 | 697900 | 1.3446e-07
0.000698 | 698000 | 1.3439e-07
0.0006981 | 698100 | 1.3431e-07
0.0006982 | 698200 | 1.3423e-07
0.0006983 | 698300 | 1.3416e-07
0.0006984 | 698400 | 1.3408e-07
0.0006985 | 698500 | 1.34e-07
0.0006986 | 698600 | 1.3393e-07
0.0006987 | 698700 | 1.3385e-07
0.0006988 | 698800 | 1.3377e-07
0.0006989 | 698900 | 1.337e-07
0.000699 | 699000 | 1.3362e-07
0.0006991 | 699100 | 1.3355e-07
0.0006992 | 699200 | 1.3347e-07
0.0006993 | 699300 | 1.3339e-07
0.0006994 | 699400 | 1.3332e-07
0.0006995 | 699500 | 1.3324e-07
0.0006996 | 699600 | 1.3316e-07
0.0006997 | 699700 | 1.3309e-07
0.0006998 | 699800 | 1.3301e-07
0.0006999 | 699900 | 1.3294e-07
0.0007 | 700000 | 1.3286e-07
0.0007001 | 700100 | 1.3279e-07
0.0007002 | 700200 | 1.3271e-07
0.0007003 | 700300 | 1.3263e-07
0.0007004 | 700400 | 1.3256e-07
0.0007005 | 700500 | 1.3248e-07
0.0007006 | 700600 | 1.3241e-07
0.0007007 | 700700 | 1.3233e-07
0.0007008 | 700800 | 1.3226e-07
0.0007009 | 700900 | 1.3218e-07
0.000701 | 701000 | 1.3211e-07
0.0007011 | 701100 | 1.3203e-07
0.0007012 | 701200 | 1.3196e-07
0.0007013 | 701300 | 1.3188e-07
0.0007014 | 701400 | 1.3181e-07
0.0007015 | 701500 | 1.3173e-07
0.0007016 | 701600 | 1.3166e-07
0.0007017 | 701700 | 1.3158e-07
0.0007018 | 701800 | 1.3151e-07
0.0007019 | 701900 | 1.3143e-07
0.000702 | 702000 | 1.3136e-07
0.0007021 | 702100 | 1.3128e-07
0.0007022 | 702200 | 1.3121e-07
0.0007023 | 702300 | 1.3113e-07
0.0007024 | 702400 | 1.3106e-07
0.0007025 | 702500 | 1.3098e-07
0.0007026 | 702600 | 1.3091e-07
0.0007027 | 702700 | 1.3083e-07
0.0007028 | 702800 | 1.3076e-07
0.0007029 | 702900 | 1.3069e-07
0.000703 | 703000 | 1.3061e-07
0.0007031 | 703100 | 1.3054e-07
0.0007032 | 703200 | 1.3046e-07
0.0007033 | 703300 | 1.3039e-07
0.0007034 | 703400 | 1.3032e-07
0.0007035 | 703500 | 1.3024e-07
0.0007036 | 703600 | 1.3017e-07
0.0007037 | 703700 | 1.3009e-07
0.0007038 | 703800 | 1.3002e-07
0.0007039 | 703900 | 1.2995e-07
0.000704 | 704000 | 1.2987e-07
0.0007041 | 704100 | 1.298e-07
0.0007042 | 704200 | 1.2973e-07
0.0007043 | 704300 | 1.2965e-07
0.0007044 | 704400 | 1.2958e-07
0.0007045 | 704500 | 1.2951e-07
0.0007046 | 704600 | 1.2943e-07
0.0007047 | 704700 | 1.2936e-07
0.0007048 | 704800 | 1.2929e-07
0.0007049 | 704900 | 1.2921e-07
0.000705 | 705000 | 1.2914e-07
0.0007051 | 705100 | 1.2907e-07
0.0007052 | 705200 | 1.2899e-07
0.0007053 | 705300 | 1.2892e-07
0.0007054 | 705400 | 1.2885e-07
0.0007055 | 705500 | 1.2877e-07
0.0007056 | 705600 | 1.287e-07
0.0007057 | 705700 | 1.2863e-07
0.0007058 | 705800 | 1.2856e-07
0.0007059 | 705900 | 1.2848e-07
0.000706 | 706000 | 1.2841e-07
0.0007061 | 706100 | 1.2834e-07
0.0007062 | 706200 | 1.2826e-07
0.0007063 | 706300 | 1.2819e-07
0.0007064 | 706400 | 1.2812e-07
0.0007065 | 706500 | 1.2805e-07
0.0007066 | 706600 | 1.2798e-07
0.0007067 | 706700 | 1.279e-07
0.0007068 | 706800 | 1.2783e-07
0.0007069 | 706900 | 1.2776e-07
0.000707 | 707000 | 1.2769e-07
0.0007071 | 707100 | 1.2761e-07
0.0007072 | 707200 | 1.2754e-07
0.0007073 | 707300 | 1.2747e-07
0.0007074 | 707400 | 1.274e-07
0.0007075 | 707500 | 1.2733e-07
0.0007076 | 707600 | 1.2725e-07
0.0007077 | 707700 | 1.2718e-07
0.0007078 | 707800 | 1.2711e-07
0.0007079 | 707900 | 1.2704e-07
0.000708 | 708000 | 1.2697e-07
0.0007081 | 708100 | 1.269e-07
0.0007082 | 708200 | 1.2682e-07
0.0007083 | 708300 | 1.2675e-07
0.0007084 | 708400 | 1.2668e-07
0.0007085 | 708500 | 1.2661e-07
0.0007086 | 708600 | 1.2654e-07
0.0007087 | 708700 | 1.2647e-07
0.0007088 | 708800 | 1.264e-07
0.0007089 | 708900 | 1.2633e-07
0.000709 | 709000 | 1.2625e-07
0.0007091 | 709100 | 1.2618e-07
0.0007092 | 709200 | 1.2611e-07
0.0007093 | 709300 | 1.2604e-07
0.0007094 | 709400 | 1.2597e-07
0.0007095 | 709500 | 1.259e-07
0.0007096 | 709600 | 1.2583e-07
0.0007097 | 709700 | 1.2576e-07
0.0007098 | 709800 | 1.2569e-07
0.0007099 | 709900 | 1.2562e-07
0.00071 | 710000 | 1.2555e-07
0.0007101 | 710100 | 1.2548e-07
0.0007102 | 710200 | 1.254e-07
0.0007103 | 710300 | 1.2533e-07
0.0007104 | 710400 | 1.2526e-07
0.0007105 | 710500 | 1.2519e-07
0.0007106 | 710600 | 1.2512e-07
0.0007107 | 710700 | 1.2505e-07
0.0007108 | 710800 | 1.2498e-07
0.0007109 | 710900 | 1.2491e-07
0.000711 | 711000 | 1.2484e-07
0.0007111 | 711100 | 1.2477e-07
0.0007112 | 711200 | 1.247e-07
0.0007113 | 711300 | 1.2463e-07
0.0007114 | 711400 | 1.2456e-07
0.0007115 | 711500 | 1.2449e-07
0.0007116 | 711600 | 1.2442e-07
0.0007117 | 711700 | 1.2435e-07
0.0007118 | 711800 | 1.2428e-07
0.0007119 | 711900 | 1.2421e-07
0.000712 | 712000 | 1.2414e-07
0.0007121 | 712100 | 1.2407e-07
0.0007122 | 712200 | 1.24e-07
0.0007123 | 712300 | 1.2394e-07
0.0007124 | 712400 | 1.2387e-07
0.0007125 | 712500 | 1.238e-07
0.0007126 | 712600 | 1.2373e-07
0.0007127 | 712700 | 1.2366e-07
0.0007128 | 712800 | 1.2359e-07
0.0007129 | 712900 | 1.2352e-07
0.000713 | 713000 | 1.2345e-07
0.0007131 | 713100 | 1.2338e-07
0.0007132 | 713200 | 1.2331e-07
0.0007133 | 713300 | 1.2324e-07
0.0007134 | 713400 | 1.2317e-07
0.0007135 | 713500 | 1.231e-07
0.0007136 | 713600 | 1.2304e-07
0.0007137 | 713700 | 1.2297e-07
0.0007138 | 713800 | 1.229e-07
0.0007139 | 713900 | 1.2283e-07
0.000714 | 714000 | 1.2276e-07
0.0007141 | 714100 | 1.2269e-07
0.0007142 | 714200 | 1.2262e-07
0.0007143 | 714300 | 1.2256e-07
0.0007144 | 714400 | 1.2249e-07
0.0007145 | 714500 | 1.2242e-07
0.0007146 | 714600 | 1.2235e-07
0.0007147 | 714700 | 1.2228e-07
0.0007148 | 714800 | 1.2221e-07
0.0007149 | 714900 | 1.2215e-07
0.000715 | 715000 | 1.2208e-07
0.0007151 | 715100 | 1.2201e-07
0.0007152 | 715200 | 1.2194e-07
0.0007153 | 715300 | 1.2187e-07
0.0007154 | 715400 | 1.218e-07
0.0007155 | 715500 | 1.2174e-07
0.0007156 | 715600 | 1.2167e-07
0.0007157 | 715700 | 1.216e-07
0.0007158 | 715800 | 1.2153e-07
0.0007159 | 715900 | 1.2147e-07
0.000716 | 716000 | 1.214e-07
0.0007161 | 716100 | 1.2133e-07
0.0007162 | 716200 | 1.2126e-07
0.0007163 | 716300 | 1.2119e-07
0.0007164 | 716400 | 1.2113e-07
0.0007165 | 716500 | 1.2106e-07
0.0007166 | 716600 | 1.2099e-07
0.0007167 | 716700 | 1.2092e-07
0.0007168 | 716800 | 1.2086e-07
0.0007169 | 716900 | 1.2079e-07
0.000717 | 717000 | 1.2072e-07
0.0007171 | 717100 | 1.2066e-07
0.0007172 | 717200 | 1.2059e-07
0.0007173 | 717300 | 1.2052e-07
0.0007174 | 717400 | 1.2045e-07
0.0007175 | 717500 | 1.2039e-07
0.0007176 | 717600 | 1.2032e-07
0.0007177 | 717700 | 1.2025e-07
0.0007178 | 717800 | 1.2019e-07
0.0007179 | 717900 | 1.2012e-07
0.000718 | 718000 | 1.2005e-07
0.0007181 | 718100 | 1.1999e-07
0.0007182 | 718200 | 1.1992e-07
0.0007183 | 718300 | 1.1985e-07
0.0007184 | 718400 | 1.1979e-07
0.0007185 | 718500 | 1.1972e-07
0.0007186 | 718600 | 1.1965e-07
0.0007187 | 718700 | 1.1959e-07
0.0007188 | 718800 | 1.1952e-07
0.0007189 | 718900 | 1.1945e-07
0.000719 | 719000 | 1.1939e-07
0.0007191 | 719100 | 1.1932e-07
0.0007192 | 719200 | 1.1926e-07
0.0007193 | 719300 | 1.1919e-07
0.0007194 | 719400 | 1.1912e-07
0.0007195 | 719500 | 1.1906e-07
0.0007196 | 719600 | 1.1899e-07
0.0007197 | 719700 | 1.1892e-07
0.0007198 | 719800 | 1.1886e-07
0.0007199 | 719900 | 1.1879e-07
0.00072 | 720000 | 1.1873e-07
0.0007201 | 720100 | 1.1866e-07
0.0007202 | 720200 | 1.186e-07
0.0007203 | 720300 | 1.1853e-07
0.0007204 | 720400 | 1.1846e-07
0.0007205 | 720500 | 1.184e-07
0.0007206 | 720600 | 1.1833e-07
0.0007207 | 720700 | 1.1827e-07
0.0007208 | 720800 | 1.182e-07
0.0007209 | 720900 | 1.1814e-07
0.000721 | 721000 | 1.1807e-07
0.0007211 | 721100 | 1.1801e-07
0.0007212 | 721200 | 1.1794e-07
0.0007213 | 721300 | 1.1788e-07
0.0007214 | 721400 | 1.1781e-07
0.0007215 | 721500 | 1.1774e-07
0.0007216 | 721600 | 1.1768e-07
0.0007217 | 721700 | 1.1761e-07
0.0007218 | 721800 | 1.1755e-07
0.0007219 | 721900 | 1.1748e-07
0.000722 | 722000 | 1.1742e-07
0.0007221 | 722100 | 1.1735e-07
0.0007222 | 722200 | 1.1729e-07
0.0007223 | 722300 | 1.1722e-07
0.0007224 | 722400 | 1.1716e-07
0.0007225 | 722500 | 1.171e-07
0.0007226 | 722600 | 1.1703e-07
0.0007227 | 722700 | 1.1697e-07
0.0007228 | 722800 | 1.169e-07
0.0007229 | 722900 | 1.1684e-07
0.000723 | 723000 | 1.1677e-07
0.0007231 | 723100 | 1.1671e-07
0.0007232 | 723200 | 1.1664e-07
0.0007233 | 723300 | 1.1658e-07
0.0007234 | 723400 | 1.1651e-07
0.0007235 | 723500 | 1.1645e-07
0.0007236 | 723600 | 1.1639e-07
0.0007237 | 723700 | 1.1632e-07
0.0007238 | 723800 | 1.1626e-07
0.0007239 | 723900 | 1.1619e-07
0.000724 | 724000 | 1.1613e-07
0.0007241 | 724100 | 1.1607e-07
0.0007242 | 724200 | 1.16e-07
0.0007243 | 724300 | 1.1594e-07
0.0007244 | 724400 | 1.1587e-07
0.0007245 | 724500 | 1.1581e-07
0.0007246 | 724600 | 1.1575e-07
0.0007247 | 724700 | 1.1568e-07
0.0007248 | 724800 | 1.1562e-07
0.0007249 | 724900 | 1.1556e-07
0.000725 | 725000 | 1.1549e-07
0.0007251 | 725100 | 1.1543e-07
0.0007252 | 725200 | 1.1536e-07
0.0007253 | 725300 | 1.153e-07
0.0007254 | 725400 | 1.1524e-07
0.0007255 | 725500 | 1.1517e-07
0.0007256 | 725600 | 1.1511e-07
0.0007257 | 725700 | 1.1505e-07
0.0007258 | 725800 | 1.1498e-07
0.0007259 | 725900 | 1.1492e-07
0.000726 | 726000 | 1.1486e-07
0.0007261 | 726100 | 1.1479e-07
0.0007262 | 726200 | 1.1473e-07
0.0007263 | 726300 | 1.1467e-07
0.0007264 | 726400 | 1.1461e-07
0.0007265 | 726500 | 1.1454e-07
0.0007266 | 726600 | 1.1448e-07
0.0007267 | 726700 | 1.1442e-07
0.0007268 | 726800 | 1.1435e-07
0.0007269 | 726900 | 1.1429e-07
0.000727 | 727000 | 1.1423e-07
0.0007271 | 727100 | 1.1417e-07
0.0007272 | 727200 | 1.141e-07
0.0007273 | 727300 | 1.1404e-07
0.0007274 | 727400 | 1.1398e-07
0.0007275 | 727500 | 1.1392e-07
0.0007276 | 727600 | 1.1385e-07
0.0007277 | 727700 | 1.1379e-07
0.0007278 | 727800 | 1.1373e-07
0.0007279 | 727900 | 1.1367e-07
0.000728 | 728000 | 1.136e-07
0.0007281 | 728100 | 1.1354e-07
0.0007282 | 728200 | 1.1348e-07
0.0007283 | 728300 | 1.1342e-07
0.0007284 | 728400 | 1.1335e-07
0.0007285 | 728500 | 1.1329e-07
0.0007286 | 728600 | 1.1323e-07
0.0007287 | 728700 | 1.1317e-07
0.0007288 | 728800 | 1.1311e-07
0.0007289 | 728900 | 1.1304e-07
0.000729 | 729000 | 1.1298e-07
0.0007291 | 729100 | 1.1292e-07
0.0007292 | 729200 | 1.1286e-07
0.0007293 | 729300 | 1.128e-07
0.0007294 | 729400 | 1.1273e-07
0.0007295 | 729500 | 1.1267e-07
0.0007296 | 729600 | 1.1261e-07
0.0007297 | 729700 | 1.1255e-07
0.0007298 | 729800 | 1.1249e-07
0.0007299 | 729900 | 1.1243e-07
0.00073 | 730000 | 1.1237e-07
0.0007301 | 730100 | 1.123e-07
0.0007302 | 730200 | 1.1224e-07
0.0007303 | 730300 | 1.1218e-07
0.0007304 | 730400 | 1.1212e-07
0.0007305 | 730500 | 1.1206e-07
0.0007306 | 730600 | 1.12e-07
0.0007307 | 730700 | 1.1194e-07
0.0007308 | 730800 | 1.1187e-07
0.0007309 | 730900 | 1.1181e-07
0.000731 | 731000 | 1.1175e-07
0.0007311 | 731100 | 1.1169e-07
0.0007312 | 731200 | 1.1163e-07
0.0007313 | 731300 | 1.1157e-07
0.0007314 | 731400 | 1.1151e-07
0.0007315 | 731500 | 1.1145e-07
0.0007316 | 731600 | 1.1139e-07
0.0007317 | 731700 | 1.1133e-07
0.0007318 | 731800 | 1.1127e-07
0.0007319 | 731900 | 1.1121e-07
0.000732 | 732000 | 1.1114e-07
0.0007321 | 732100 | 1.1108e-07
0.0007322 | 732200 | 1.1102e-07
0.0007323 | 732300 | 1.1096e-07
0.0007324 | 732400 | 1.109e-07
0.0007325 | 732500 | 1.1084e-07
0.0007326 | 732600 | 1.1078e-07
0.0007327 | 732700 | 1.1072e-07
0.0007328 | 732800 | 1.1066e-07
0.0007329 | 732900 | 1.106e-07
0.000733 | 733000 | 1.1054e-07
0.0007331 | 733100 | 1.1048e-07
0.0007332 | 733200 | 1.1042e-07
0.0007333 | 733300 | 1.1036e-07
0.0007334 | 733400 | 1.103e-07
0.0007335 | 733500 | 1.1024e-07
0.0007336 | 733600 | 1.1018e-07
0.0007337 | 733700 | 1.1012e-07
0.0007338 | 733800 | 1.1006e-07
0.0007339 | 733900 | 1.1e-07
0.000734 | 734000 | 1.0994e-07
0.0007341 | 734100 | 1.0988e-07
0.0007342 | 734200 | 1.0982e-07
0.0007343 | 734300 | 1.0976e-07
0.0007344 | 734400 | 1.097e-07
0.0007345 | 734500 | 1.0964e-07
0.0007346 | 734600 | 1.0958e-07
0.0007347 | 734700 | 1.0952e-07
0.0007348 | 734800 | 1.0946e-07
0.0007349 | 734900 | 1.094e-07
0.000735 | 735000 | 1.0934e-07
0.0007351 | 735100 | 1.0928e-07
0.0007352 | 735200 | 1.0923e-07
0.0007353 | 735300 | 1.0917e-07
0.0007354 | 735400 | 1.0911e-07
0.0007355 | 735500 | 1.0905e-07
0.0007356 | 735600 | 1.0899e-07
0.0007357 | 735700 | 1.0893e-07
0.0007358 | 735800 | 1.0887e-07
0.0007359 | 735900 | 1.0881e-07
0.000736 | 736000 | 1.0875e-07
0.0007361 | 736100 | 1.0869e-07
0.0007362 | 736200 | 1.0863e-07
0.0007363 | 736300 | 1.0858e-07
0.0007364 | 736400 | 1.0852e-07
0.0007365 | 736500 | 1.0846e-07
0.0007366 | 736600 | 1.084e-07
0.0007367 | 736700 | 1.0834e-07
0.0007368 | 736800 | 1.0828e-07
0.0007369 | 736900 | 1.0822e-07
0.000737 | 737000 | 1.0816e-07
0.0007371 | 737100 | 1.0811e-07
0.0007372 | 737200 | 1.0805e-07
0.0007373 | 737300 | 1.0799e-07
0.0007374 | 737400 | 1.0793e-07
0.0007375 | 737500 | 1.0787e-07
0.0007376 | 737600 | 1.0781e-07
0.0007377 | 737700 | 1.0775e-07
0.0007378 | 737800 | 1.077e-07
0.0007379 | 737900 | 1.0764e-07
0.000738 | 738000 | 1.0758e-07
0.0007381 | 738100 | 1.0752e-07
0.0007382 | 738200 | 1.0746e-07
0.0007383 | 738300 | 1.0741e-07
0.0007384 | 738400 | 1.0735e-07
0.0007385 | 738500 | 1.0729e-07
0.0007386 | 738600 | 1.0723e-07
0.0007387 | 738700 | 1.0717e-07
0.0007388 | 738800 | 1.0712e-07
0.0007389 | 738900 | 1.0706e-07
0.000739 | 739000 | 1.07e-07
0.0007391 | 739100 | 1.0694e-07
0.0007392 | 739200 | 1.0688e-07
0.0007393 | 739300 | 1.0683e-07
0.0007394 | 739400 | 1.0677e-07
0.0007395 | 739500 | 1.0671e-07
0.0007396 | 739600 | 1.0665e-07
0.0007397 | 739700 | 1.066e-07
0.0007398 | 739800 | 1.0654e-07
0.0007399 | 739900 | 1.0648e-07
0.00074 | 740000 | 1.0642e-07
0.0007401 | 740100 | 1.0637e-07
0.0007402 | 740200 | 1.0631e-07
0.0007403 | 740300 | 1.0625e-07
0.0007404 | 740400 | 1.0619e-07
0.0007405 | 740500 | 1.0614e-07
0.0007406 | 740600 | 1.0608e-07
0.0007407 | 740700 | 1.0602e-07
0.0007408 | 740800 | 1.0597e-07
0.0007409 | 740900 | 1.0591e-07
0.000741 | 741000 | 1.0585e-07
0.0007411 | 741100 | 1.0579e-07
0.0007412 | 741200 | 1.0574e-07
0.0007413 | 741300 | 1.0568e-07
0.0007414 | 741400 | 1.0562e-07
0.0007415 | 741500 | 1.0557e-07
0.0007416 | 741600 | 1.0551e-07
0.0007417 | 741700 | 1.0545e-07
0.0007418 | 741800 | 1.054e-07
0.0007419 | 741900 | 1.0534e-07
0.000742 | 742000 | 1.0528e-07
0.0007421 | 742100 | 1.0523e-07
0.0007422 | 742200 | 1.0517e-07
0.0007423 | 742300 | 1.0511e-07
0.0007424 | 742400 | 1.0506e-07
0.0007425 | 742500 | 1.05e-07
0.0007426 | 742600 | 1.0494e-07
0.0007427 | 742700 | 1.0489e-07
0.0007428 | 742800 | 1.0483e-07
0.0007429 | 742900 | 1.0477e-07
0.000743 | 743000 | 1.0472e-07
0.0007431 | 743100 | 1.0466e-07
0.0007432 | 743200 | 1.0461e-07
0.0007433 | 743300 | 1.0455e-07
0.0007434 | 743400 | 1.0449e-07
0.0007435 | 743500 | 1.0444e-07
0.0007436 | 743600 | 1.0438e-07
0.0007437 | 743700 | 1.0433e-07
0.0007438 | 743800 | 1.0427e-07
0.0007439 | 743900 | 1.0421e-07
0.000744 | 744000 | 1.0416e-07
0.0007441 | 744100 | 1.041e-07
0.0007442 | 744200 | 1.0405e-07
0.0007443 | 744300 | 1.0399e-07
0.0007444 | 744400 | 1.0393e-07
0.0007445 | 744500 | 1.0388e-07
0.0007446 | 744600 | 1.0382e-07
0.0007447 | 744700 | 1.0377e-07
0.0007448 | 744800 | 1.0371e-07
0.0007449 | 744900 | 1.0366e-07
0.000745 | 745000 | 1.036e-07
0.0007451 | 745100 | 1.0354e-07
0.0007452 | 745200 | 1.0349e-07
0.0007453 | 745300 | 1.0343e-07
0.0007454 | 745400 | 1.0338e-07
0.0007455 | 745500 | 1.0332e-07
0.0007456 | 745600 | 1.0327e-07
0.0007457 | 745700 | 1.0321e-07
0.0007458 | 745800 | 1.0316e-07
0.0007459 | 745900 | 1.031e-07
0.000746 | 746000 | 1.0305e-07
0.0007461 | 746100 | 1.0299e-07
0.0007462 | 746200 | 1.0294e-07
0.0007463 | 746300 | 1.0288e-07
0.0007464 | 746400 | 1.0283e-07
0.0007465 | 746500 | 1.0277e-07
0.0007466 | 746600 | 1.0272e-07
0.0007467 | 746700 | 1.0266e-07
0.0007468 | 746800 | 1.0261e-07
0.0007469 | 746900 | 1.0255e-07
0.000747 | 747000 | 1.025e-07
0.0007471 | 747100 | 1.0244e-07
0.0007472 | 747200 | 1.0239e-07
0.0007473 | 747300 | 1.0233e-07
0.0007474 | 747400 | 1.0228e-07
0.0007475 | 747500 | 1.0222e-07
0.0007476 | 747600 | 1.0217e-07
0.0007477 | 747700 | 1.0211e-07
0.0007478 | 747800 | 1.0206e-07
0.0007479 | 747900 | 1.0201e-07
0.000748 | 748000 | 1.0195e-07
0.0007481 | 748100 | 1.019e-07
0.0007482 | 748200 | 1.0184e-07
0.0007483 | 748300 | 1.0179e-07
0.0007484 | 748400 | 1.0173e-07
0.0007485 | 748500 | 1.0168e-07
0.0007486 | 748600 | 1.0163e-07
0.0007487 | 748700 | 1.0157e-07
0.0007488 | 748800 | 1.0152e-07
0.0007489 | 748900 | 1.0146e-07
0.000749 | 749000 | 1.0141e-07
0.0007491 | 749100 | 1.0135e-07
0.0007492 | 749200 | 1.013e-07
0.0007493 | 749300 | 1.0125e-07
0.0007494 | 749400 | 1.0119e-07
0.0007495 | 749500 | 1.0114e-07
0.0007496 | 749600 | 1.0109e-07
0.0007497 | 749700 | 1.0103e-07
0.0007498 | 749800 | 1.0098e-07
0.0007499 | 749900 | 1.0092e-07
0.00075 | 750000 | 1.0087e-07
0.0007501 | 750100 | 1.0082e-07
0.0007502 | 750200 | 1.0076e-07
0.0007503 | 750300 | 1.0071e-07
0.0007504 | 750400 | 1.0066e-07
0.0007505 | 750500 | 1.006e-07
0.0007506 | 750600 | 1.0055e-07
0.0007507 | 750700 | 1.0049e-07
0.0007508 | 750800 | 1.0044e-07
0.0007509 | 750900 | 1.0039e-07
0.000751 | 751000 | 1.0033e-07
0.0007511 | 751100 | 1.0028e-07
0.0007512 | 751200 | 1.0023e-07
0.0007513 | 751300 | 1.0017e-07
0.0007514 | 751400 | 1.0012e-07
0.0007515 | 751500 | 1.0007e-07
0.0007516 | 751600 | 1.0002e-07
0.0007517 | 751700 | 9.9962e-08
0.0007518 | 751800 | 9.9909e-08
0.0007519 | 751900 | 9.9856e-08
0.000752 | 752000 | 9.9803e-08
0.0007521 | 752100 | 9.975e-08
0.0007522 | 752200 | 9.9697e-08
0.0007523 | 752300 | 9.9644e-08
0.0007524 | 752400 | 9.9591e-08
0.0007525 | 752500 | 9.9538e-08
0.0007526 | 752600 | 9.9486e-08
0.0007527 | 752700 | 9.9433e-08
0.0007528 | 752800 | 9.938e-08
0.0007529 | 752900 | 9.9328e-08
0.000753 | 753000 | 9.9275e-08
0.0007531 | 753100 | 9.9222e-08
0.0007532 | 753200 | 9.917e-08
0.0007533 | 753300 | 9.9117e-08
0.0007534 | 753400 | 9.9065e-08
0.0007535 | 753500 | 9.9012e-08
0.0007536 | 753600 | 9.896e-08
0.0007537 | 753700 | 9.8907e-08
0.0007538 | 753800 | 9.8855e-08
0.0007539 | 753900 | 9.8802e-08
0.000754 | 754000 | 9.875e-08
0.0007541 | 754100 | 9.8698e-08
0.0007542 | 754200 | 9.8646e-08
0.0007543 | 754300 | 9.8593e-08
0.0007544 | 754400 | 9.8541e-08
0.0007545 | 754500 | 9.8489e-08
0.0007546 | 754600 | 9.8437e-08
0.0007547 | 754700 | 9.8385e-08
0.0007548 | 754800 | 9.8333e-08
0.0007549 | 754900 | 9.8281e-08
0.000755 | 755000 | 9.8229e-08
0.0007551 | 755100 | 9.8177e-08
0.0007552 | 755200 | 9.8125e-08
0.0007553 | 755300 | 9.8073e-08
0.0007554 | 755400 | 9.8021e-08
0.0007555 | 755500 | 9.797e-08
0.0007556 | 755600 | 9.7918e-08
0.0007557 | 755700 | 9.7866e-08
0.0007558 | 755800 | 9.7814e-08
0.0007559 | 755900 | 9.7763e-08
0.000756 | 756000 | 9.7711e-08
0.0007561 | 756100 | 9.766e-08
0.0007562 | 756200 | 9.7608e-08
0.0007563 | 756300 | 9.7556e-08
0.0007564 | 756400 | 9.7505e-08
0.0007565 | 756500 | 9.7453e-08
0.0007566 | 756600 | 9.7402e-08
0.0007567 | 756700 | 9.7351e-08
0.0007568 | 756800 | 9.7299e-08
0.0007569 | 756900 | 9.7248e-08
0.000757 | 757000 | 9.7197e-08
0.0007571 | 757100 | 9.7145e-08
0.0007572 | 757200 | 9.7094e-08
0.0007573 | 757300 | 9.7043e-08
0.0007574 | 757400 | 9.6992e-08
0.0007575 | 757500 | 9.6941e-08
0.0007576 | 757600 | 9.689e-08
0.0007577 | 757700 | 9.6839e-08
0.0007578 | 757800 | 9.6788e-08
0.0007579 | 757900 | 9.6737e-08
0.000758 | 758000 | 9.6686e-08
0.0007581 | 758100 | 9.6635e-08
0.0007582 | 758200 | 9.6584e-08
0.0007583 | 758300 | 9.6533e-08
0.0007584 | 758400 | 9.6482e-08
0.0007585 | 758500 | 9.6431e-08
0.0007586 | 758600 | 9.6381e-08
0.0007587 | 758700 | 9.633e-08
0.0007588 | 758800 | 9.6279e-08
0.0007589 | 758900 | 9.6229e-08
0.000759 | 759000 | 9.6178e-08
0.0007591 | 759100 | 9.6127e-08
0.0007592 | 759200 | 9.6077e-08
0.0007593 | 759300 | 9.6026e-08
0.0007594 | 759400 | 9.5976e-08
0.0007595 | 759500 | 9.5925e-08
0.0007596 | 759600 | 9.5875e-08
0.0007597 | 759700 | 9.5825e-08
0.0007598 | 759800 | 9.5774e-08
0.0007599 | 759900 | 9.5724e-08
0.00076 | 760000 | 9.5674e-08
0.0007601 | 760100 | 9.5623e-08
0.0007602 | 760200 | 9.5573e-08
0.0007603 | 760300 | 9.5523e-08
0.0007604 | 760400 | 9.5473e-08
0.0007605 | 760500 | 9.5423e-08
0.0007606 | 760600 | 9.5373e-08
0.0007607 | 760700 | 9.5323e-08
0.0007608 | 760800 | 9.5273e-08
0.0007609 | 760900 | 9.5223e-08
0.000761 | 761000 | 9.5173e-08
0.0007611 | 761100 | 9.5123e-08
0.0007612 | 761200 | 9.5073e-08
0.0007613 | 761300 | 9.5023e-08
0.0007614 | 761400 | 9.4973e-08
0.0007615 | 761500 | 9.4923e-08
0.0007616 | 761600 | 9.4874e-08
0.0007617 | 761700 | 9.4824e-08
0.0007618 | 761800 | 9.4774e-08
0.0007619 | 761900 | 9.4725e-08
0.000762 | 762000 | 9.4675e-08
0.0007621 | 762100 | 9.4625e-08
0.0007622 | 762200 | 9.4576e-08
0.0007623 | 762300 | 9.4526e-08
0.0007624 | 762400 | 9.4477e-08
0.0007625 | 762500 | 9.4427e-08
0.0007626 | 762600 | 9.4378e-08
0.0007627 | 762700 | 9.4328e-08
0.0007628 | 762800 | 9.4279e-08
0.0007629 | 762900 | 9.423e-08
0.000763 | 763000 | 9.418e-08
0.0007631 | 763100 | 9.4131e-08
0.0007632 | 763200 | 9.4082e-08
0.0007633 | 763300 | 9.4033e-08
0.0007634 | 763400 | 9.3984e-08
0.0007635 | 763500 | 9.3934e-08
0.0007636 | 763600 | 9.3885e-08
0.0007637 | 763700 | 9.3836e-08
0.0007638 | 763800 | 9.3787e-08
0.0007639 | 763900 | 9.3738e-08
0.000764 | 764000 | 9.3689e-08
0.0007641 | 764100 | 9.364e-08
0.0007642 | 764200 | 9.3591e-08
0.0007643 | 764300 | 9.3542e-08
0.0007644 | 764400 | 9.3494e-08
0.0007645 | 764500 | 9.3445e-08
0.0007646 | 764600 | 9.3396e-08
0.0007647 | 764700 | 9.3347e-08
0.0007648 | 764800 | 9.3298e-08
0.0007649 | 764900 | 9.325e-08
0.000765 | 765000 | 9.3201e-08
0.0007651 | 765100 | 9.3152e-08
0.0007652 | 765200 | 9.3104e-08
0.0007653 | 765300 | 9.3055e-08
0.0007654 | 765400 | 9.3007e-08
0.0007655 | 765500 | 9.2958e-08
0.0007656 | 765600 | 9.291e-08
0.0007657 | 765700 | 9.2861e-08
0.0007658 | 765800 | 9.2813e-08
0.0007659 | 765900 | 9.2765e-08
0.000766 | 766000 | 9.2716e-08
0.0007661 | 766100 | 9.2668e-08
0.0007662 | 766200 | 9.262e-08
0.0007663 | 766300 | 9.2571e-08
0.0007664 | 766400 | 9.2523e-08
0.0007665 | 766500 | 9.2475e-08
0.0007666 | 766600 | 9.2427e-08
0.0007667 | 766700 | 9.2379e-08
0.0007668 | 766800 | 9.2331e-08
0.0007669 | 766900 | 9.2282e-08
0.000767 | 767000 | 9.2234e-08
0.0007671 | 767100 | 9.2186e-08
0.0007672 | 767200 | 9.2138e-08
0.0007673 | 767300 | 9.209e-08
0.0007674 | 767400 | 9.2043e-08
0.0007675 | 767500 | 9.1995e-08
0.0007676 | 767600 | 9.1947e-08
0.0007677 | 767700 | 9.1899e-08
0.0007678 | 767800 | 9.1851e-08
0.0007679 | 767900 | 9.1803e-08
0.000768 | 768000 | 9.1756e-08
0.0007681 | 768100 | 9.1708e-08
0.0007682 | 768200 | 9.166e-08
0.0007683 | 768300 | 9.1613e-08
0.0007684 | 768400 | 9.1565e-08
0.0007685 | 768500 | 9.1518e-08
0.0007686 | 768600 | 9.147e-08
0.0007687 | 768700 | 9.1423e-08
0.0007688 | 768800 | 9.1375e-08
0.0007689 | 768900 | 9.1328e-08
0.000769 | 769000 | 9.128e-08
0.0007691 | 769100 | 9.1233e-08
0.0007692 | 769200 | 9.1186e-08
0.0007693 | 769300 | 9.1138e-08
0.0007694 | 769400 | 9.1091e-08
0.0007695 | 769500 | 9.1044e-08
0.0007696 | 769600 | 9.0996e-08
0.0007697 | 769700 | 9.0949e-08
0.0007698 | 769800 | 9.0902e-08
0.0007699 | 769900 | 9.0855e-08
0.00077 | 770000 | 9.0808e-08
0.0007701 | 770100 | 9.0761e-08
0.0007702 | 770200 | 9.0714e-08
0.0007703 | 770300 | 9.0667e-08
0.0007704 | 770400 | 9.062e-08
0.0007705 | 770500 | 9.0573e-08
0.0007706 | 770600 | 9.0526e-08
0.0007707 | 770700 | 9.0479e-08
0.0007708 | 770800 | 9.0432e-08
0.0007709 | 770900 | 9.0385e-08
0.000771 | 771000 | 9.0338e-08
0.0007711 | 771100 | 9.0292e-08
0.0007712 | 771200 | 9.0245e-08
0.0007713 | 771300 | 9.0198e-08
0.0007714 | 771400 | 9.0151e-08
0.0007715 | 771500 | 9.0105e-08
0.0007716 | 771600 | 9.0058e-08
0.0007717 | 771700 | 9.0012e-08
0.0007718 | 771800 | 8.9965e-08
0.0007719 | 771900 | 8.9919e-08
0.000772 | 772000 | 8.9872e-08
0.0007721 | 772100 | 8.9826e-08
0.0007722 | 772200 | 8.9779e-08
0.0007723 | 772300 | 8.9733e-08
0.0007724 | 772400 | 8.9686e-08
0.0007725 | 772500 | 8.964e-08
0.0007726 | 772600 | 8.9594e-08
0.0007727 | 772700 | 8.9547e-08
0.0007728 | 772800 | 8.9501e-08
0.0007729 | 772900 | 8.9455e-08
0.000773 | 773000 | 8.9409e-08
0.0007731 | 773100 | 8.9362e-08
0.0007732 | 773200 | 8.9316e-08
0.0007733 | 773300 | 8.927e-08
0.0007734 | 773400 | 8.9224e-08
0.0007735 | 773500 | 8.9178e-08
0.0007736 | 773600 | 8.9132e-08
0.0007737 | 773700 | 8.9086e-08
0.0007738 | 773800 | 8.904e-08
0.0007739 | 773900 | 8.8994e-08
0.000774 | 774000 | 8.8948e-08
0.0007741 | 774100 | 8.8902e-08
0.0007742 | 774200 | 8.8857e-08
0.0007743 | 774300 | 8.8811e-08
0.0007744 | 774400 | 8.8765e-08
0.0007745 | 774500 | 8.8719e-08
0.0007746 | 774600 | 8.8673e-08
0.0007747 | 774700 | 8.8628e-08
0.0007748 | 774800 | 8.8582e-08
0.0007749 | 774900 | 8.8536e-08
0.000775 | 775000 | 8.8491e-08
0.0007751 | 775100 | 8.8445e-08
0.0007752 | 775200 | 8.84e-08
0.0007753 | 775300 | 8.8354e-08
0.0007754 | 775400 | 8.8309e-08
0.0007755 | 775500 | 8.8263e-08
0.0007756 | 775600 | 8.8218e-08
0.0007757 | 775700 | 8.8172e-08
0.0007758 | 775800 | 8.8127e-08
0.0007759 | 775900 | 8.8082e-08
0.000776 | 776000 | 8.8036e-08
0.0007761 | 776100 | 8.7991e-08
0.0007762 | 776200 | 8.7946e-08
0.0007763 | 776300 | 8.7901e-08
0.0007764 | 776400 | 8.7855e-08
0.0007765 | 776500 | 8.781e-08
0.0007766 | 776600 | 8.7765e-08
0.0007767 | 776700 | 8.772e-08
0.0007768 | 776800 | 8.7675e-08
0.0007769 | 776900 | 8.763e-08
0.000777 | 777000 | 8.7585e-08
0.0007771 | 777100 | 8.754e-08
0.0007772 | 777200 | 8.7495e-08
0.0007773 | 777300 | 8.745e-08
0.0007774 | 777400 | 8.7405e-08
0.0007775 | 777500 | 8.736e-08
0.0007776 | 777600 | 8.7315e-08
0.0007777 | 777700 | 8.727e-08
0.0007778 | 777800 | 8.7226e-08
0.0007779 | 777900 | 8.7181e-08
0.000778 | 778000 | 8.7136e-08
0.0007781 | 778100 | 8.7091e-08
0.0007782 | 778200 | 8.7047e-08
0.0007783 | 778300 | 8.7002e-08
0.0007784 | 778400 | 8.6957e-08
0.0007785 | 778500 | 8.6913e-08
0.0007786 | 778600 | 8.6868e-08
0.0007787 | 778700 | 8.6824e-08
0.0007788 | 778800 | 8.6779e-08
0.0007789 | 778900 | 8.6735e-08
0.000779 | 779000 | 8.669e-08
0.0007791 | 779100 | 8.6646e-08
0.0007792 | 779200 | 8.6601e-08
0.0007793 | 779300 | 8.6557e-08
0.0007794 | 779400 | 8.6513e-08
0.0007795 | 779500 | 8.6468e-08
0.0007796 | 779600 | 8.6424e-08
0.0007797 | 779700 | 8.638e-08
0.0007798 | 779800 | 8.6336e-08
0.0007799 | 779900 | 8.6291e-08
0.00078 | 780000 | 8.6247e-08
0.0007801 | 780100 | 8.6203e-08
0.0007802 | 780200 | 8.6159e-08
0.0007803 | 780300 | 8.6115e-08
0.0007804 | 780400 | 8.6071e-08
0.0007805 | 780500 | 8.6027e-08
0.0007806 | 780600 | 8.5983e-08
0.0007807 | 780700 | 8.5939e-08
0.0007808 | 780800 | 8.5895e-08
0.0007809 | 780900 | 8.5851e-08
0.000781 | 781000 | 8.5807e-08
0.0007811 | 781100 | 8.5763e-08
0.0007812 | 781200 | 8.5719e-08
0.0007813 | 781300 | 8.5676e-08
0.0007814 | 781400 | 8.5632e-08
0.0007815 | 781500 | 8.5588e-08
0.0007816 | 781600 | 8.5544e-08
0.0007817 | 781700 | 8.5501e-08
0.0007818 | 781800 | 8.5457e-08
0.0007819 | 781900 | 8.5413e-08
0.000782 | 782000 | 8.537e-08
0.0007821 | 782100 | 8.5326e-08
0.0007822 | 782200 | 8.5283e-08
0.0007823 | 782300 | 8.5239e-08
0.0007824 | 782400 | 8.5196e-08
0.0007825 | 782500 | 8.5152e-08
0.0007826 | 782600 | 8.5109e-08
0.0007827 | 782700 | 8.5065e-08
0.0007828 | 782800 | 8.5022e-08
0.0007829 | 782900 | 8.4979e-08
0.000783 | 783000 | 8.4935e-08
0.0007831 | 783100 | 8.4892e-08
0.0007832 | 783200 | 8.4849e-08
0.0007833 | 783300 | 8.4805e-08
0.0007834 | 783400 | 8.4762e-08
0.0007835 | 783500 | 8.4719e-08
0.0007836 | 783600 | 8.4676e-08
0.0007837 | 783700 | 8.4633e-08
0.0007838 | 783800 | 8.459e-08
0.0007839 | 783900 | 8.4547e-08
0.000784 | 784000 | 8.4503e-08
0.0007841 | 784100 | 8.446e-08
0.0007842 | 784200 | 8.4417e-08
0.0007843 | 784300 | 8.4374e-08
0.0007844 | 784400 | 8.4332e-08
0.0007845 | 784500 | 8.4289e-08
0.0007846 | 784600 | 8.4246e-08
0.0007847 | 784700 | 8.4203e-08
0.0007848 | 784800 | 8.416e-08
0.0007849 | 784900 | 8.4117e-08
0.000785 | 785000 | 8.4074e-08
0.0007851 | 785100 | 8.4032e-08
0.0007852 | 785200 | 8.3989e-08
0.0007853 | 785300 | 8.3946e-08
0.0007854 | 785400 | 8.3904e-08
0.0007855 | 785500 | 8.3861e-08
0.0007856 | 785600 | 8.3818e-08
0.0007857 | 785700 | 8.3776e-08
0.0007858 | 785800 | 8.3733e-08
0.0007859 | 785900 | 8.3691e-08
0.000786 | 786000 | 8.3648e-08
0.0007861 | 786100 | 8.3606e-08
0.0007862 | 786200 | 8.3563e-08
0.0007863 | 786300 | 8.3521e-08
0.0007864 | 786400 | 8.3478e-08
0.0007865 | 786500 | 8.3436e-08
0.0007866 | 786600 | 8.3394e-08
0.0007867 | 786700 | 8.3351e-08
0.0007868 | 786800 | 8.3309e-08
0.0007869 | 786900 | 8.3267e-08
0.000787 | 787000 | 8.3224e-08
0.0007871 | 787100 | 8.3182e-08
0.0007872 | 787200 | 8.314e-08
0.0007873 | 787300 | 8.3098e-08
0.0007874 | 787400 | 8.3056e-08
0.0007875 | 787500 | 8.3014e-08
0.0007876 | 787600 | 8.2972e-08
0.0007877 | 787700 | 8.293e-08
0.0007878 | 787800 | 8.2887e-08
0.0007879 | 787900 | 8.2845e-08
0.000788 | 788000 | 8.2804e-08
0.0007881 | 788100 | 8.2762e-08
0.0007882 | 788200 | 8.272e-08
0.0007883 | 788300 | 8.2678e-08
0.0007884 | 788400 | 8.2636e-08
0.0007885 | 788500 | 8.2594e-08
0.0007886 | 788600 | 8.2552e-08
0.0007887 | 788700 | 8.251e-08
0.0007888 | 788800 | 8.2469e-08
0.0007889 | 788900 | 8.2427e-08
0.000789 | 789000 | 8.2385e-08
0.0007891 | 789100 | 8.2344e-08
0.0007892 | 789200 | 8.2302e-08
0.0007893 | 789300 | 8.226e-08
0.0007894 | 789400 | 8.2219e-08
0.0007895 | 789500 | 8.2177e-08
0.0007896 | 789600 | 8.2136e-08
0.0007897 | 789700 | 8.2094e-08
0.0007898 | 789800 | 8.2052e-08
0.0007899 | 789900 | 8.2011e-08
0.00079 | 790000 | 8.197e-08
0.0007901 | 790100 | 8.1928e-08
0.0007902 | 790200 | 8.1887e-08
0.0007903 | 790300 | 8.1845e-08
0.0007904 | 790400 | 8.1804e-08
0.0007905 | 790500 | 8.1763e-08
0.0007906 | 790600 | 8.1721e-08
0.0007907 | 790700 | 8.168e-08
0.0007908 | 790800 | 8.1639e-08
0.0007909 | 790900 | 8.1598e-08
0.000791 | 791000 | 8.1557e-08
0.0007911 | 791100 | 8.1515e-08
0.0007912 | 791200 | 8.1474e-08
0.0007913 | 791300 | 8.1433e-08
0.0007914 | 791400 | 8.1392e-08
0.0007915 | 791500 | 8.1351e-08
0.0007916 | 791600 | 8.131e-08
0.0007917 | 791700 | 8.1269e-08
0.0007918 | 791800 | 8.1228e-08
0.0007919 | 791900 | 8.1187e-08
0.000792 | 792000 | 8.1146e-08
0.0007921 | 792100 | 8.1105e-08
0.0007922 | 792200 | 8.1064e-08
0.0007923 | 792300 | 8.1023e-08
0.0007924 | 792400 | 8.0983e-08
0.0007925 | 792500 | 8.0942e-08
0.0007926 | 792600 | 8.0901e-08
0.0007927 | 792700 | 8.086e-08
0.0007928 | 792800 | 8.082e-08
0.0007929 | 792900 | 8.0779e-08
0.000793 | 793000 | 8.0738e-08
0.0007931 | 793100 | 8.0698e-08
0.0007932 | 793200 | 8.0657e-08
0.0007933 | 793300 | 8.0616e-08
0.0007934 | 793400 | 8.0576e-08
0.0007935 | 793500 | 8.0535e-08
0.0007936 | 793600 | 8.0495e-08
0.0007937 | 793700 | 8.0454e-08
0.0007938 | 793800 | 8.0414e-08
0.0007939 | 793900 | 8.0373e-08
0.000794 | 794000 | 8.0333e-08
0.0007941 | 794100 | 8.0293e-08
0.0007942 | 794200 | 8.0252e-08
0.0007943 | 794300 | 8.0212e-08
0.0007944 | 794400 | 8.0171e-08
0.0007945 | 794500 | 8.0131e-08
0.0007946 | 794600 | 8.0091e-08
0.0007947 | 794700 | 8.0051e-08
0.0007948 | 794800 | 8.001e-08
0.0007949 | 794900 | 7.997e-08
0.000795 | 795000 | 7.993e-08
0.0007951 | 795100 | 7.989e-08
0.0007952 | 795200 | 7.985e-08
0.0007953 | 795300 | 7.981e-08
0.0007954 | 795400 | 7.977e-08
0.0007955 | 795500 | 7.973e-08
0.0007956 | 795600 | 7.969e-08
0.0007957 | 795700 | 7.965e-08
0.0007958 | 795800 | 7.961e-08
0.0007959 | 795900 | 7.957e-08
0.000796 | 796000 | 7.953e-08
0.0007961 | 796100 | 7.949e-08
0.0007962 | 796200 | 7.945e-08
0.0007963 | 796300 | 7.941e-08
0.0007964 | 796400 | 7.9371e-08
0.0007965 | 796500 | 7.9331e-08
0.0007966 | 796600 | 7.9291e-08
0.0007967 | 796700 | 7.9251e-08
0.0007968 | 796800 | 7.9212e-08
0.0007969 | 796900 | 7.9172e-08
0.000797 | 797000 | 7.9132e-08
0.0007971 | 797100 | 7.9093e-08
0.0007972 | 797200 | 7.9053e-08
0.0007973 | 797300 | 7.9013e-08
0.0007974 | 797400 | 7.8974e-08
0.0007975 | 797500 | 7.8934e-08
0.0007976 | 797600 | 7.8895e-08
0.0007977 | 797700 | 7.8855e-08
0.0007978 | 797800 | 7.8816e-08
0.0007979 | 797900 | 7.8776e-08
0.000798 | 798000 | 7.8737e-08
0.0007981 | 798100 | 7.8698e-08
0.0007982 | 798200 | 7.8658e-08
0.0007983 | 798300 | 7.8619e-08
0.0007984 | 798400 | 7.8579e-08
0.0007985 | 798500 | 7.854e-08
0.0007986 | 798600 | 7.8501e-08
0.0007987 | 798700 | 7.8462e-08
0.0007988 | 798800 | 7.8422e-08
0.0007989 | 798900 | 7.8383e-08
0.000799 | 799000 | 7.8344e-08
0.0007991 | 799100 | 7.8305e-08
0.0007992 | 799200 | 7.8266e-08
0.0007993 | 799300 | 7.8227e-08
0.0007994 | 799400 | 7.8188e-08
0.0007995 | 799500 | 7.8149e-08
0.0007996 | 799600 | 7.811e-08
0.0007997 | 799700 | 7.8071e-08
0.0007998 | 799800 | 7.8032e-08
0.0007999 | 799900 | 7.7993e-08
0.0008 | 800000 | 7.7954e-08
0.0008001 | 800100 | 7.7915e-08
0.0008002 | 800200 | 7.7876e-08
0.0008003 | 800300 | 7.7837e-08
0.0008004 | 800400 | 7.7798e-08
0.0008005 | 800500 | 7.7759e-08
0.0008006 | 800600 | 7.7721e-08
0.0008007 | 800700 | 7.7682e-08
0.0008008 | 800800 | 7.7643e-08
0.0008009 | 800900 | 7.7605e-08
0.000801 | 801000 | 7.7566e-08
0.0008011 | 801100 | 7.7527e-08
0.0008012 | 801200 | 7.7489e-08
0.0008013 | 801300 | 7.745e-08
0.0008014 | 801400 | 7.7411e-08
0.0008015 | 801500 | 7.7373e-08
0.0008016 | 801600 | 7.7334e-08
0.0008017 | 801700 | 7.7296e-08
0.0008018 | 801800 | 7.7257e-08
0.0008019 | 801900 | 7.7219e-08
0.000802 | 802000 | 7.718e-08
0.0008021 | 802100 | 7.7142e-08
0.0008022 | 802200 | 7.7104e-08
0.0008023 | 802300 | 7.7065e-08
0.0008024 | 802400 | 7.7027e-08
0.0008025 | 802500 | 7.6988e-08
0.0008026 | 802600 | 7.695e-08
0.0008027 | 802700 | 7.6912e-08
0.0008028 | 802800 | 7.6874e-08
0.0008029 | 802900 | 7.6835e-08
0.000803 | 803000 | 7.6797e-08
0.0008031 | 803100 | 7.6759e-08
0.0008032 | 803200 | 7.6721e-08
0.0008033 | 803300 | 7.6683e-08
0.0008034 | 803400 | 7.6645e-08
0.0008035 | 803500 | 7.6607e-08
0.0008036 | 803600 | 7.6568e-08
0.0008037 | 803700 | 7.653e-08
0.0008038 | 803800 | 7.6492e-08
0.0008039 | 803900 | 7.6454e-08
0.000804 | 804000 | 7.6416e-08
0.0008041 | 804100 | 7.6379e-08
0.0008042 | 804200 | 7.6341e-08
0.0008043 | 804300 | 7.6303e-08
0.0008044 | 804400 | 7.6265e-08
0.0008045 | 804500 | 7.6227e-08
0.0008046 | 804600 | 7.6189e-08
0.0008047 | 804700 | 7.6151e-08
0.0008048 | 804800 | 7.6114e-08
0.0008049 | 804900 | 7.6076e-08
0.000805 | 805000 | 7.6038e-08
0.0008051 | 805100 | 7.6e-08
0.0008052 | 805200 | 7.5963e-08
0.0008053 | 805300 | 7.5925e-08
0.0008054 | 805400 | 7.5887e-08
0.0008055 | 805500 | 7.585e-08
0.0008056 | 805600 | 7.5812e-08
0.0008057 | 805700 | 7.5775e-08
0.0008058 | 805800 | 7.5737e-08
0.0008059 | 805900 | 7.57e-08
0.000806 | 806000 | 7.5662e-08
0.0008061 | 806100 | 7.5625e-08
0.0008062 | 806200 | 7.5587e-08
0.0008063 | 806300 | 7.555e-08
0.0008064 | 806400 | 7.5512e-08
0.0008065 | 806500 | 7.5475e-08
0.0008066 | 806600 | 7.5438e-08
0.0008067 | 806700 | 7.54e-08
0.0008068 | 806800 | 7.5363e-08
0.0008069 | 806900 | 7.5326e-08
0.000807 | 807000 | 7.5288e-08
0.0008071 | 807100 | 7.5251e-08
0.0008072 | 807200 | 7.5214e-08
0.0008073 | 807300 | 7.5177e-08
0.0008074 | 807400 | 7.5139e-08
0.0008075 | 807500 | 7.5102e-08
0.0008076 | 807600 | 7.5065e-08
0.0008077 | 807700 | 7.5028e-08
0.0008078 | 807800 | 7.4991e-08
0.0008079 | 807900 | 7.4954e-08
0.000808 | 808000 | 7.4917e-08
0.0008081 | 808100 | 7.488e-08
0.0008082 | 808200 | 7.4843e-08
0.0008083 | 808300 | 7.4806e-08
0.0008084 | 808400 | 7.4769e-08
0.0008085 | 808500 | 7.4732e-08
0.0008086 | 808600 | 7.4695e-08
0.0008087 | 808700 | 7.4658e-08
0.0008088 | 808800 | 7.4621e-08
0.0008089 | 808900 | 7.4585e-08
0.000809 | 809000 | 7.4548e-08
0.0008091 | 809100 | 7.4511e-08
0.0008092 | 809200 | 7.4474e-08
0.0008093 | 809300 | 7.4437e-08
0.0008094 | 809400 | 7.4401e-08
0.0008095 | 809500 | 7.4364e-08
0.0008096 | 809600 | 7.4327e-08
0.0008097 | 809700 | 7.4291e-08
0.0008098 | 809800 | 7.4254e-08
0.0008099 | 809900 | 7.4217e-08
0.00081 | 810000 | 7.4181e-08
0.0008101 | 810100 | 7.4144e-08
0.0008102 | 810200 | 7.4108e-08
0.0008103 | 810300 | 7.4071e-08
0.0008104 | 810400 | 7.4035e-08
0.0008105 | 810500 | 7.3998e-08
0.0008106 | 810600 | 7.3962e-08
0.0008107 | 810700 | 7.3925e-08
0.0008108 | 810800 | 7.3889e-08
0.0008109 | 810900 | 7.3853e-08
0.000811 | 811000 | 7.3816e-08
0.0008111 | 811100 | 7.378e-08
0.0008112 | 811200 | 7.3744e-08
0.0008113 | 811300 | 7.3707e-08
0.0008114 | 811400 | 7.3671e-08
0.0008115 | 811500 | 7.3635e-08
0.0008116 | 811600 | 7.3599e-08
0.0008117 | 811700 | 7.3562e-08
0.0008118 | 811800 | 7.3526e-08
0.0008119 | 811900 | 7.349e-08
0.000812 | 812000 | 7.3454e-08
0.0008121 | 812100 | 7.3418e-08
0.0008122 | 812200 | 7.3382e-08
0.0008123 | 812300 | 7.3346e-08
0.0008124 | 812400 | 7.331e-08
0.0008125 | 812500 | 7.3274e-08
0.0008126 | 812600 | 7.3238e-08
0.0008127 | 812700 | 7.3202e-08
0.0008128 | 812800 | 7.3166e-08
0.0008129 | 812900 | 7.313e-08
0.000813 | 813000 | 7.3094e-08
0.0008131 | 813100 | 7.3058e-08
0.0008132 | 813200 | 7.3022e-08
0.0008133 | 813300 | 7.2986e-08
0.0008134 | 813400 | 7.295e-08
0.0008135 | 813500 | 7.2915e-08
0.0008136 | 813600 | 7.2879e-08
0.0008137 | 813700 | 7.2843e-08
0.0008138 | 813800 | 7.2807e-08
0.0008139 | 813900 | 7.2772e-08
0.000814 | 814000 | 7.2736e-08
0.0008141 | 814100 | 7.27e-08
0.0008142 | 814200 | 7.2665e-08
0.0008143 | 814300 | 7.2629e-08
0.0008144 | 814400 | 7.2593e-08
0.0008145 | 814500 | 7.2558e-08
0.0008146 | 814600 | 7.2522e-08
0.0008147 | 814700 | 7.2487e-08
0.0008148 | 814800 | 7.2451e-08
0.0008149 | 814900 | 7.2416e-08
0.000815 | 815000 | 7.238e-08
0.0008151 | 815100 | 7.2345e-08
0.0008152 | 815200 | 7.2309e-08
0.0008153 | 815300 | 7.2274e-08
0.0008154 | 815400 | 7.2238e-08
0.0008155 | 815500 | 7.2203e-08
0.0008156 | 815600 | 7.2168e-08
0.0008157 | 815700 | 7.2132e-08
0.0008158 | 815800 | 7.2097e-08
0.0008159 | 815900 | 7.2062e-08
0.000816 | 816000 | 7.2026e-08
0.0008161 | 816100 | 7.1991e-08
0.0008162 | 816200 | 7.1956e-08
0.0008163 | 816300 | 7.1921e-08
0.0008164 | 816400 | 7.1886e-08
0.0008165 | 816500 | 7.1851e-08
0.0008166 | 816600 | 7.1815e-08
0.0008167 | 816700 | 7.178e-08
0.0008168 | 816800 | 7.1745e-08
0.0008169 | 816900 | 7.171e-08
0.000817 | 817000 | 7.1675e-08
0.0008171 | 817100 | 7.164e-08
0.0008172 | 817200 | 7.1605e-08
0.0008173 | 817300 | 7.157e-08
0.0008174 | 817400 | 7.1535e-08
0.0008175 | 817500 | 7.15e-08
0.0008176 | 817600 | 7.1465e-08
0.0008177 | 817700 | 7.143e-08
0.0008178 | 817800 | 7.1395e-08
0.0008179 | 817900 | 7.1361e-08
0.000818 | 818000 | 7.1326e-08
0.0008181 | 818100 | 7.1291e-08
0.0008182 | 818200 | 7.1256e-08
0.0008183 | 818300 | 7.1221e-08
0.0008184 | 818400 | 7.1187e-08
0.0008185 | 818500 | 7.1152e-08
0.0008186 | 818600 | 7.1117e-08
0.0008187 | 818700 | 7.1083e-08
0.0008188 | 818800 | 7.1048e-08
0.0008189 | 818900 | 7.1013e-08
0.000819 | 819000 | 7.0979e-08
0.0008191 | 819100 | 7.0944e-08
0.0008192 | 819200 | 7.0909e-08
0.0008193 | 819300 | 7.0875e-08
0.0008194 | 819400 | 7.084e-08
0.0008195 | 819500 | 7.0806e-08
0.0008196 | 819600 | 7.0771e-08
0.0008197 | 819700 | 7.0737e-08
0.0008198 | 819800 | 7.0702e-08
0.0008199 | 819900 | 7.0668e-08
0.00082 | 820000 | 7.0634e-08
0.0008201 | 820100 | 7.0599e-08
0.0008202 | 820200 | 7.0565e-08
0.0008203 | 820300 | 7.053e-08
0.0008204 | 820400 | 7.0496e-08
0.0008205 | 820500 | 7.0462e-08
0.0008206 | 820600 | 7.0428e-08
0.0008207 | 820700 | 7.0393e-08
0.0008208 | 820800 | 7.0359e-08
0.0008209 | 820900 | 7.0325e-08
0.000821 | 821000 | 7.0291e-08
0.0008211 | 821100 | 7.0256e-08
0.0008212 | 821200 | 7.0222e-08
0.0008213 | 821300 | 7.0188e-08
0.0008214 | 821400 | 7.0154e-08
0.0008215 | 821500 | 7.012e-08
0.0008216 | 821600 | 7.0086e-08
0.0008217 | 821700 | 7.0052e-08
0.0008218 | 821800 | 7.0018e-08
0.0008219 | 821900 | 6.9984e-08
0.000822 | 822000 | 6.995e-08
0.0008221 | 822100 | 6.9916e-08
0.0008222 | 822200 | 6.9882e-08
0.0008223 | 822300 | 6.9848e-08
0.0008224 | 822400 | 6.9814e-08
0.0008225 | 822500 | 6.978e-08
0.0008226 | 822600 | 6.9746e-08
0.0008227 | 822700 | 6.9712e-08
0.0008228 | 822800 | 6.9679e-08
0.0008229 | 822900 | 6.9645e-08
0.000823 | 823000 | 6.9611e-08
0.0008231 | 823100 | 6.9577e-08
0.0008232 | 823200 | 6.9543e-08
0.0008233 | 823300 | 6.951e-08
0.0008234 | 823400 | 6.9476e-08
0.0008235 | 823500 | 6.9442e-08
0.0008236 | 823600 | 6.9409e-08
0.0008237 | 823700 | 6.9375e-08
0.0008238 | 823800 | 6.9341e-08
0.0008239 | 823900 | 6.9308e-08
0.000824 | 824000 | 6.9274e-08
0.0008241 | 824100 | 6.9241e-08
0.0008242 | 824200 | 6.9207e-08
0.0008243 | 824300 | 6.9174e-08
0.0008244 | 824400 | 6.914e-08
0.0008245 | 824500 | 6.9107e-08
0.0008246 | 824600 | 6.9073e-08
0.0008247 | 824700 | 6.904e-08
0.0008248 | 824800 | 6.9006e-08
0.0008249 | 824900 | 6.8973e-08
0.000825 | 825000 | 6.8939e-08
0.0008251 | 825100 | 6.8906e-08
0.0008252 | 825200 | 6.8873e-08
0.0008253 | 825300 | 6.8839e-08
0.0008254 | 825400 | 6.8806e-08
0.0008255 | 825500 | 6.8773e-08
0.0008256 | 825600 | 6.874e-08
0.0008257 | 825700 | 6.8706e-08
0.0008258 | 825800 | 6.8673e-08
0.0008259 | 825900 | 6.864e-08
0.000826 | 826000 | 6.8607e-08
0.0008261 | 826100 | 6.8574e-08
0.0008262 | 826200 | 6.854e-08
0.0008263 | 826300 | 6.8507e-08
0.0008264 | 826400 | 6.8474e-08
0.0008265 | 826500 | 6.8441e-08
0.0008266 | 826600 | 6.8408e-08
0.0008267 | 826700 | 6.8375e-08
0.0008268 | 826800 | 6.8342e-08
0.0008269 | 826900 | 6.8309e-08
0.000827 | 827000 | 6.8276e-08
0.0008271 | 827100 | 6.8243e-08
0.0008272 | 827200 | 6.821e-08
0.0008273 | 827300 | 6.8177e-08
0.0008274 | 827400 | 6.8144e-08
0.0008275 | 827500 | 6.8111e-08
0.0008276 | 827600 | 6.8079e-08
0.0008277 | 827700 | 6.8046e-08
0.0008278 | 827800 | 6.8013e-08
0.0008279 | 827900 | 6.798e-08
0.000828 | 828000 | 6.7947e-08
0.0008281 | 828100 | 6.7915e-08
0.0008282 | 828200 | 6.7882e-08
0.0008283 | 828300 | 6.7849e-08
0.0008284 | 828400 | 6.7816e-08
0.0008285 | 828500 | 6.7784e-08
0.0008286 | 828600 | 6.7751e-08
0.0008287 | 828700 | 6.7718e-08
0.0008288 | 828800 | 6.7686e-08
0.0008289 | 828900 | 6.7653e-08
0.000829 | 829000 | 6.7621e-08
0.0008291 | 829100 | 6.7588e-08
0.0008292 | 829200 | 6.7555e-08
0.0008293 | 829300 | 6.7523e-08
0.0008294 | 829400 | 6.749e-08
0.0008295 | 829500 | 6.7458e-08
0.0008296 | 829600 | 6.7425e-08
0.0008297 | 829700 | 6.7393e-08
0.0008298 | 829800 | 6.7361e-08
0.0008299 | 829900 | 6.7328e-08
0.00083 | 830000 | 6.7296e-08
0.0008301 | 830100 | 6.7263e-08
0.0008302 | 830200 | 6.7231e-08
0.0008303 | 830300 | 6.7199e-08
0.0008304 | 830400 | 6.7166e-08
0.0008305 | 830500 | 6.7134e-08
0.0008306 | 830600 | 6.7102e-08
0.0008307 | 830700 | 6.707e-08
0.0008308 | 830800 | 6.7037e-08
0.0008309 | 830900 | 6.7005e-08
0.000831 | 831000 | 6.6973e-08
0.0008311 | 831100 | 6.6941e-08
0.0008312 | 831200 | 6.6909e-08
0.0008313 | 831300 | 6.6876e-08
0.0008314 | 831400 | 6.6844e-08
0.0008315 | 831500 | 6.6812e-08
0.0008316 | 831600 | 6.678e-08
0.0008317 | 831700 | 6.6748e-08
0.0008318 | 831800 | 6.6716e-08
0.0008319 | 831900 | 6.6684e-08
0.000832 | 832000 | 6.6652e-08
0.0008321 | 832100 | 6.662e-08
0.0008322 | 832200 | 6.6588e-08
0.0008323 | 832300 | 6.6556e-08
0.0008324 | 832400 | 6.6524e-08
0.0008325 | 832500 | 6.6492e-08
0.0008326 | 832600 | 6.646e-08
0.0008327 | 832700 | 6.6429e-08
0.0008328 | 832800 | 6.6397e-08
0.0008329 | 832900 | 6.6365e-08
0.000833 | 833000 | 6.6333e-08
0.0008331 | 833100 | 6.6301e-08
0.0008332 | 833200 | 6.6269e-08
0.0008333 | 833300 | 6.6238e-08
0.0008334 | 833400 | 6.6206e-08
0.0008335 | 833500 | 6.6174e-08
0.0008336 | 833600 | 6.6143e-08
0.0008337 | 833700 | 6.6111e-08
0.0008338 | 833800 | 6.6079e-08
0.0008339 | 833900 | 6.6048e-08
0.000834 | 834000 | 6.6016e-08
0.0008341 | 834100 | 6.5984e-08
0.0008342 | 834200 | 6.5953e-08
0.0008343 | 834300 | 6.5921e-08
0.0008344 | 834400 | 6.589e-08
0.0008345 | 834500 | 6.5858e-08
0.0008346 | 834600 | 6.5827e-08
0.0008347 | 834700 | 6.5795e-08
0.0008348 | 834800 | 6.5764e-08
0.0008349 | 834900 | 6.5732e-08
0.000835 | 835000 | 6.5701e-08
0.0008351 | 835100 | 6.5669e-08
0.0008352 | 835200 | 6.5638e-08
0.0008353 | 835300 | 6.5607e-08
0.0008354 | 835400 | 6.5575e-08
0.0008355 | 835500 | 6.5544e-08
0.0008356 | 835600 | 6.5513e-08
0.0008357 | 835700 | 6.5481e-08
0.0008358 | 835800 | 6.545e-08
0.0008359 | 835900 | 6.5419e-08
0.000836 | 836000 | 6.5387e-08
0.0008361 | 836100 | 6.5356e-08
0.0008362 | 836200 | 6.5325e-08
0.0008363 | 836300 | 6.5294e-08
0.0008364 | 836400 | 6.5263e-08
0.0008365 | 836500 | 6.5232e-08
0.0008366 | 836600 | 6.52e-08
0.0008367 | 836700 | 6.5169e-08
0.0008368 | 836800 | 6.5138e-08
0.0008369 | 836900 | 6.5107e-08
0.000837 | 837000 | 6.5076e-08
0.0008371 | 837100 | 6.5045e-08
0.0008372 | 837200 | 6.5014e-08
0.0008373 | 837300 | 6.4983e-08
0.0008374 | 837400 | 6.4952e-08
0.0008375 | 837500 | 6.4921e-08
0.0008376 | 837600 | 6.489e-08
0.0008377 | 837700 | 6.4859e-08
0.0008378 | 837800 | 6.4828e-08
0.0008379 | 837900 | 6.4797e-08
0.000838 | 838000 | 6.4766e-08
0.0008381 | 838100 | 6.4736e-08
0.0008382 | 838200 | 6.4705e-08
0.0008383 | 838300 | 6.4674e-08
0.0008384 | 838400 | 6.4643e-08
0.0008385 | 838500 | 6.4612e-08
0.0008386 | 838600 | 6.4582e-08
0.0008387 | 838700 | 6.4551e-08
0.0008388 | 838800 | 6.452e-08
0.0008389 | 838900 | 6.4489e-08
0.000839 | 839000 | 6.4459e-08
0.0008391 | 839100 | 6.4428e-08
0.0008392 | 839200 | 6.4397e-08
0.0008393 | 839300 | 6.4367e-08
0.0008394 | 839400 | 6.4336e-08
0.0008395 | 839500 | 6.4306e-08
0.0008396 | 839600 | 6.4275e-08
0.0008397 | 839700 | 6.4244e-08
0.0008398 | 839800 | 6.4214e-08
0.0008399 | 839900 | 6.4183e-08
0.00084 | 840000 | 6.4153e-08
0.0008401 | 840100 | 6.4122e-08
0.0008402 | 840200 | 6.4092e-08
0.0008403 | 840300 | 6.4061e-08
0.0008404 | 840400 | 6.4031e-08
0.0008405 | 840500 | 6.4001e-08
0.0008406 | 840600 | 6.397e-08
0.0008407 | 840700 | 6.394e-08
0.0008408 | 840800 | 6.3909e-08
0.0008409 | 840900 | 6.3879e-08
0.000841 | 841000 | 6.3849e-08
0.0008411 | 841100 | 6.3818e-08
0.0008412 | 841200 | 6.3788e-08
0.0008413 | 841300 | 6.3758e-08
0.0008414 | 841400 | 6.3728e-08
0.0008415 | 841500 | 6.3697e-08
0.0008416 | 841600 | 6.3667e-08
0.0008417 | 841700 | 6.3637e-08
0.0008418 | 841800 | 6.3607e-08
0.0008419 | 841900 | 6.3577e-08
0.000842 | 842000 | 6.3546e-08
0.0008421 | 842100 | 6.3516e-08
0.0008422 | 842200 | 6.3486e-08
0.0008423 | 842300 | 6.3456e-08
0.0008424 | 842400 | 6.3426e-08
0.0008425 | 842500 | 6.3396e-08
0.0008426 | 842600 | 6.3366e-08
0.0008427 | 842700 | 6.3336e-08
0.0008428 | 842800 | 6.3306e-08
0.0008429 | 842900 | 6.3276e-08
0.000843 | 843000 | 6.3246e-08
0.0008431 | 843100 | 6.3216e-08
0.0008432 | 843200 | 6.3186e-08
0.0008433 | 843300 | 6.3156e-08
0.0008434 | 843400 | 6.3126e-08
0.0008435 | 843500 | 6.3096e-08
0.0008436 | 843600 | 6.3066e-08
0.0008437 | 843700 | 6.3037e-08
0.0008438 | 843800 | 6.3007e-08
0.0008439 | 843900 | 6.2977e-08
0.000844 | 844000 | 6.2947e-08
0.0008441 | 844100 | 6.2917e-08
0.0008442 | 844200 | 6.2888e-08
0.0008443 | 844300 | 6.2858e-08
0.0008444 | 844400 | 6.2828e-08
0.0008445 | 844500 | 6.2798e-08
0.0008446 | 844600 | 6.2769e-08
0.0008447 | 844700 | 6.2739e-08
0.0008448 | 844800 | 6.2709e-08
0.0008449 | 844900 | 6.268e-08
0.000845 | 845000 | 6.265e-08
0.0008451 | 845100 | 6.2621e-08
0.0008452 | 845200 | 6.2591e-08
0.0008453 | 845300 | 6.2561e-08
0.0008454 | 845400 | 6.2532e-08
0.0008455 | 845500 | 6.2502e-08
0.0008456 | 845600 | 6.2473e-08
0.0008457 | 845700 | 6.2443e-08
0.0008458 | 845800 | 6.2414e-08
0.0008459 | 845900 | 6.2384e-08
0.000846 | 846000 | 6.2355e-08
0.0008461 | 846100 | 6.2325e-08
0.0008462 | 846200 | 6.2296e-08
0.0008463 | 846300 | 6.2267e-08
0.0008464 | 846400 | 6.2237e-08
0.0008465 | 846500 | 6.2208e-08
0.0008466 | 846600 | 6.2179e-08
0.0008467 | 846700 | 6.2149e-08
0.0008468 | 846800 | 6.212e-08
0.0008469 | 846900 | 6.2091e-08
0.000847 | 847000 | 6.2061e-08
0.0008471 | 847100 | 6.2032e-08
0.0008472 | 847200 | 6.2003e-08
0.0008473 | 847300 | 6.1974e-08
0.0008474 | 847400 | 6.1944e-08
0.0008475 | 847500 | 6.1915e-08
0.0008476 | 847600 | 6.1886e-08
0.0008477 | 847700 | 6.1857e-08
0.0008478 | 847800 | 6.1828e-08
0.0008479 | 847900 | 6.1799e-08
0.000848 | 848000 | 6.177e-08
0.0008481 | 848100 | 6.1741e-08
0.0008482 | 848200 | 6.1711e-08
0.0008483 | 848300 | 6.1682e-08
0.0008484 | 848400 | 6.1653e-08
0.0008485 | 848500 | 6.1624e-08
0.0008486 | 848600 | 6.1595e-08
0.0008487 | 848700 | 6.1566e-08
0.0008488 | 848800 | 6.1537e-08
0.0008489 | 848900 | 6.1508e-08
0.000849 | 849000 | 6.148e-08
0.0008491 | 849100 | 6.1451e-08
0.0008492 | 849200 | 6.1422e-08
0.0008493 | 849300 | 6.1393e-08
0.0008494 | 849400 | 6.1364e-08
0.0008495 | 849500 | 6.1335e-08
0.0008496 | 849600 | 6.1306e-08
0.0008497 | 849700 | 6.1278e-08
0.0008498 | 849800 | 6.1249e-08
0.0008499 | 849900 | 6.122e-08
0.00085 | 850000 | 6.1191e-08
0.0008501 | 850100 | 6.1162e-08
0.0008502 | 850200 | 6.1134e-08
0.0008503 | 850300 | 6.1105e-08
0.0008504 | 850400 | 6.1076e-08
0.0008505 | 850500 | 6.1048e-08
0.0008506 | 850600 | 6.1019e-08
0.0008507 | 850700 | 6.099e-08
0.0008508 | 850800 | 6.0962e-08
0.0008509 | 850900 | 6.0933e-08
0.000851 | 851000 | 6.0905e-08
0.0008511 | 851100 | 6.0876e-08
0.0008512 | 851200 | 6.0847e-08
0.0008513 | 851300 | 6.0819e-08
0.0008514 | 851400 | 6.079e-08
0.0008515 | 851500 | 6.0762e-08
0.0008516 | 851600 | 6.0733e-08
0.0008517 | 851700 | 6.0705e-08
0.0008518 | 851800 | 6.0676e-08
0.0008519 | 851900 | 6.0648e-08
0.000852 | 852000 | 6.062e-08
0.0008521 | 852100 | 6.0591e-08
0.0008522 | 852200 | 6.0563e-08
0.0008523 | 852300 | 6.0534e-08
0.0008524 | 852400 | 6.0506e-08
0.0008525 | 852500 | 6.0478e-08
0.0008526 | 852600 | 6.0449e-08
0.0008527 | 852700 | 6.0421e-08
0.0008528 | 852800 | 6.0393e-08
0.0008529 | 852900 | 6.0364e-08
0.000853 | 853000 | 6.0336e-08
0.0008531 | 853100 | 6.0308e-08
0.0008532 | 853200 | 6.028e-08
0.0008533 | 853300 | 6.0252e-08
0.0008534 | 853400 | 6.0223e-08
0.0008535 | 853500 | 6.0195e-08
0.0008536 | 853600 | 6.0167e-08
0.0008537 | 853700 | 6.0139e-08
0.0008538 | 853800 | 6.0111e-08
0.0008539 | 853900 | 6.0083e-08
0.000854 | 854000 | 6.0055e-08
0.0008541 | 854100 | 6.0026e-08
0.0008542 | 854200 | 5.9998e-08
0.0008543 | 854300 | 5.997e-08
0.0008544 | 854400 | 5.9942e-08
0.0008545 | 854500 | 5.9914e-08
0.0008546 | 854600 | 5.9886e-08
0.0008547 | 854700 | 5.9858e-08
0.0008548 | 854800 | 5.983e-08
0.0008549 | 854900 | 5.9802e-08
0.000855 | 855000 | 5.9774e-08
0.0008551 | 855100 | 5.9747e-08
0.0008552 | 855200 | 5.9719e-08
0.0008553 | 855300 | 5.9691e-08
0.0008554 | 855400 | 5.9663e-08
0.0008555 | 855500 | 5.9635e-08
0.0008556 | 855600 | 5.9607e-08
0.0008557 | 855700 | 5.9579e-08
0.0008558 | 855800 | 5.9552e-08
0.0008559 | 855900 | 5.9524e-08
0.000856 | 856000 | 5.9496e-08
0.0008561 | 856100 | 5.9468e-08
0.0008562 | 856200 | 5.9441e-08
0.0008563 | 856300 | 5.9413e-08
0.0008564 | 856400 | 5.9385e-08
0.0008565 | 856500 | 5.9357e-08
0.0008566 | 856600 | 5.933e-08
0.0008567 | 856700 | 5.9302e-08
0.0008568 | 856800 | 5.9275e-08
0.0008569 | 856900 | 5.9247e-08
0.000857 | 857000 | 5.9219e-08
0.0008571 | 857100 | 5.9192e-08
0.0008572 | 857200 | 5.9164e-08
0.0008573 | 857300 | 5.9137e-08
0.0008574 | 857400 | 5.9109e-08
0.0008575 | 857500 | 5.9082e-08
0.0008576 | 857600 | 5.9054e-08
0.0008577 | 857700 | 5.9027e-08
0.0008578 | 857800 | 5.8999e-08
0.0008579 | 857900 | 5.8972e-08
0.000858 | 858000 | 5.8944e-08
0.0008581 | 858100 | 5.8917e-08
0.0008582 | 858200 | 5.8889e-08
0.0008583 | 858300 | 5.8862e-08
0.0008584 | 858400 | 5.8835e-08
0.0008585 | 858500 | 5.8807e-08
0.0008586 | 858600 | 5.878e-08
0.0008587 | 858700 | 5.8752e-08
0.0008588 | 858800 | 5.8725e-08
0.0008589 | 858900 | 5.8698e-08
0.000859 | 859000 | 5.8671e-08
0.0008591 | 859100 | 5.8643e-08
0.0008592 | 859200 | 5.8616e-08
0.0008593 | 859300 | 5.8589e-08
0.0008594 | 859400 | 5.8562e-08
0.0008595 | 859500 | 5.8534e-08
0.0008596 | 859600 | 5.8507e-08
0.0008597 | 859700 | 5.848e-08
0.0008598 | 859800 | 5.8453e-08
0.0008599 | 859900 | 5.8426e-08
0.00086 | 860000 | 5.8399e-08
0.0008601 | 860100 | 5.8371e-08
0.0008602 | 860200 | 5.8344e-08
0.0008603 | 860300 | 5.8317e-08
0.0008604 | 860400 | 5.829e-08
0.0008605 | 860500 | 5.8263e-08
0.0008606 | 860600 | 5.8236e-08
0.0008607 | 860700 | 5.8209e-08
0.0008608 | 860800 | 5.8182e-08
0.0008609 | 860900 | 5.8155e-08
0.000861 | 861000 | 5.8128e-08
0.0008611 | 861100 | 5.8101e-08
0.0008612 | 861200 | 5.8074e-08
0.0008613 | 861300 | 5.8047e-08
0.0008614 | 861400 | 5.802e-08
0.0008615 | 861500 | 5.7994e-08
0.0008616 | 861600 | 5.7967e-08
0.0008617 | 861700 | 5.794e-08
0.0008618 | 861800 | 5.7913e-08
0.0008619 | 861900 | 5.7886e-08
0.000862 | 862000 | 5.7859e-08
0.0008621 | 862100 | 5.7832e-08
0.0008622 | 862200 | 5.7806e-08
0.0008623 | 862300 | 5.7779e-08
0.0008624 | 862400 | 5.7752e-08
0.0008625 | 862500 | 5.7725e-08
0.0008626 | 862600 | 5.7699e-08
0.0008627 | 862700 | 5.7672e-08
0.0008628 | 862800 | 5.7645e-08
0.0008629 | 862900 | 5.7619e-08
0.000863 | 863000 | 5.7592e-08
0.0008631 | 863100 | 5.7565e-08
0.0008632 | 863200 | 5.7539e-08
0.0008633 | 863300 | 5.7512e-08
0.0008634 | 863400 | 5.7485e-08
0.0008635 | 863500 | 5.7459e-08
0.0008636 | 863600 | 5.7432e-08
0.0008637 | 863700 | 5.7406e-08
0.0008638 | 863800 | 5.7379e-08
0.0008639 | 863900 | 5.7353e-08
0.000864 | 864000 | 5.7326e-08
0.0008641 | 864100 | 5.73e-08
0.0008642 | 864200 | 5.7273e-08
0.0008643 | 864300 | 5.7247e-08
0.0008644 | 864400 | 5.722e-08
0.0008645 | 864500 | 5.7194e-08
0.0008646 | 864600 | 5.7167e-08
0.0008647 | 864700 | 5.7141e-08
0.0008648 | 864800 | 5.7115e-08
0.0008649 | 864900 | 5.7088e-08
0.000865 | 865000 | 5.7062e-08
0.0008651 | 865100 | 5.7036e-08
0.0008652 | 865200 | 5.7009e-08
0.0008653 | 865300 | 5.6983e-08
0.0008654 | 865400 | 5.6957e-08
0.0008655 | 865500 | 5.693e-08
0.0008656 | 865600 | 5.6904e-08
0.0008657 | 865700 | 5.6878e-08
0.0008658 | 865800 | 5.6852e-08
0.0008659 | 865900 | 5.6825e-08
0.000866 | 866000 | 5.6799e-08
0.0008661 | 866100 | 5.6773e-08
0.0008662 | 866200 | 5.6747e-08
0.0008663 | 866300 | 5.6721e-08
0.0008664 | 866400 | 5.6695e-08
0.0008665 | 866500 | 5.6668e-08
0.0008666 | 866600 | 5.6642e-08
0.0008667 | 866700 | 5.6616e-08
0.0008668 | 866800 | 5.659e-08
0.0008669 | 866900 | 5.6564e-08
0.000867 | 867000 | 5.6538e-08
0.0008671 | 867100 | 5.6512e-08
0.0008672 | 867200 | 5.6486e-08
0.0008673 | 867300 | 5.646e-08
0.0008674 | 867400 | 5.6434e-08
0.0008675 | 867500 | 5.6408e-08
0.0008676 | 867600 | 5.6382e-08
0.0008677 | 867700 | 5.6356e-08
0.0008678 | 867800 | 5.633e-08
0.0008679 | 867900 | 5.6304e-08
0.000868 | 868000 | 5.6278e-08
0.0008681 | 868100 | 5.6252e-08
0.0008682 | 868200 | 5.6227e-08
0.0008683 | 868300 | 5.6201e-08
0.0008684 | 868400 | 5.6175e-08
0.0008685 | 868500 | 5.6149e-08
0.0008686 | 868600 | 5.6123e-08
0.0008687 | 868700 | 5.6097e-08
0.0008688 | 868800 | 5.6072e-08
0.0008689 | 868900 | 5.6046e-08
0.000869 | 869000 | 5.602e-08
0.0008691 | 869100 | 5.5994e-08
0.0008692 | 869200 | 5.5969e-08
0.0008693 | 869300 | 5.5943e-08
0.0008694 | 869400 | 5.5917e-08
0.0008695 | 869500 | 5.5892e-08
0.0008696 | 869600 | 5.5866e-08
0.0008697 | 869700 | 5.584e-08
0.0008698 | 869800 | 5.5815e-08
0.0008699 | 869900 | 5.5789e-08
0.00087 | 870000 | 5.5763e-08
0.0008701 | 870100 | 5.5738e-08
0.0008702 | 870200 | 5.5712e-08
0.0008703 | 870300 | 5.5687e-08
0.0008704 | 870400 | 5.5661e-08
0.0008705 | 870500 | 5.5636e-08
0.0008706 | 870600 | 5.561e-08
0.0008707 | 870700 | 5.5585e-08
0.0008708 | 870800 | 5.5559e-08
0.0008709 | 870900 | 5.5534e-08
0.000871 | 871000 | 5.5508e-08
0.0008711 | 871100 | 5.5483e-08
0.0008712 | 871200 | 5.5457e-08
0.0008713 | 871300 | 5.5432e-08
0.0008714 | 871400 | 5.5406e-08
0.0008715 | 871500 | 5.5381e-08
0.0008716 | 871600 | 5.5356e-08
0.0008717 | 871700 | 5.533e-08
0.0008718 | 871800 | 5.5305e-08
0.0008719 | 871900 | 5.528e-08
0.000872 | 872000 | 5.5254e-08
0.0008721 | 872100 | 5.5229e-08
0.0008722 | 872200 | 5.5204e-08
0.0008723 | 872300 | 5.5178e-08
0.0008724 | 872400 | 5.5153e-08
0.0008725 | 872500 | 5.5128e-08
0.0008726 | 872600 | 5.5103e-08
0.0008727 | 872700 | 5.5078e-08
0.0008728 | 872800 | 5.5052e-08
0.0008729 | 872900 | 5.5027e-08
0.000873 | 873000 | 5.5002e-08
0.0008731 | 873100 | 5.4977e-08
0.0008732 | 873200 | 5.4952e-08
0.0008733 | 873300 | 5.4927e-08
0.0008734 | 873400 | 5.4901e-08
0.0008735 | 873500 | 5.4876e-08
0.0008736 | 873600 | 5.4851e-08
0.0008737 | 873700 | 5.4826e-08
0.0008738 | 873800 | 5.4801e-08
0.0008739 | 873900 | 5.4776e-08
0.000874 | 874000 | 5.4751e-08
0.0008741 | 874100 | 5.4726e-08
0.0008742 | 874200 | 5.4701e-08
0.0008743 | 874300 | 5.4676e-08
0.0008744 | 874400 | 5.4651e-08
0.0008745 | 874500 | 5.4626e-08
0.0008746 | 874600 | 5.4601e-08
0.0008747 | 874700 | 5.4576e-08
0.0008748 | 874800 | 5.4551e-08
0.0008749 | 874900 | 5.4526e-08
0.000875 | 875000 | 5.4502e-08
0.0008751 | 875100 | 5.4477e-08
0.0008752 | 875200 | 5.4452e-08
0.0008753 | 875300 | 5.4427e-08
0.0008754 | 875400 | 5.4402e-08
0.0008755 | 875500 | 5.4377e-08
0.0008756 | 875600 | 5.4353e-08
0.0008757 | 875700 | 5.4328e-08
0.0008758 | 875800 | 5.4303e-08
0.0008759 | 875900 | 5.4278e-08
0.000876 | 876000 | 5.4254e-08
0.0008761 | 876100 | 5.4229e-08
0.0008762 | 876200 | 5.4204e-08
0.0008763 | 876300 | 5.4179e-08
0.0008764 | 876400 | 5.4155e-08
0.0008765 | 876500 | 5.413e-08
0.0008766 | 876600 | 5.4105e-08
0.0008767 | 876700 | 5.4081e-08
0.0008768 | 876800 | 5.4056e-08
0.0008769 | 876900 | 5.4031e-08
0.000877 | 877000 | 5.4007e-08
0.0008771 | 877100 | 5.3982e-08
0.0008772 | 877200 | 5.3958e-08
0.0008773 | 877300 | 5.3933e-08
0.0008774 | 877400 | 5.3909e-08
0.0008775 | 877500 | 5.3884e-08
0.0008776 | 877600 | 5.386e-08
0.0008777 | 877700 | 5.3835e-08
0.0008778 | 877800 | 5.3811e-08
0.0008779 | 877900 | 5.3786e-08
0.000878 | 878000 | 5.3762e-08
0.0008781 | 878100 | 5.3737e-08
0.0008782 | 878200 | 5.3713e-08
0.0008783 | 878300 | 5.3688e-08
0.0008784 | 878400 | 5.3664e-08
0.0008785 | 878500 | 5.3639e-08
0.0008786 | 878600 | 5.3615e-08
0.0008787 | 878700 | 5.3591e-08
0.0008788 | 878800 | 5.3566e-08
0.0008789 | 878900 | 5.3542e-08
0.000879 | 879000 | 5.3518e-08
0.0008791 | 879100 | 5.3493e-08
0.0008792 | 879200 | 5.3469e-08
0.0008793 | 879300 | 5.3445e-08
0.0008794 | 879400 | 5.3421e-08
0.0008795 | 879500 | 5.3396e-08
0.0008796 | 879600 | 5.3372e-08
0.0008797 | 879700 | 5.3348e-08
0.0008798 | 879800 | 5.3324e-08
0.0008799 | 879900 | 5.3299e-08
0.00088 | 880000 | 5.3275e-08
0.0008801 | 880100 | 5.3251e-08
0.0008802 | 880200 | 5.3227e-08
0.0008803 | 880300 | 5.3203e-08
0.0008804 | 880400 | 5.3179e-08
0.0008805 | 880500 | 5.3155e-08
0.0008806 | 880600 | 5.313e-08
0.0008807 | 880700 | 5.3106e-08
0.0008808 | 880800 | 5.3082e-08
0.0008809 | 880900 | 5.3058e-08
0.000881 | 881000 | 5.3034e-08
0.0008811 | 881100 | 5.301e-08
0.0008812 | 881200 | 5.2986e-08
0.0008813 | 881300 | 5.2962e-08
0.0008814 | 881400 | 5.2938e-08
0.0008815 | 881500 | 5.2914e-08
0.0008816 | 881600 | 5.289e-08
0.0008817 | 881700 | 5.2866e-08
0.0008818 | 881800 | 5.2842e-08
0.0008819 | 881900 | 5.2818e-08
0.000882 | 882000 | 5.2794e-08
0.0008821 | 882100 | 5.277e-08
0.0008822 | 882200 | 5.2747e-08
0.0008823 | 882300 | 5.2723e-08
0.0008824 | 882400 | 5.2699e-08
0.0008825 | 882500 | 5.2675e-08
0.0008826 | 882600 | 5.2651e-08
0.0008827 | 882700 | 5.2627e-08
0.0008828 | 882800 | 5.2604e-08
0.0008829 | 882900 | 5.258e-08
0.000883 | 883000 | 5.2556e-08
0.0008831 | 883100 | 5.2532e-08
0.0008832 | 883200 | 5.2508e-08
0.0008833 | 883300 | 5.2485e-08
0.0008834 | 883400 | 5.2461e-08
0.0008835 | 883500 | 5.2437e-08
0.0008836 | 883600 | 5.2414e-08
0.0008837 | 883700 | 5.239e-08
0.0008838 | 883800 | 5.2366e-08
0.0008839 | 883900 | 5.2343e-08
0.000884 | 884000 | 5.2319e-08
0.0008841 | 884100 | 5.2295e-08
0.0008842 | 884200 | 5.2272e-08
0.0008843 | 884300 | 5.2248e-08
0.0008844 | 884400 | 5.2224e-08
0.0008845 | 884500 | 5.2201e-08
0.0008846 | 884600 | 5.2177e-08
0.0008847 | 884700 | 5.2154e-08
0.0008848 | 884800 | 5.213e-08
0.0008849 | 884900 | 5.2107e-08
0.000885 | 885000 | 5.2083e-08
0.0008851 | 885100 | 5.206e-08
0.0008852 | 885200 | 5.2036e-08
0.0008853 | 885300 | 5.2013e-08
0.0008854 | 885400 | 5.1989e-08
0.0008855 | 885500 | 5.1966e-08
0.0008856 | 885600 | 5.1942e-08
0.0008857 | 885700 | 5.1919e-08
0.0008858 | 885800 | 5.1896e-08
0.0008859 | 885900 | 5.1872e-08
0.000886 | 886000 | 5.1849e-08
0.0008861 | 886100 | 5.1825e-08
0.0008862 | 886200 | 5.1802e-08
0.0008863 | 886300 | 5.1779e-08
0.0008864 | 886400 | 5.1755e-08
0.0008865 | 886500 | 5.1732e-08
0.0008866 | 886600 | 5.1709e-08
0.0008867 | 886700 | 5.1686e-08
0.0008868 | 886800 | 5.1662e-08
0.0008869 | 886900 | 5.1639e-08
0.000887 | 887000 | 5.1616e-08
0.0008871 | 887100 | 5.1592e-08
0.0008872 | 887200 | 5.1569e-08
0.0008873 | 887300 | 5.1546e-08
0.0008874 | 887400 | 5.1523e-08
0.0008875 | 887500 | 5.15e-08
0.0008876 | 887600 | 5.1477e-08
0.0008877 | 887700 | 5.1453e-08
0.0008878 | 887800 | 5.143e-08
0.0008879 | 887900 | 5.1407e-08
0.000888 | 888000 | 5.1384e-08
0.0008881 | 888100 | 5.1361e-08
0.0008882 | 888200 | 5.1338e-08
0.0008883 | 888300 | 5.1315e-08
0.0008884 | 888400 | 5.1292e-08
0.0008885 | 888500 | 5.1269e-08
0.0008886 | 888600 | 5.1246e-08
0.0008887 | 888700 | 5.1222e-08
0.0008888 | 888800 | 5.1199e-08
0.0008889 | 888900 | 5.1176e-08
0.000889 | 889000 | 5.1153e-08
0.0008891 | 889100 | 5.1131e-08
0.0008892 | 889200 | 5.1108e-08
0.0008893 | 889300 | 5.1085e-08
0.0008894 | 889400 | 5.1062e-08
0.0008895 | 889500 | 5.1039e-08
0.0008896 | 889600 | 5.1016e-08
0.0008897 | 889700 | 5.0993e-08
0.0008898 | 889800 | 5.097e-08
0.0008899 | 889900 | 5.0947e-08
0.00089 | 890000 | 5.0924e-08
0.0008901 | 890100 | 5.0901e-08
0.0008902 | 890200 | 5.0879e-08
0.0008903 | 890300 | 5.0856e-08
0.0008904 | 890400 | 5.0833e-08
0.0008905 | 890500 | 5.081e-08
0.0008906 | 890600 | 5.0787e-08
0.0008907 | 890700 | 5.0765e-08
0.0008908 | 890800 | 5.0742e-08
0.0008909 | 890900 | 5.0719e-08
0.000891 | 891000 | 5.0696e-08
0.0008911 | 891100 | 5.0674e-08
0.0008912 | 891200 | 5.0651e-08
0.0008913 | 891300 | 5.0628e-08
0.0008914 | 891400 | 5.0606e-08
0.0008915 | 891500 | 5.0583e-08
0.0008916 | 891600 | 5.056e-08
0.0008917 | 891700 | 5.0538e-08
0.0008918 | 891800 | 5.0515e-08
0.0008919 | 891900 | 5.0492e-08
0.000892 | 892000 | 5.047e-08
0.0008921 | 892100 | 5.0447e-08
0.0008922 | 892200 | 5.0425e-08
0.0008923 | 892300 | 5.0402e-08
0.0008924 | 892400 | 5.038e-08
0.0008925 | 892500 | 5.0357e-08
0.0008926 | 892600 | 5.0334e-08
0.0008927 | 892700 | 5.0312e-08
0.0008928 | 892800 | 5.0289e-08
0.0008929 | 892900 | 5.0267e-08
0.000893 | 893000 | 5.0244e-08
0.0008931 | 893100 | 5.0222e-08
0.0008932 | 893200 | 5.02e-08
0.0008933 | 893300 | 5.0177e-08
0.0008934 | 893400 | 5.0155e-08
0.0008935 | 893500 | 5.0132e-08
0.0008936 | 893600 | 5.011e-08
0.0008937 | 893700 | 5.0087e-08
0.0008938 | 893800 | 5.0065e-08
0.0008939 | 893900 | 5.0043e-08
0.000894 | 894000 | 5.002e-08
0.0008941 | 894100 | 4.9998e-08
0.0008942 | 894200 | 4.9976e-08
0.0008943 | 894300 | 4.9953e-08
0.0008944 | 894400 | 4.9931e-08
0.0008945 | 894500 | 4.9909e-08
0.0008946 | 894600 | 4.9886e-08
0.0008947 | 894700 | 4.9864e-08
0.0008948 | 894800 | 4.9842e-08
0.0008949 | 894900 | 4.982e-08
0.000895 | 895000 | 4.9797e-08
0.0008951 | 895100 | 4.9775e-08
0.0008952 | 895200 | 4.9753e-08
0.0008953 | 895300 | 4.9731e-08
0.0008954 | 895400 | 4.9709e-08
0.0008955 | 895500 | 4.9687e-08
0.0008956 | 895600 | 4.9664e-08
0.0008957 | 895700 | 4.9642e-08
0.0008958 | 895800 | 4.962e-08
0.0008959 | 895900 | 4.9598e-08
0.000896 | 896000 | 4.9576e-08
0.0008961 | 896100 | 4.9554e-08
0.0008962 | 896200 | 4.9532e-08
0.0008963 | 896300 | 4.951e-08
0.0008964 | 896400 | 4.9488e-08
0.0008965 | 896500 | 4.9466e-08
0.0008966 | 896600 | 4.9443e-08
0.0008967 | 896700 | 4.9421e-08
0.0008968 | 896800 | 4.9399e-08
0.0008969 | 896900 | 4.9377e-08
0.000897 | 897000 | 4.9355e-08
0.0008971 | 897100 | 4.9334e-08
0.0008972 | 897200 | 4.9312e-08
0.0008973 | 897300 | 4.929e-08
0.0008974 | 897400 | 4.9268e-08
0.0008975 | 897500 | 4.9246e-08
0.0008976 | 897600 | 4.9224e-08
0.0008977 | 897700 | 4.9202e-08
0.0008978 | 897800 | 4.918e-08
0.0008979 | 897900 | 4.9158e-08
0.000898 | 898000 | 4.9136e-08
0.0008981 | 898100 | 4.9114e-08
0.0008982 | 898200 | 4.9093e-08
0.0008983 | 898300 | 4.9071e-08
0.0008984 | 898400 | 4.9049e-08
0.0008985 | 898500 | 4.9027e-08
0.0008986 | 898600 | 4.9005e-08
0.0008987 | 898700 | 4.8984e-08
0.0008988 | 898800 | 4.8962e-08
0.0008989 | 898900 | 4.894e-08
0.000899 | 899000 | 4.8918e-08
0.0008991 | 899100 | 4.8897e-08
0.0008992 | 899200 | 4.8875e-08
0.0008993 | 899300 | 4.8853e-08
0.0008994 | 899400 | 4.8832e-08
0.0008995 | 899500 | 4.881e-08
0.0008996 | 899600 | 4.8788e-08
0.0008997 | 899700 | 4.8767e-08
0.0008998 | 899800 | 4.8745e-08
0.0008999 | 899900 | 4.8723e-08
0.0009 | 900000 | 4.8702e-08
0.0009001 | 900100 | 4.868e-08
0.0009002 | 900200 | 4.8658e-08
0.0009003 | 900300 | 4.8637e-08
0.0009004 | 900400 | 4.8615e-08
0.0009005 | 900500 | 4.8594e-08
0.0009006 | 900600 | 4.8572e-08
0.0009007 | 900700 | 4.8551e-08
0.0009008 | 900800 | 4.8529e-08
0.0009009 | 900900 | 4.8508e-08
0.000901 | 901000 | 4.8486e-08
0.0009011 | 901100 | 4.8465e-08
0.0009012 | 901200 | 4.8443e-08
0.0009013 | 901300 | 4.8422e-08
0.0009014 | 901400 | 4.84e-08
0.0009015 | 901500 | 4.8379e-08
0.0009016 | 901600 | 4.8357e-08
0.0009017 | 901700 | 4.8336e-08
0.0009018 | 901800 | 4.8315e-08
0.0009019 | 901900 | 4.8293e-08
0.000902 | 902000 | 4.8272e-08
0.0009021 | 902100 | 4.825e-08
0.0009022 | 902200 | 4.8229e-08
0.0009023 | 902300 | 4.8208e-08
0.0009024 | 902400 | 4.8186e-08
0.0009025 | 902500 | 4.8165e-08
0.0009026 | 902600 | 4.8144e-08
0.0009027 | 902700 | 4.8122e-08
0.0009028 | 902800 | 4.8101e-08
0.0009029 | 902900 | 4.808e-08
0.000903 | 903000 | 4.8059e-08
0.0009031 | 903100 | 4.8037e-08
0.0009032 | 903200 | 4.8016e-08
0.0009033 | 903300 | 4.7995e-08
0.0009034 | 903400 | 4.7974e-08
0.0009035 | 903500 | 4.7952e-08
0.0009036 | 903600 | 4.7931e-08
0.0009037 | 903700 | 4.791e-08
0.0009038 | 903800 | 4.7889e-08
0.0009039 | 903900 | 4.7868e-08
0.000904 | 904000 | 4.7847e-08
0.0009041 | 904100 | 4.7825e-08
0.0009042 | 904200 | 4.7804e-08
0.0009043 | 904300 | 4.7783e-08
0.0009044 | 904400 | 4.7762e-08
0.0009045 | 904500 | 4.7741e-08
0.0009046 | 904600 | 4.772e-08
0.0009047 | 904700 | 4.7699e-08
0.0009048 | 904800 | 4.7678e-08
0.0009049 | 904900 | 4.7657e-08
0.000905 | 905000 | 4.7636e-08
0.0009051 | 905100 | 4.7615e-08
0.0009052 | 905200 | 4.7594e-08
0.0009053 | 905300 | 4.7573e-08
0.0009054 | 905400 | 4.7552e-08
0.0009055 | 905500 | 4.7531e-08
0.0009056 | 905600 | 4.751e-08
0.0009057 | 905700 | 4.7489e-08
0.0009058 | 905800 | 4.7468e-08
0.0009059 | 905900 | 4.7447e-08
0.000906 | 906000 | 4.7426e-08
0.0009061 | 906100 | 4.7405e-08
0.0009062 | 906200 | 4.7384e-08
0.0009063 | 906300 | 4.7363e-08
0.0009064 | 906400 | 4.7343e-08
0.0009065 | 906500 | 4.7322e-08
0.0009066 | 906600 | 4.7301e-08
0.0009067 | 906700 | 4.728e-08
0.0009068 | 906800 | 4.7259e-08
0.0009069 | 906900 | 4.7238e-08
0.000907 | 907000 | 4.7218e-08
0.0009071 | 907100 | 4.7197e-08
0.0009072 | 907200 | 4.7176e-08
0.0009073 | 907300 | 4.7155e-08
0.0009074 | 907400 | 4.7135e-08
0.0009075 | 907500 | 4.7114e-08
0.0009076 | 907600 | 4.7093e-08
0.0009077 | 907700 | 4.7072e-08
0.0009078 | 907800 | 4.7052e-08
0.0009079 | 907900 | 4.7031e-08
0.000908 | 908000 | 4.701e-08
0.0009081 | 908100 | 4.699e-08
0.0009082 | 908200 | 4.6969e-08
0.0009083 | 908300 | 4.6948e-08
0.0009084 | 908400 | 4.6928e-08
0.0009085 | 908500 | 4.6907e-08
0.0009086 | 908600 | 4.6886e-08
0.0009087 | 908700 | 4.6866e-08
0.0009088 | 908800 | 4.6845e-08
0.0009089 | 908900 | 4.6825e-08
0.000909 | 909000 | 4.6804e-08
0.0009091 | 909100 | 4.6783e-08
0.0009092 | 909200 | 4.6763e-08
0.0009093 | 909300 | 4.6742e-08
0.0009094 | 909400 | 4.6722e-08
0.0009095 | 909500 | 4.6701e-08
0.0009096 | 909600 | 4.6681e-08
0.0009097 | 909700 | 4.666e-08
0.0009098 | 909800 | 4.664e-08
0.0009099 | 909900 | 4.6619e-08
0.00091 | 910000 | 4.6599e-08
0.0009101 | 910100 | 4.6578e-08
0.0009102 | 910200 | 4.6558e-08
0.0009103 | 910300 | 4.6538e-08
0.0009104 | 910400 | 4.6517e-08
0.0009105 | 910500 | 4.6497e-08
0.0009106 | 910600 | 4.6476e-08
0.0009107 | 910700 | 4.6456e-08
0.0009108 | 910800 | 4.6436e-08
0.0009109 | 910900 | 4.6415e-08
0.000911 | 911000 | 4.6395e-08
0.0009111 | 911100 | 4.6375e-08
0.0009112 | 911200 | 4.6354e-08
0.0009113 | 911300 | 4.6334e-08
0.0009114 | 911400 | 4.6314e-08
0.0009115 | 911500 | 4.6293e-08
0.0009116 | 911600 | 4.6273e-08
0.0009117 | 911700 | 4.6253e-08
0.0009118 | 911800 | 4.6233e-08
0.0009119 | 911900 | 4.6212e-08
0.000912 | 912000 | 4.6192e-08
0.0009121 | 912100 | 4.6172e-08
0.0009122 | 912200 | 4.6152e-08
0.0009123 | 912300 | 4.6131e-08
0.0009124 | 912400 | 4.6111e-08
0.0009125 | 912500 | 4.6091e-08
0.0009126 | 912600 | 4.6071e-08
0.0009127 | 912700 | 4.6051e-08
0.0009128 | 912800 | 4.6031e-08
0.0009129 | 912900 | 4.601e-08
0.000913 | 913000 | 4.599e-08
0.0009131 | 913100 | 4.597e-08
0.0009132 | 913200 | 4.595e-08
0.0009133 | 913300 | 4.593e-08
0.0009134 | 913400 | 4.591e-08
0.0009135 | 913500 | 4.589e-08
0.0009136 | 913600 | 4.587e-08
0.0009137 | 913700 | 4.585e-08
0.0009138 | 913800 | 4.583e-08
0.0009139 | 913900 | 4.581e-08
0.000914 | 914000 | 4.579e-08
0.0009141 | 914100 | 4.577e-08
0.0009142 | 914200 | 4.575e-08
0.0009143 | 914300 | 4.573e-08
0.0009144 | 914400 | 4.571e-08
0.0009145 | 914500 | 4.569e-08
0.0009146 | 914600 | 4.567e-08
0.0009147 | 914700 | 4.565e-08
0.0009148 | 914800 | 4.563e-08
0.0009149 | 914900 | 4.561e-08
0.000915 | 915000 | 4.559e-08
0.0009151 | 915100 | 4.557e-08
0.0009152 | 915200 | 4.555e-08
0.0009153 | 915300 | 4.553e-08
0.0009154 | 915400 | 4.5511e-08
0.0009155 | 915500 | 4.5491e-08
0.0009156 | 915600 | 4.5471e-08
0.0009157 | 915700 | 4.5451e-08
0.0009158 | 915800 | 4.5431e-08
0.0009159 | 915900 | 4.5411e-08
0.000916 | 916000 | 4.5392e-08
0.0009161 | 916100 | 4.5372e-08
0.0009162 | 916200 | 4.5352e-08
0.0009163 | 916300 | 4.5332e-08
0.0009164 | 916400 | 4.5313e-08
0.0009165 | 916500 | 4.5293e-08
0.0009166 | 916600 | 4.5273e-08
0.0009167 | 916700 | 4.5253e-08
0.0009168 | 916800 | 4.5234e-08
0.0009169 | 916900 | 4.5214e-08
0.000917 | 917000 | 4.5194e-08
0.0009171 | 917100 | 4.5175e-08
0.0009172 | 917200 | 4.5155e-08
0.0009173 | 917300 | 4.5135e-08
0.0009174 | 917400 | 4.5116e-08
0.0009175 | 917500 | 4.5096e-08
0.0009176 | 917600 | 4.5076e-08
0.0009177 | 917700 | 4.5057e-08
0.0009178 | 917800 | 4.5037e-08
0.0009179 | 917900 | 4.5018e-08
0.000918 | 918000 | 4.4998e-08
0.0009181 | 918100 | 4.4978e-08
0.0009182 | 918200 | 4.4959e-08
0.0009183 | 918300 | 4.4939e-08
0.0009184 | 918400 | 4.492e-08
0.0009185 | 918500 | 4.49e-08
0.0009186 | 918600 | 4.4881e-08
0.0009187 | 918700 | 4.4861e-08
0.0009188 | 918800 | 4.4842e-08
0.0009189 | 918900 | 4.4822e-08
0.000919 | 919000 | 4.4803e-08
0.0009191 | 919100 | 4.4783e-08
0.0009192 | 919200 | 4.4764e-08
0.0009193 | 919300 | 4.4744e-08
0.0009194 | 919400 | 4.4725e-08
0.0009195 | 919500 | 4.4705e-08
0.0009196 | 919600 | 4.4686e-08
0.0009197 | 919700 | 4.4667e-08
0.0009198 | 919800 | 4.4647e-08
0.0009199 | 919900 | 4.4628e-08
0.00092 | 920000 | 4.4608e-08
0.0009201 | 920100 | 4.4589e-08
0.0009202 | 920200 | 4.457e-08
0.0009203 | 920300 | 4.455e-08
0.0009204 | 920400 | 4.4531e-08
0.0009205 | 920500 | 4.4512e-08
0.0009206 | 920600 | 4.4492e-08
0.0009207 | 920700 | 4.4473e-08
0.0009208 | 920800 | 4.4454e-08
0.0009209 | 920900 | 4.4435e-08
0.000921 | 921000 | 4.4415e-08
0.0009211 | 921100 | 4.4396e-08
0.0009212 | 921200 | 4.4377e-08
0.0009213 | 921300 | 4.4358e-08
0.0009214 | 921400 | 4.4338e-08
0.0009215 | 921500 | 4.4319e-08
0.0009216 | 921600 | 4.43e-08
0.0009217 | 921700 | 4.4281e-08
0.0009218 | 921800 | 4.4262e-08
0.0009219 | 921900 | 4.4242e-08
0.000922 | 922000 | 4.4223e-08
0.0009221 | 922100 | 4.4204e-08
0.0009222 | 922200 | 4.4185e-08
0.0009223 | 922300 | 4.4166e-08
0.0009224 | 922400 | 4.4147e-08
0.0009225 | 922500 | 4.4128e-08
0.0009226 | 922600 | 4.4108e-08
0.0009227 | 922700 | 4.4089e-08
0.0009228 | 922800 | 4.407e-08
0.0009229 | 922900 | 4.4051e-08
0.000923 | 923000 | 4.4032e-08
0.0009231 | 923100 | 4.4013e-08
0.0009232 | 923200 | 4.3994e-08
0.0009233 | 923300 | 4.3975e-08
0.0009234 | 923400 | 4.3956e-08
0.0009235 | 923500 | 4.3937e-08
0.0009236 | 923600 | 4.3918e-08
0.0009237 | 923700 | 4.3899e-08
0.0009238 | 923800 | 4.388e-08
0.0009239 | 923900 | 4.3861e-08
0.000924 | 924000 | 4.3842e-08
0.0009241 | 924100 | 4.3823e-08
0.0009242 | 924200 | 4.3804e-08
0.0009243 | 924300 | 4.3785e-08
0.0009244 | 924400 | 4.3766e-08
0.0009245 | 924500 | 4.3747e-08
0.0009246 | 924600 | 4.3729e-08
0.0009247 | 924700 | 4.371e-08
0.0009248 | 924800 | 4.3691e-08
0.0009249 | 924900 | 4.3672e-08
0.000925 | 925000 | 4.3653e-08
0.0009251 | 925100 | 4.3634e-08
0.0009252 | 925200 | 4.3615e-08
0.0009253 | 925300 | 4.3597e-08
0.0009254 | 925400 | 4.3578e-08
0.0009255 | 925500 | 4.3559e-08
0.0009256 | 925600 | 4.354e-08
0.0009257 | 925700 | 4.3521e-08
0.0009258 | 925800 | 4.3503e-08
0.0009259 | 925900 | 4.3484e-08
0.000926 | 926000 | 4.3465e-08
0.0009261 | 926100 | 4.3446e-08
0.0009262 | 926200 | 4.3428e-08
0.0009263 | 926300 | 4.3409e-08
0.0009264 | 926400 | 4.339e-08
0.0009265 | 926500 | 4.3371e-08
0.0009266 | 926600 | 4.3353e-08
0.0009267 | 926700 | 4.3334e-08
0.0009268 | 926800 | 4.3315e-08
0.0009269 | 926900 | 4.3297e-08
0.000927 | 927000 | 4.3278e-08
0.0009271 | 927100 | 4.3259e-08
0.0009272 | 927200 | 4.3241e-08
0.0009273 | 927300 | 4.3222e-08
0.0009274 | 927400 | 4.3204e-08
0.0009275 | 927500 | 4.3185e-08
0.0009276 | 927600 | 4.3166e-08
0.0009277 | 927700 | 4.3148e-08
0.0009278 | 927800 | 4.3129e-08
0.0009279 | 927900 | 4.3111e-08
0.000928 | 928000 | 4.3092e-08
0.0009281 | 928100 | 4.3074e-08
0.0009282 | 928200 | 4.3055e-08
0.0009283 | 928300 | 4.3037e-08
0.0009284 | 928400 | 4.3018e-08
0.0009285 | 928500 | 4.3e-08
0.0009286 | 928600 | 4.2981e-08
0.0009287 | 928700 | 4.2963e-08
0.0009288 | 928800 | 4.2944e-08
0.0009289 | 928900 | 4.2926e-08
0.000929 | 929000 | 4.2907e-08
0.0009291 | 929100 | 4.2889e-08
0.0009292 | 929200 | 4.287e-08
0.0009293 | 929300 | 4.2852e-08
0.0009294 | 929400 | 4.2833e-08
0.0009295 | 929500 | 4.2815e-08
0.0009296 | 929600 | 4.2797e-08
0.0009297 | 929700 | 4.2778e-08
0.0009298 | 929800 | 4.276e-08
0.0009299 | 929900 | 4.2742e-08
0.00093 | 930000 | 4.2723e-08
0.0009301 | 930100 | 4.2705e-08
0.0009302 | 930200 | 4.2687e-08
0.0009303 | 930300 | 4.2668e-08
0.0009304 | 930400 | 4.265e-08
0.0009305 | 930500 | 4.2632e-08
0.0009306 | 930600 | 4.2613e-08
0.0009307 | 930700 | 4.2595e-08
0.0009308 | 930800 | 4.2577e-08
0.0009309 | 930900 | 4.2558e-08
0.000931 | 931000 | 4.254e-08
0.0009311 | 931100 | 4.2522e-08
0.0009312 | 931200 | 4.2504e-08
0.0009313 | 931300 | 4.2485e-08
0.0009314 | 931400 | 4.2467e-08
0.0009315 | 931500 | 4.2449e-08
0.0009316 | 931600 | 4.2431e-08
0.0009317 | 931700 | 4.2413e-08
0.0009318 | 931800 | 4.2394e-08
0.0009319 | 931900 | 4.2376e-08
0.000932 | 932000 | 4.2358e-08
0.0009321 | 932100 | 4.234e-08
0.0009322 | 932200 | 4.2322e-08
0.0009323 | 932300 | 4.2304e-08
0.0009324 | 932400 | 4.2286e-08
0.0009325 | 932500 | 4.2268e-08
0.0009326 | 932600 | 4.2249e-08
0.0009327 | 932700 | 4.2231e-08
0.0009328 | 932800 | 4.2213e-08
0.0009329 | 932900 | 4.2195e-08
0.000933 | 933000 | 4.2177e-08
0.0009331 | 933100 | 4.2159e-08
0.0009332 | 933200 | 4.2141e-08
0.0009333 | 933300 | 4.2123e-08
0.0009334 | 933400 | 4.2105e-08
0.0009335 | 933500 | 4.2087e-08
0.0009336 | 933600 | 4.2069e-08
0.0009337 | 933700 | 4.2051e-08
0.0009338 | 933800 | 4.2033e-08
0.0009339 | 933900 | 4.2015e-08
0.000934 | 934000 | 4.1997e-08
0.0009341 | 934100 | 4.1979e-08
0.0009342 | 934200 | 4.1961e-08
0.0009343 | 934300 | 4.1943e-08
0.0009344 | 934400 | 4.1925e-08
0.0009345 | 934500 | 4.1907e-08
0.0009346 | 934600 | 4.1889e-08
0.0009347 | 934700 | 4.1872e-08
0.0009348 | 934800 | 4.1854e-08
0.0009349 | 934900 | 4.1836e-08
0.000935 | 935000 | 4.1818e-08
0.0009351 | 935100 | 4.18e-08
0.0009352 | 935200 | 4.1782e-08
0.0009353 | 935300 | 4.1764e-08
0.0009354 | 935400 | 4.1747e-08
0.0009355 | 935500 | 4.1729e-08
0.0009356 | 935600 | 4.1711e-08
0.0009357 | 935700 | 4.1693e-08
0.0009358 | 935800 | 4.1675e-08
0.0009359 | 935900 | 4.1657e-08
0.000936 | 936000 | 4.164e-08
0.0009361 | 936100 | 4.1622e-08
0.0009362 | 936200 | 4.1604e-08
0.0009363 | 936300 | 4.1586e-08
0.0009364 | 936400 | 4.1569e-08
0.0009365 | 936500 | 4.1551e-08
0.0009366 | 936600 | 4.1533e-08
0.0009367 | 936700 | 4.1516e-08
0.0009368 | 936800 | 4.1498e-08
0.0009369 | 936900 | 4.148e-08
0.000937 | 937000 | 4.1462e-08
0.0009371 | 937100 | 4.1445e-08
0.0009372 | 937200 | 4.1427e-08
0.0009373 | 937300 | 4.141e-08
0.0009374 | 937400 | 4.1392e-08
0.0009375 | 937500 | 4.1374e-08
0.0009376 | 937600 | 4.1357e-08
0.0009377 | 937700 | 4.1339e-08
0.0009378 | 937800 | 4.1321e-08
0.0009379 | 937900 | 4.1304e-08
0.000938 | 938000 | 4.1286e-08
0.0009381 | 938100 | 4.1269e-08
0.0009382 | 938200 | 4.1251e-08
0.0009383 | 938300 | 4.1234e-08
0.0009384 | 938400 | 4.1216e-08
0.0009385 | 938500 | 4.1198e-08
0.0009386 | 938600 | 4.1181e-08
0.0009387 | 938700 | 4.1163e-08
0.0009388 | 938800 | 4.1146e-08
0.0009389 | 938900 | 4.1128e-08
0.000939 | 939000 | 4.1111e-08
0.0009391 | 939100 | 4.1093e-08
0.0009392 | 939200 | 4.1076e-08
0.0009393 | 939300 | 4.1058e-08
0.0009394 | 939400 | 4.1041e-08
0.0009395 | 939500 | 4.1024e-08
0.0009396 | 939600 | 4.1006e-08
0.0009397 | 939700 | 4.0989e-08
0.0009398 | 939800 | 4.0971e-08
0.0009399 | 939900 | 4.0954e-08
0.00094 | 940000 | 4.0936e-08
0.0009401 | 940100 | 4.0919e-08
0.0009402 | 940200 | 4.0902e-08
0.0009403 | 940300 | 4.0884e-08
0.0009404 | 940400 | 4.0867e-08
0.0009405 | 940500 | 4.085e-08
0.0009406 | 940600 | 4.0832e-08
0.0009407 | 940700 | 4.0815e-08
0.0009408 | 940800 | 4.0798e-08
0.0009409 | 940900 | 4.078e-08
0.000941 | 941000 | 4.0763e-08
0.0009411 | 941100 | 4.0746e-08
0.0009412 | 941200 | 4.0728e-08
0.0009413 | 941300 | 4.0711e-08
0.0009414 | 941400 | 4.0694e-08
0.0009415 | 941500 | 4.0677e-08
0.0009416 | 941600 | 4.0659e-08
0.0009417 | 941700 | 4.0642e-08
0.0009418 | 941800 | 4.0625e-08
0.0009419 | 941900 | 4.0608e-08
0.000942 | 942000 | 4.059e-08
0.0009421 | 942100 | 4.0573e-08
0.0009422 | 942200 | 4.0556e-08
0.0009423 | 942300 | 4.0539e-08
0.0009424 | 942400 | 4.0522e-08
0.0009425 | 942500 | 4.0504e-08
0.0009426 | 942600 | 4.0487e-08
0.0009427 | 942700 | 4.047e-08
0.0009428 | 942800 | 4.0453e-08
0.0009429 | 942900 | 4.0436e-08
0.000943 | 943000 | 4.0419e-08
0.0009431 | 943100 | 4.0402e-08
0.0009432 | 943200 | 4.0384e-08
0.0009433 | 943300 | 4.0367e-08
0.0009434 | 943400 | 4.035e-08
0.0009435 | 943500 | 4.0333e-08
0.0009436 | 943600 | 4.0316e-08
0.0009437 | 943700 | 4.0299e-08
0.0009438 | 943800 | 4.0282e-08
0.0009439 | 943900 | 4.0265e-08
0.000944 | 944000 | 4.0248e-08
0.0009441 | 944100 | 4.0231e-08
0.0009442 | 944200 | 4.0214e-08
0.0009443 | 944300 | 4.0197e-08
0.0009444 | 944400 | 4.018e-08
0.0009445 | 944500 | 4.0163e-08
0.0009446 | 944600 | 4.0146e-08
0.0009447 | 944700 | 4.0129e-08
0.0009448 | 944800 | 4.0112e-08
0.0009449 | 944900 | 4.0095e-08
0.000945 | 945000 | 4.0078e-08
0.0009451 | 945100 | 4.0061e-08
0.0009452 | 945200 | 4.0044e-08
0.0009453 | 945300 | 4.0027e-08
0.0009454 | 945400 | 4.001e-08
0.0009455 | 945500 | 3.9994e-08
0.0009456 | 945600 | 3.9977e-08
0.0009457 | 945700 | 3.996e-08
0.0009458 | 945800 | 3.9943e-08
0.0009459 | 945900 | 3.9926e-08
0.000946 | 946000 | 3.9909e-08
0.0009461 | 946100 | 3.9892e-08
0.0009462 | 946200 | 3.9875e-08
0.0009463 | 946300 | 3.9859e-08
0.0009464 | 946400 | 3.9842e-08
0.0009465 | 946500 | 3.9825e-08
0.0009466 | 946600 | 3.9808e-08
0.0009467 | 946700 | 3.9791e-08
0.0009468 | 946800 | 3.9775e-08
0.0009469 | 946900 | 3.9758e-08
0.000947 | 947000 | 3.9741e-08
0.0009471 | 947100 | 3.9724e-08
0.0009472 | 947200 | 3.9708e-08
0.0009473 | 947300 | 3.9691e-08
0.0009474 | 947400 | 3.9674e-08
0.0009475 | 947500 | 3.9657e-08
0.0009476 | 947600 | 3.9641e-08
0.0009477 | 947700 | 3.9624e-08
0.0009478 | 947800 | 3.9607e-08
0.0009479 | 947900 | 3.9591e-08
0.000948 | 948000 | 3.9574e-08
0.0009481 | 948100 | 3.9557e-08
0.0009482 | 948200 | 3.9541e-08
0.0009483 | 948300 | 3.9524e-08
0.0009484 | 948400 | 3.9507e-08
0.0009485 | 948500 | 3.9491e-08
0.0009486 | 948600 | 3.9474e-08
0.0009487 | 948700 | 3.9457e-08
0.0009488 | 948800 | 3.9441e-08
0.0009489 | 948900 | 3.9424e-08
0.000949 | 949000 | 3.9408e-08
0.0009491 | 949100 | 3.9391e-08
0.0009492 | 949200 | 3.9374e-08
0.0009493 | 949300 | 3.9358e-08
0.0009494 | 949400 | 3.9341e-08
0.0009495 | 949500 | 3.9325e-08
0.0009496 | 949600 | 3.9308e-08
0.0009497 | 949700 | 3.9292e-08
0.0009498 | 949800 | 3.9275e-08
0.0009499 | 949900 | 3.9259e-08
0.00095 | 950000 | 3.9242e-08
0.0009501 | 950100 | 3.9226e-08
0.0009502 | 950200 | 3.9209e-08
0.0009503 | 950300 | 3.9193e-08
0.0009504 | 950400 | 3.9176e-08
0.0009505 | 950500 | 3.916e-08
0.0009506 | 950600 | 3.9143e-08
0.0009507 | 950700 | 3.9127e-08
0.0009508 | 950800 | 3.911e-08
0.0009509 | 950900 | 3.9094e-08
0.000951 | 951000 | 3.9078e-08
0.0009511 | 951100 | 3.9061e-08
0.0009512 | 951200 | 3.9045e-08
0.0009513 | 951300 | 3.9028e-08
0.0009514 | 951400 | 3.9012e-08
0.0009515 | 951500 | 3.8996e-08
0.0009516 | 951600 | 3.8979e-08
0.0009517 | 951700 | 3.8963e-08
0.0009518 | 951800 | 3.8947e-08
0.0009519 | 951900 | 3.893e-08
0.000952 | 952000 | 3.8914e-08
0.0009521 | 952100 | 3.8898e-08
0.0009522 | 952200 | 3.8881e-08
0.0009523 | 952300 | 3.8865e-08
0.0009524 | 952400 | 3.8849e-08
0.0009525 | 952500 | 3.8832e-08
0.0009526 | 952600 | 3.8816e-08
0.0009527 | 952700 | 3.88e-08
0.0009528 | 952800 | 3.8784e-08
0.0009529 | 952900 | 3.8767e-08
0.000953 | 953000 | 3.8751e-08
0.0009531 | 953100 | 3.8735e-08
0.0009532 | 953200 | 3.8719e-08
0.0009533 | 953300 | 3.8702e-08
0.0009534 | 953400 | 3.8686e-08
0.0009535 | 953500 | 3.867e-08
0.0009536 | 953600 | 3.8654e-08
0.0009537 | 953700 | 3.8638e-08
0.0009538 | 953800 | 3.8621e-08
0.0009539 | 953900 | 3.8605e-08
0.000954 | 954000 | 3.8589e-08
0.0009541 | 954100 | 3.8573e-08
0.0009542 | 954200 | 3.8557e-08
0.0009543 | 954300 | 3.8541e-08
0.0009544 | 954400 | 3.8524e-08
0.0009545 | 954500 | 3.8508e-08
0.0009546 | 954600 | 3.8492e-08
0.0009547 | 954700 | 3.8476e-08
0.0009548 | 954800 | 3.846e-08
0.0009549 | 954900 | 3.8444e-08
0.000955 | 955000 | 3.8428e-08
0.0009551 | 955100 | 3.8412e-08
0.0009552 | 955200 | 3.8396e-08
0.0009553 | 955300 | 3.838e-08
0.0009554 | 955400 | 3.8364e-08
0.0009555 | 955500 | 3.8348e-08
0.0009556 | 955600 | 3.8332e-08
0.0009557 | 955700 | 3.8316e-08
0.0009558 | 955800 | 3.83e-08
0.0009559 | 955900 | 3.8284e-08
0.000956 | 956000 | 3.8268e-08
0.0009561 | 956100 | 3.8252e-08
0.0009562 | 956200 | 3.8236e-08
0.0009563 | 956300 | 3.822e-08
0.0009564 | 956400 | 3.8204e-08
0.0009565 | 956500 | 3.8188e-08
0.0009566 | 956600 | 3.8172e-08
0.0009567 | 956700 | 3.8156e-08
0.0009568 | 956800 | 3.814e-08
0.0009569 | 956900 | 3.8124e-08
0.000957 | 957000 | 3.8108e-08
0.0009571 | 957100 | 3.8092e-08
0.0009572 | 957200 | 3.8076e-08
0.0009573 | 957300 | 3.806e-08
0.0009574 | 957400 | 3.8044e-08
0.0009575 | 957500 | 3.8029e-08
0.0009576 | 957600 | 3.8013e-08
0.0009577 | 957700 | 3.7997e-08
0.0009578 | 957800 | 3.7981e-08
0.0009579 | 957900 | 3.7965e-08
0.000958 | 958000 | 3.7949e-08
0.0009581 | 958100 | 3.7934e-08
0.0009582 | 958200 | 3.7918e-08
0.0009583 | 958300 | 3.7902e-08
0.0009584 | 958400 | 3.7886e-08
0.0009585 | 958500 | 3.787e-08
0.0009586 | 958600 | 3.7855e-08
0.0009587 | 958700 | 3.7839e-08
0.0009588 | 958800 | 3.7823e-08
0.0009589 | 958900 | 3.7807e-08
0.000959 | 959000 | 3.7792e-08
0.0009591 | 959100 | 3.7776e-08
0.0009592 | 959200 | 3.776e-08
0.0009593 | 959300 | 3.7744e-08
0.0009594 | 959400 | 3.7729e-08
0.0009595 | 959500 | 3.7713e-08
0.0009596 | 959600 | 3.7697e-08
0.0009597 | 959700 | 3.7682e-08
0.0009598 | 959800 | 3.7666e-08
0.0009599 | 959900 | 3.765e-08
0.00096 | 960000 | 3.7635e-08
0.0009601 | 960100 | 3.7619e-08
0.0009602 | 960200 | 3.7603e-08
0.0009603 | 960300 | 3.7588e-08
0.0009604 | 960400 | 3.7572e-08
0.0009605 | 960500 | 3.7556e-08
0.0009606 | 960600 | 3.7541e-08
0.0009607 | 960700 | 3.7525e-08
0.0009608 | 960800 | 3.751e-08
0.0009609 | 960900 | 3.7494e-08
0.000961 | 961000 | 3.7478e-08
0.0009611 | 961100 | 3.7463e-08
0.0009612 | 961200 | 3.7447e-08
0.0009613 | 961300 | 3.7432e-08
0.0009614 | 961400 | 3.7416e-08
0.0009615 | 961500 | 3.7401e-08
0.0009616 | 961600 | 3.7385e-08
0.0009617 | 961700 | 3.737e-08
0.0009618 | 961800 | 3.7354e-08
0.0009619 | 961900 | 3.7339e-08
0.000962 | 962000 | 3.7323e-08
0.0009621 | 962100 | 3.7308e-08
0.0009622 | 962200 | 3.7292e-08
0.0009623 | 962300 | 3.7277e-08
0.0009624 | 962400 | 3.7261e-08
0.0009625 | 962500 | 3.7246e-08
0.0009626 | 962600 | 3.723e-08
0.0009627 | 962700 | 3.7215e-08
0.0009628 | 962800 | 3.7199e-08
0.0009629 | 962900 | 3.7184e-08
0.000963 | 963000 | 3.7168e-08
0.0009631 | 963100 | 3.7153e-08
0.0009632 | 963200 | 3.7138e-08
0.0009633 | 963300 | 3.7122e-08
0.0009634 | 963400 | 3.7107e-08
0.0009635 | 963500 | 3.7091e-08
0.0009636 | 963600 | 3.7076e-08
0.0009637 | 963700 | 3.7061e-08
0.0009638 | 963800 | 3.7045e-08
0.0009639 | 963900 | 3.703e-08
0.000964 | 964000 | 3.7015e-08
0.0009641 | 964100 | 3.6999e-08
0.0009642 | 964200 | 3.6984e-08
0.0009643 | 964300 | 3.6969e-08
0.0009644 | 964400 | 3.6953e-08
0.0009645 | 964500 | 3.6938e-08
0.0009646 | 964600 | 3.6923e-08
0.0009647 | 964700 | 3.6907e-08
0.0009648 | 964800 | 3.6892e-08
0.0009649 | 964900 | 3.6877e-08
0.000965 | 965000 | 3.6862e-08
0.0009651 | 965100 | 3.6846e-08
0.0009652 | 965200 | 3.6831e-08
0.0009653 | 965300 | 3.6816e-08
0.0009654 | 965400 | 3.6801e-08
0.0009655 | 965500 | 3.6785e-08
0.0009656 | 965600 | 3.677e-08
0.0009657 | 965700 | 3.6755e-08
0.0009658 | 965800 | 3.674e-08
0.0009659 | 965900 | 3.6725e-08
0.000966 | 966000 | 3.6709e-08
0.0009661 | 966100 | 3.6694e-08
0.0009662 | 966200 | 3.6679e-08
0.0009663 | 966300 | 3.6664e-08
0.0009664 | 966400 | 3.6649e-08
0.0009665 | 966500 | 3.6634e-08
0.0009666 | 966600 | 3.6619e-08
0.0009667 | 966700 | 3.6603e-08
0.0009668 | 966800 | 3.6588e-08
0.0009669 | 966900 | 3.6573e-08
0.000967 | 967000 | 3.6558e-08
0.0009671 | 967100 | 3.6543e-08
0.0009672 | 967200 | 3.6528e-08
0.0009673 | 967300 | 3.6513e-08
0.0009674 | 967400 | 3.6498e-08
0.0009675 | 967500 | 3.6483e-08
0.0009676 | 967600 | 3.6468e-08
0.0009677 | 967700 | 3.6453e-08
0.0009678 | 967800 | 3.6438e-08
0.0009679 | 967900 | 3.6422e-08
0.000968 | 968000 | 3.6407e-08
0.0009681 | 968100 | 3.6392e-08
0.0009682 | 968200 | 3.6377e-08
0.0009683 | 968300 | 3.6362e-08
0.0009684 | 968400 | 3.6347e-08
0.0009685 | 968500 | 3.6332e-08
0.0009686 | 968600 | 3.6317e-08
0.0009687 | 968700 | 3.6302e-08
0.0009688 | 968800 | 3.6287e-08
0.0009689 | 968900 | 3.6273e-08
0.000969 | 969000 | 3.6258e-08
0.0009691 | 969100 | 3.6243e-08
0.0009692 | 969200 | 3.6228e-08
0.0009693 | 969300 | 3.6213e-08
0.0009694 | 969400 | 3.6198e-08
0.0009695 | 969500 | 3.6183e-08
0.0009696 | 969600 | 3.6168e-08
0.0009697 | 969700 | 3.6153e-08
0.0009698 | 969800 | 3.6138e-08
0.0009699 | 969900 | 3.6123e-08
0.00097 | 970000 | 3.6109e-08
0.0009701 | 970100 | 3.6094e-08
0.0009702 | 970200 | 3.6079e-08
0.0009703 | 970300 | 3.6064e-08
0.0009704 | 970400 | 3.6049e-08
0.0009705 | 970500 | 3.6034e-08
0.0009706 | 970600 | 3.6019e-08
0.0009707 | 970700 | 3.6005e-08
0.0009708 | 970800 | 3.599e-08
0.0009709 | 970900 | 3.5975e-08
0.000971 | 971000 | 3.596e-08
0.0009711 | 971100 | 3.5945e-08
0.0009712 | 971200 | 3.5931e-08
0.0009713 | 971300 | 3.5916e-08
0.0009714 | 971400 | 3.5901e-08
0.0009715 | 971500 | 3.5886e-08
0.0009716 | 971600 | 3.5872e-08
0.0009717 | 971700 | 3.5857e-08
0.0009718 | 971800 | 3.5842e-08
0.0009719 | 971900 | 3.5827e-08
0.000972 | 972000 | 3.5813e-08
0.0009721 | 972100 | 3.5798e-08
0.0009722 | 972200 | 3.5783e-08
0.0009723 | 972300 | 3.5769e-08
0.0009724 | 972400 | 3.5754e-08
0.0009725 | 972500 | 3.5739e-08
0.0009726 | 972600 | 3.5724e-08
0.0009727 | 972700 | 3.571e-08
0.0009728 | 972800 | 3.5695e-08
0.0009729 | 972900 | 3.568e-08
0.000973 | 973000 | 3.5666e-08
0.0009731 | 973100 | 3.5651e-08
0.0009732 | 973200 | 3.5637e-08
0.0009733 | 973300 | 3.5622e-08
0.0009734 | 973400 | 3.5607e-08
0.0009735 | 973500 | 3.5593e-08
0.0009736 | 973600 | 3.5578e-08
0.0009737 | 973700 | 3.5564e-08
0.0009738 | 973800 | 3.5549e-08
0.0009739 | 973900 | 3.5534e-08
0.000974 | 974000 | 3.552e-08
0.0009741 | 974100 | 3.5505e-08
0.0009742 | 974200 | 3.5491e-08
0.0009743 | 974300 | 3.5476e-08
0.0009744 | 974400 | 3.5462e-08
0.0009745 | 974500 | 3.5447e-08
0.0009746 | 974600 | 3.5433e-08
0.0009747 | 974700 | 3.5418e-08
0.0009748 | 974800 | 3.5403e-08
0.0009749 | 974900 | 3.5389e-08
0.000975 | 975000 | 3.5374e-08
0.0009751 | 975100 | 3.536e-08
0.0009752 | 975200 | 3.5346e-08
0.0009753 | 975300 | 3.5331e-08
0.0009754 | 975400 | 3.5317e-08
0.0009755 | 975500 | 3.5302e-08
0.0009756 | 975600 | 3.5288e-08
0.0009757 | 975700 | 3.5273e-08
0.0009758 | 975800 | 3.5259e-08
0.0009759 | 975900 | 3.5244e-08
0.000976 | 976000 | 3.523e-08
0.0009761 | 976100 | 3.5216e-08
0.0009762 | 976200 | 3.5201e-08
0.0009763 | 976300 | 3.5187e-08
0.0009764 | 976400 | 3.5172e-08
0.0009765 | 976500 | 3.5158e-08
0.0009766 | 976600 | 3.5144e-08
0.0009767 | 976700 | 3.5129e-08
0.0009768 | 976800 | 3.5115e-08
0.0009769 | 976900 | 3.51e-08
0.000977 | 977000 | 3.5086e-08
0.0009771 | 977100 | 3.5072e-08
0.0009772 | 977200 | 3.5057e-08
0.0009773 | 977300 | 3.5043e-08
0.0009774 | 977400 | 3.5029e-08
0.0009775 | 977500 | 3.5014e-08
0.0009776 | 977600 | 3.5e-08
0.0009777 | 977700 | 3.4986e-08
0.0009778 | 977800 | 3.4972e-08
0.0009779 | 977900 | 3.4957e-08
0.000978 | 978000 | 3.4943e-08
0.0009781 | 978100 | 3.4929e-08
0.0009782 | 978200 | 3.4914e-08
0.0009783 | 978300 | 3.49e-08
0.0009784 | 978400 | 3.4886e-08
0.0009785 | 978500 | 3.4872e-08
0.0009786 | 978600 | 3.4858e-08
0.0009787 | 978700 | 3.4843e-08
0.0009788 | 978800 | 3.4829e-08
0.0009789 | 978900 | 3.4815e-08
0.000979 | 979000 | 3.4801e-08
0.0009791 | 979100 | 3.4786e-08
0.0009792 | 979200 | 3.4772e-08
0.0009793 | 979300 | 3.4758e-08
0.0009794 | 979400 | 3.4744e-08
0.0009795 | 979500 | 3.473e-08
0.0009796 | 979600 | 3.4716e-08
0.0009797 | 979700 | 3.4701e-08
0.0009798 | 979800 | 3.4687e-08
0.0009799 | 979900 | 3.4673e-08
0.00098 | 980000 | 3.4659e-08
0.0009801 | 980100 | 3.4645e-08
0.0009802 | 980200 | 3.4631e-08
0.0009803 | 980300 | 3.4617e-08
0.0009804 | 980400 | 3.4603e-08
0.0009805 | 980500 | 3.4588e-08
0.0009806 | 980600 | 3.4574e-08
0.0009807 | 980700 | 3.456e-08
0.0009808 | 980800 | 3.4546e-08
0.0009809 | 980900 | 3.4532e-08
0.000981 | 981000 | 3.4518e-08
0.0009811 | 981100 | 3.4504e-08
0.0009812 | 981200 | 3.449e-08
0.0009813 | 981300 | 3.4476e-08
0.0009814 | 981400 | 3.4462e-08
0.0009815 | 981500 | 3.4448e-08
0.0009816 | 981600 | 3.4434e-08
0.0009817 | 981700 | 3.442e-08
0.0009818 | 981800 | 3.4406e-08
0.0009819 | 981900 | 3.4392e-08
0.000982 | 982000 | 3.4378e-08
0.0009821 | 982100 | 3.4364e-08
0.0009822 | 982200 | 3.435e-08
0.0009823 | 982300 | 3.4336e-08
0.0009824 | 982400 | 3.4322e-08
0.0009825 | 982500 | 3.4308e-08
0.0009826 | 982600 | 3.4294e-08
0.0009827 | 982700 | 3.428e-08
0.0009828 | 982800 | 3.4266e-08
0.0009829 | 982900 | 3.4252e-08
0.000983 | 983000 | 3.4238e-08
0.0009831 | 983100 | 3.4224e-08
0.0009832 | 983200 | 3.4211e-08
0.0009833 | 983300 | 3.4197e-08
0.0009834 | 983400 | 3.4183e-08
0.0009835 | 983500 | 3.4169e-08
0.0009836 | 983600 | 3.4155e-08
0.0009837 | 983700 | 3.4141e-08
0.0009838 | 983800 | 3.4127e-08
0.0009839 | 983900 | 3.4113e-08
0.000984 | 984000 | 3.41e-08
0.0009841 | 984100 | 3.4086e-08
0.0009842 | 984200 | 3.4072e-08
0.0009843 | 984300 | 3.4058e-08
0.0009844 | 984400 | 3.4044e-08
0.0009845 | 984500 | 3.403e-08
0.0009846 | 984600 | 3.4017e-08
0.0009847 | 984700 | 3.4003e-08
0.0009848 | 984800 | 3.3989e-08
0.0009849 | 984900 | 3.3975e-08
0.000985 | 985000 | 3.3962e-08
0.0009851 | 985100 | 3.3948e-08
0.0009852 | 985200 | 3.3934e-08
0.0009853 | 985300 | 3.392e-08
0.0009854 | 985400 | 3.3906e-08
0.0009855 | 985500 | 3.3893e-08
0.0009856 | 985600 | 3.3879e-08
0.0009857 | 985700 | 3.3865e-08
0.0009858 | 985800 | 3.3852e-08
0.0009859 | 985900 | 3.3838e-08
0.000986 | 986000 | 3.3824e-08
0.0009861 | 986100 | 3.381e-08
0.0009862 | 986200 | 3.3797e-08
0.0009863 | 986300 | 3.3783e-08
0.0009864 | 986400 | 3.3769e-08
0.0009865 | 986500 | 3.3756e-08
0.0009866 | 986600 | 3.3742e-08
0.0009867 | 986700 | 3.3728e-08
0.0009868 | 986800 | 3.3715e-08
0.0009869 | 986900 | 3.3701e-08
0.000987 | 987000 | 3.3687e-08
0.0009871 | 987100 | 3.3674e-08
0.0009872 | 987200 | 3.366e-08
0.0009873 | 987300 | 3.3647e-08
0.0009874 | 987400 | 3.3633e-08
0.0009875 | 987500 | 3.3619e-08
0.0009876 | 987600 | 3.3606e-08
0.0009877 | 987700 | 3.3592e-08
0.0009878 | 987800 | 3.3579e-08
0.0009879 | 987900 | 3.3565e-08
0.000988 | 988000 | 3.3551e-08
0.0009881 | 988100 | 3.3538e-08
0.0009882 | 988200 | 3.3524e-08
0.0009883 | 988300 | 3.3511e-08
0.0009884 | 988400 | 3.3497e-08
0.0009885 | 988500 | 3.3484e-08
0.0009886 | 988600 | 3.347e-08
0.0009887 | 988700 | 3.3457e-08
0.0009888 | 988800 | 3.3443e-08
0.0009889 | 988900 | 3.343e-08
0.000989 | 989000 | 3.3416e-08
0.0009891 | 989100 | 3.3403e-08
0.0009892 | 989200 | 3.3389e-08
0.0009893 | 989300 | 3.3376e-08
0.0009894 | 989400 | 3.3362e-08
0.0009895 | 989500 | 3.3349e-08
0.0009896 | 989600 | 3.3335e-08
0.0009897 | 989700 | 3.3322e-08
0.0009898 | 989800 | 3.3308e-08
0.0009899 | 989900 | 3.3295e-08
0.00099 | 990000 | 3.3282e-08
0.0009901 | 990100 | 3.3268e-08
0.0009902 | 990200 | 3.3255e-08
0.0009903 | 990300 | 3.3241e-08
0.0009904 | 990400 | 3.3228e-08
0.0009905 | 990500 | 3.3214e-08
0.0009906 | 990600 | 3.3201e-08
0.0009907 | 990700 | 3.3188e-08
0.0009908 | 990800 | 3.3174e-08
0.0009909 | 990900 | 3.3161e-08
0.000991 | 991000 | 3.3148e-08
0.0009911 | 991100 | 3.3134e-08
0.0009912 | 991200 | 3.3121e-08
0.0009913 | 991300 | 3.3108e-08
0.0009914 | 991400 | 3.3094e-08
0.0009915 | 991500 | 3.3081e-08
0.0009916 | 991600 | 3.3068e-08
0.0009917 | 991700 | 3.3054e-08
0.0009918 | 991800 | 3.3041e-08
0.0009919 | 991900 | 3.3028e-08
0.000992 | 992000 | 3.3014e-08
0.0009921 | 992100 | 3.3001e-08
0.0009922 | 992200 | 3.2988e-08
0.0009923 | 992300 | 3.2974e-08
0.0009924 | 992400 | 3.2961e-08
0.0009925 | 992500 | 3.2948e-08
0.0009926 | 992600 | 3.2935e-08
0.0009927 | 992700 | 3.2921e-08
0.0009928 | 992800 | 3.2908e-08
0.0009929 | 992900 | 3.2895e-08
0.000993 | 993000 | 3.2882e-08
0.0009931 | 993100 | 3.2868e-08
0.0009932 | 993200 | 3.2855e-08
0.0009933 | 993300 | 3.2842e-08
0.0009934 | 993400 | 3.2829e-08
0.0009935 | 993500 | 3.2816e-08
0.0009936 | 993600 | 3.2802e-08
0.0009937 | 993700 | 3.2789e-08
0.0009938 | 993800 | 3.2776e-08
0.0009939 | 993900 | 3.2763e-08
0.000994 | 994000 | 3.275e-08
0.0009941 | 994100 | 3.2737e-08
0.0009942 | 994200 | 3.2723e-08
0.0009943 | 994300 | 3.271e-08
0.0009944 | 994400 | 3.2697e-08
0.0009945 | 994500 | 3.2684e-08
0.0009946 | 994600 | 3.2671e-08
0.0009947 | 994700 | 3.2658e-08
0.0009948 | 994800 | 3.2645e-08
0.0009949 | 994900 | 3.2632e-08
0.000995 | 995000 | 3.2618e-08
0.0009951 | 995100 | 3.2605e-08
0.0009952 | 995200 | 3.2592e-08
0.0009953 | 995300 | 3.2579e-08
0.0009954 | 995400 | 3.2566e-08
0.0009955 | 995500 | 3.2553e-08
0.0009956 | 995600 | 3.254e-08
0.0009957 | 995700 | 3.2527e-08
0.0009958 | 995800 | 3.2514e-08
0.0009959 | 995900 | 3.2501e-08
0.000996 | 996000 | 3.2488e-08
0.0009961 | 996100 | 3.2475e-08
0.0009962 | 996200 | 3.2462e-08
0.0009963 | 996300 | 3.2449e-08
0.0009964 | 996400 | 3.2436e-08
0.0009965 | 996500 | 3.2423e-08
0.0009966 | 996600 | 3.241e-08
0.0009967 | 996700 | 3.2397e-08
0.0009968 | 996800 | 3.2384e-08
0.0009969 | 996900 | 3.2371e-08
0.000997 | 997000 | 3.2358e-08
0.0009971 | 997100 | 3.2345e-08
0.0009972 | 997200 | 3.2332e-08
0.0009973 | 997300 | 3.2319e-08
0.0009974 | 997400 | 3.2306e-08
0.0009975 | 997500 | 3.2293e-08
0.0009976 | 997600 | 3.228e-08
0.0009977 | 997700 | 3.2267e-08
0.0009978 | 997800 | 3.2254e-08
0.0009979 | 997900 | 3.2241e-08
0.000998 | 998000 | 3.2229e-08
0.0009981 | 998100 | 3.2216e-08
0.0009982 | 998200 | 3.2203e-08
0.0009983 | 998300 | 3.219e-08
0.0009984 | 998400 | 3.2177e-08
0.0009985 | 998500 | 3.2164e-08
0.0009986 | 998600 | 3.2151e-08
0.0009987 | 998700 | 3.2138e-08
0.0009988 | 998800 | 3.2126e-08
0.0009989 | 998900 | 3.2113e-08
0.000999 | 999000 | 3.21e-08
0.0009991 | 999100 | 3.2087e-08
0.0009992 | 999200 | 3.2074e-08
0.0009993 | 999300 | 3.2061e-08
0.0009994 | 999400 | 3.2049e-08
0.0009995 | 999500 | 3.2036e-08
0.0009996 | 999600 | 3.2023e-08
0.0009997 | 999700 | 3.201e-08
0.0009998 | 999800 | 3.1997e-08
0.0009999 | 999900 | 3.1985e-08
0.001 | 1000000 | 3.1972e-08